## Specifikace clusteru
Příloha č.1 - Specifikace předmětu plnění
Specifikace virtualizačního clusteru
Požadavek na funkcionalitu | Minimální požadavky | Ano/Ne
Počet serverů (všechny servery budou dodány ve stejné konfiguraci) | 3
Virtualizační vrstva | Minimální požadavky | Ano/Ne
Odpovídající počet licencí Microsoft Windows Server 2019 Datacenter | Ano

## Specifikace serveru
Příloha č.1 - Specifikace předmětu plnění
Specifikace fyzického serveru pro virtualizační cluster
Požadavek na funkcionalitu | Minimální požadavky | Ano/Ne
Uvedení produktového čísla zařízení (v případě, že je zařízení označeno několika produktovými čísly, uvede uchazeč hlavní produktové číslo)
Uvedení výrobce zařízení
Provedení serveru | Server pro osazení do standardního 19" datového rozvaděče Maximální velikost 2U, beznástrojové vysouvací kolejnice.
CPU | Minimální požadavky | Ano/Ne
Počet procesorů | 2
Počet fyzických procesorových jader celkem | 16
Hodnota na www.cpubenchmark.net | 28000
Základní frekvence procesoru | 3.3GHz
Paměť | Minimální požadavky | Ano/Ne
Velikost operační paměti | 512 GB DDR4 ECC
Rychlost paměťových modulů | 2900 MHz
Možnost rozšíření operační paměti | 1500 GB DDR ECC
Interní HDD | Minimální požadavky | Ano/Ne
Interní disky pro instalaci operačního systému serveru | 2x 480GB SSD hardware RAID1
Síťová rozhraní | Minimální požadavky | Ano/Ne
Počet rozraní s přenosovou rychlostí 10GBASE-T | 4
Podpora Single-Root I/O Virtualization | Ano
Podpora Virtual Machine Device Queues | Ano
PCIe sloty | Minimální požadavky | Ano/Ne
Celkový počet PCIe slotů x8/x16 | 5
Volný počet PCIe slotů x8/x16 | 2
Fibre Channel HBA | Minimální požadavky | Ano/Ne
Počet řadičů Fibre Channel s přenosovou rychlostí 16 Gb/s | 2
Správa serveru | Minimální požadavky | Ano/Ne
Podpora IPMI 2.0, vzdálená správa s přístupem na konzolu serveru a podporou SNMPv3 | Ano
Počet VGA konektorů | 1
Počet USB portů (jeden z portů musí umožňovat přímé připojení na servisní procesor serveru) | 2
Počet dedikovaných management rozhraní pro správu serveru s přenosovou rychlostí 1 Gb/s | 1
Napájení | Minimální požadavky | Ano/Ne
Minimální počet redundantních napájecích zdrojů s možností výměny za běhu serveru | 2
Minimální výkon jednoho zdroje s certifikací 80Plus Titanium | 750 W
Zabezpečení | Minimální požadavky | Ano/Ne
Podpora chipu TPM 2.0 | Ano
Čelní uzamykatelný panel | Ano
Záruka a programová podpora v režimu 24x7xnásledující pracovní den v délce 7 let poskytovaná přímo výrobcem zařízení, nezávislá na dodavateli | Ano

## Specifikace úložiště
Příloha č.1 - Specifikace předmětu plnění
Specifikace diskového úložiště
Požadavek na funkcionalitu | Minimální požadavky | Ano/Ne
Uvedení produktového čísla zařízení (v případě, že je zařízení označeno několika produktovými čísly, uvede uchazeč hlavní produktové číslo)
Uvedení výrobce zařízení
Provedení diskového úložiště | Osazení do 19" datového rozvaděče. Maximální velikost 2U, beznástrojové vysouvací kolejnice.
Interní kapacita diskového úložiště po zformátování | 45TB
Možnost rozšíření počtu disků s pomocí expanzních jednotek | 120 disků 2.5/3.5"
Výkon pole v rámci random read/write operace s velikostí bloku 4 KB | 800/400 IOPS
Počet snapshots | 1024
Funkce Volume Copy | Ano
Možnost asynchronní replikace | Ano
Podpora dynamického navyšování kapacity | Ano
Řadič diskového úložiště | Minimální požadavky | Ano/Ne
Počet interních řadičů (controller) s podporou režimu Active-Active | 2
Velikost zálohované Cache u každého řadiče | 8GB
RAID | Minimální požadavky | Ano/Ne
Podpora pro RAID 0, 1, 5, 6, 10, 50 | Ano
Podpora pro adaptivní RAID s distribuovanou paritou | Ano
Automatický tiering podle typů disků NLSAS, SAS, SSD | Ano
Podpora SSD disků pro vytvoření read cache | Ano
Interní HDD | Minimální požadavky | Ano/Ne
Počet pozic pro osazení 2,5/3,5" HDD nebo SSD s možností výměny za chodu | 12
Kapacita SSD disků využitých pro automatický tiering RAID1 nebo RAID5 | 1.9TB
Kapacita SSD disků využitých pro SSD read cache | 3.8TB
Podpora SAS, SSD, NL SAS, SED | Ano
Síťová rozhraní | Minimální požadavky | Ano/Ne
Počet management rozhraní s přenosovou rychlostí 1 Gb/s | 2
Fibre Channel | Minimální požadavky | Ano/Ne
Počet rozhraní Fibre Channel s přenosovou rychlostí 16 Gb/s, včetně modulů SFP | 4
Počet kabelů Fibre Channel 16Gb/s | 4
Napájení | Minimální požadavky | Ano/Ne
Počet redundantních napájecích zdrojů s možností výměny za běhu serveru | 2
Správa diskového pole | Minimální požadavky | Ano/Ne
Podpora monitoringu diskového pole prostřednictvím SNMPv3 | Ano
Podpora zasílání provozních záznamů (Syslog) | Ano
Podpora zasílání e-mailových alertů | Ano
Správa diskového pole pomocí webového rozhraní (s podporou běžných prohlížečů) | Ano
Záruka a programová podpora v režimu 24x7xnásledující pracovní den v délce 7 roků poskytovaná přímo výrobcem zařízení, nezávislá na dodavateli | Ano

## Rozsah instalace a implementace
Příloha č.1 - Specifikace předmětu plnění
Rozsah instalačních a implementačních prací a příslušenství
Služba | Minimální požadavky | Ano/Ne
Detailní analýza, včetně plánu nasazení | Ano
Fyzická instalace a zapojení | Ano, ve spolupráci se zadavatelem
Konfigurace správy serverů a dodávaného diskového pole dle plánu nasazení | Ano
Instalace operačních systémů všech serverů | Ano
Konfigurace role Hyper-V, vytvoření Failover Clusteru, Cluster Shared Volumes | Ano
Připojení virtualizačního clusteru do sítě PM (včetně konfigurace virtualizačního clusteru) | Ano, ve spolupráci se zadavatelem
Připojení stávajícího diskového pole DELL EMC Unity prostřednictvím FC přepínačů Brocade 6505 technologií Fibre Channel (včetně konfigurace FC přepínače) | Ano, ve spolupráci se zadavatelem
Připojení dodávaného diskového pole prostřednictvím FC přepínačů Brocade 6505 technologií Fibre Channel (včetně konfigurace FC přepínače) | Ano, ve spolupráci se zadavatelem
Konfigurace dodavaného diskového pole, vytvoření a mapování diskových oblastí dle pokynů zadavatele | Ano
Instalace virtuálního serveru s operačním systémem Microsoft Windows 2019 na virtualizačním clusteru | Ano
Migrace stávajícího virtuálního serveru s OS Microsoft Windows Server 2012 ze stávajícího virtuálního clusteru Hyper-V 2012 | Ano
Migrace stávajícího virtuálního serveru s OS OpenSuse ze stávajícího virtuálního clusteru Hyper-V 2012 | Ano
Testovací provoz a ladění | Ano
Dokumentace skutečného provedení | Ano
Zaškolení obsluhy | Ano
Záruka a programová podpora v režimu 8x5xnásledující pracovní den v délce 1 roku a nahlašování požadavků na jednotném kontaktním místě dodavatele - HelpDesk | Ano
Příslušenství | Minimální požadavky | Ano/Ne
Dodávka obsahuje veškeré související příslušenství, zejména kabely v potřebných délkách, optické převodníky, metalické kabely, napájecí kabely a další. | Ano