## Krycí list
KRYCÍ LIST ROZPOČTU
Objekt : |  | Název objektu : |  |  | JKSO :
SO - 04 Záchytný příkop
Stavba : |  | Název stavby : |  |  | SKP :
Protierozní opatření v k.ú. Miskovice
Projektant : |  |  |  | Počet měrných jednotek : |  | 0
Objednatel : |  | MZe Pozemkový úřad Kutná Hora |  | Náklady na MJ : |  | 0
Počet listů : |  |  |  | Zakázkové číslo :
Zpracovatel projektu : |  |  |  | Zhotovitel :
ROZPOČTOVÉ NÁKLADY
Rozpočtové náklady II. a III. hlavy |  |  | Vedlejší rozpočtové náklady
| Dodávka celkem | 0 | Zařízení staveniště |  |  | 0
Z | Montáž celkem | 0
R | HSV celkem | 0
N | PSV celkem | 0
ZRN celkem |  | 0
HZS |  | 0
RN II.a III.hlavy |  | 0 | Ostatní VRN |  |  | 0
ZRN+VRN+HZS |  | 0 | VRN celkem |  |  | 0
Vypracoval |  | Za zhotovitele |  | Za objednatele
|  | Jméno : |  | Jméno :
Datum : |  | Datum : |  | Datum :
|  | Podpis: |  | Podpis :
Základ pro DPH |  | 0 | % činí : |  | 0
Základ pro DPH |  | 14 | % činí : |  | 0
DPH |  | 14 | % činí : |  | 0
Základ pro DPH |  | 20 | % činí : |  | 0
DPH |  | 20 | % činí : |  | 0
CENA ZA OBJEKT CELKEM |  |  |  |  | 0
Poznámka :

## Rekapitulace
Stavba : |  | Protierozní opatření v k.ú. Miskovice
Objekt : |  | SO - 04 Záchytný příkop
REKAPITULACE STAVEBNÍCH DÍLŮ
| Stavební díl |  | HSV | PSV | Dodávka | Montáž | HZS
1 | Zemní práce |  | 0 | 0 | 0 | 0 | 0
2 | Základy,zvláštní zakládání |  | 0 | 0 | 0 | 0 | 0
3 | Svislé a kompletní konstrukce |  | 0 | 0 | 0 | 0 | 0
4 | Vodorovné konstrukce |  | 0 | 0 | 0 | 0 | 0
8 | Trubní vedení |  | 0 | 0 | 0 | 0 | 0
9 | Ostatní konstrukce, bourání |  | 0 | 0 | 0 | 0 | 0
99 | Staveništní přesun hmot |  | 0 | 0 | 0 | 0 | 0
| CELKEM OBJEKT |  | 0 | 0 | 0 | 0 | 0
VEDLEJŠÍ ROZPOČTOVÉ NÁKLADY
Název VRN |  |  | Kč | % | Základna |  | Kč
Zařízení staveniště |  |  |  | 0 | 0 |  | 0 | 0
| CELKEM VRN |  |  |  |  | 0

## Položky
Položkový rozpočet
Stavba : |  | Protierozní opatření v k.ú. Miskovice |  |  |  |  | 0
Objekt : |  | SO - 04 Záchytný příkop
P.č. | Číslo položky | Název položky | MJ | množství | cena / MJ | celkem (Kč) | hmotnost / MJ | hmotnost celk.(t)
Díl: | 1 | Zemní práce | [7 empty] | 1
1 | 121 10-1101.R00 | Sejmutí ornice s přemístěním do 50 m | m3 | 372 | 0 | 0 | 0 | 0 |  | 2 | 12 | 0 | 1 | 1 | 0 | 0 | 0 | 0 | 0
|  | příkop - V.V.: 316,0 |  | 316 |  |  |  |  | příkop - V.V.: 316,0
|  | drenáž - V.V.: 56,0 |  | 56 |  |  |  |  | drenáž - V.V.: 56,0
2 | 181 30-1103.R00 | Rozprostření ornice, rovina, tl. 15-20 cm,do 500m2 | m2 | 632 | 0 | 0 | 0 | 0 |  | 2 | 12 | 0 | 2 | 1 | 0 | 0 | 0 | 0 | 0
|  | příkop - V.V. : 352,0 |  | 352 |  |  |  |  | příkop - V.V. : 352,0
|  | drenáž - V.V.: 280,0 |  | 280 |  |  |  |  | drenáž - V.V.: 280,0
3 | 182 30-1133.R00 | Rozprostření ornice, svah, tl. 15-20 cm, nad 500m2 | m2 | 1461 | 0 | 0 | 0 | 0 |  | 2 | 12 | 0 | 3 | 1 | 0 | 0 | 0 | 0 | 0
|  | příkop - V.V.: 1461,0 |  | 1461 |  |  |  |  | příkop - V.V.: 1461,0
4 | 180 40-1211.R00 | Založení trávníku lučního výsevem v rovině | m2 | 1682 | 0 | 0 | 0 | 0 |  | 2 | 12 | 0 | 4 | 1 | 0 | 0 | 0 | 0 | 0
|  | 352,0+1050,0+280,0 |  | 1682 |  |  |  |  | 352,0+1050,0+280,0
5 | 180 40-1213.R00 | Založení trávníku lučního výsevem ve svahu do 1:1 | m2 | 1461 | 0 | 0 | 0 | 0 |  | 2 | 12 | 0 | 5 | 1 | 0 | 0 | 0 | 0 | 0
|  | 1461,0 |  | 1461 |  |  |  |  | 1461,0
6 | 005 724801 | Travní směs | kg | 64.7458 | 0 | 0 | 0.001 | 0.064746 |  | 2 | 12 | 1 | 6 | 1 | 0 | 0 | 0 | 0 | 0
|  | (1682,0+1461,0)*0,02*1,03 |  | 64.7458 |  |  |  |  | (1682,0+1461,0)*0,02*1,03
7 | 125 20-3101.R00 | Vykopávky kanálů pro zemědělské meliorace v hor. 3 | m3 | 178 | 0 | 0 | 0 | 0 |  | 2 | 12 | 0 | 7 | 1 | 0 | 0 | 0 | 0 | 0
|  | příkop - V.V.: 178,0 |  | 178 |  |  |  |  | příkop - V.V.: 178,0
8 | 125 30-3101.R00 | Vykopávky kanálů pro zemědělské meliorace v hor. 4 | m3 | 58 | 0 | 0 | 0 | 0 |  | 2 | 12 | 0 | 8 | 1 | 0 | 0 | 0 | 0 | 0
|  | příkop - V.V.: 58,0 |  | 58 |  |  |  |  | příkop - V.V.: 58,0
9 | 171 10-3101.R00 | Zemní hrázky melioračních kanalů, z hor.1-4 | m3 | 604 | 0 | 0 | 0 | 0 |  | 2 | 12 | 0 | 9 | 1 | 0 | 0 | 0 | 0 | 0
|  | V.V.: 604,0 |  | 604 |  |  |  |  | V.V.: 604,0
10 | 132 20-1201.R00 | Hloubení rýh šířky do 200 cm v hor.3 do 100 m3 | m3 | 316.73 | 0 | 0 | 0 | 0 |  | 2 | 12 | 0 | 10 | 1 | 0 | 0 | 0 | 0 | 0
|  | práh: 4,0*0,9*1,0 |  | 3.6 |  |  |  |  | práh: 4,0*0,9*1,0
|  | drenáž: 350,0*0,8*1,1 |  | 308 |  |  |  |  | drenáž: 350,0*0,8*1,1
|  | vodovod: 3,0*1,9*0,9 |  | 5.13 |  |  |  |  | vodovod: 3,0*1,9*0,9
0
11 | 130 00-1101.R00 | Příplatek za ztížené hloubení v blízkosti vedení | m3 | 5.13 | 0 | 0 | 0 | 0 |  | 2 | 12 | 0 | 11 | 1 | 0 | 0 | 0 | 0 | 0
12 | 174 10-1101.R00 | Zásyp jam, rýh, šachet se zhutněním | m3 | 168.05 | 0 | 0 | 0 | 0 |  | 2 | 12 | 0 | 12 | 1 | 0 | 0 | 0 | 0 | 0
|  | práh: 4,0*0,6*0,8 |  | 1.92 |  |  |  |  | práh: 4,0*0,6*0,8
|  | drenáž - V.V.: 161,0 |  | 161 |  |  |  |  | drenáž - V.V.: 161,0
|  | vodovod: 3,0*1,9*0,9 |  | 5.13 |  |  |  |  | vodovod: 3,0*1,9*0,9
13 | 167 10-1101.R00 | Nakládání výkopku z hor.1-4 v množství do 100 m3 | m3 | 206.68 | 0 | 0 | 0 | 0 |  | 2 | 12 | 0 | 13 | 1 | 0 | 0 | 0 | 0 | 0
|  | 58,0+316,73-168,05 |  | 206.68 |  |  |  |  | 58,0+316,73-168,05
14 | 162 30-1101.R00 | Vodorovné přemístění výkopku z hor.1-4 do 500 m | m3 | 206.68 | 0 | 0 | 0 | 0 |  | 2 | 12 | 0 | 14 | 1 | 0 | 0 | 0 | 0 | 0
15 | 171 20-1101.R00 | Uložení sypaniny do násypů nezhutněných | m3 | 206.68 | 0 | 0 | 0 | 0 |  | 2 | 12 | 0 | 15 | 1 | 0 | 0 | 0 | 0 | 0
16 | 181 10-1102.R00 | Úprava pláně v zářezech v hor. 1-4, se zhutněním | m2 | 348 | 0 | 0 | 0 | 0 |  | 2 | 12 | 0 | 16 | 1 | 0 | 0 | 0 | 0 | 0
|  | V.V.: 348,0 |  | 348 |  |  |  |  | V.V.: 348,0
17 | 182 10-1101.R00 | Svahování v zářezech v hor. 1 - 4 | m2 | 621 | 0 | 0 | 0 | 0 |  | 2 | 12 | 0 | 17 | 1 | 0 | 0 | 0 | 0 | 0
|  | V.V.: 621,0 |  | 621 |  |  |  |  | V.V.: 621,0
18 | 182 20-1101.R00 | Svahování násypů | m2 | 839 | 0 | 0 | 0 | 0 |  | 2 | 12 | 0 | 18 | 1 | 0 | 0 | 0 | 0 | 0
|  | V.V.: 839,0 |  | 839 |  |  |  |  | V.V.: 839,0
19 | 122 20-1402.R00 | Vykopávky v zemníku v hor. 3 do 1000 m3 | m3 | 426 | 0 | 0 | 0 | 0 |  | 2 | 12 | 0 | 19 | 1 | 0 | 0 | 0 | 0 | 0
|  | nedostatek zeminy - V.V.: 604,0-178,0 |  | 426 |  |  |  |  | nedostatek zeminy - V.V.: 604,0-178,0
20 | 162 30-1101.R00 | Vodorovné přemístění výkopku z hor.1-4 do 500 m | m3 | 426 | 0 | 0 | 0 | 0 |  | 2 | 12 | 0 | 20 | 1 | 0 | 0 | 0 | 0 | 0
|  | dovoz zeminy: 426,0 |  | 426 |  |  |  |  | dovoz zeminy: 426,0
| Celkem za | 1 Zemní práce |  |  |  | 0 |  | 0.064746 |  | 4 |  |  |  |  | 0 | 0 | 0 | 0 | 0
Díl: | 2 | Základy,zvláštní zakládání | [7 empty] | 1
21 | 212 56-1111.R00 | Výplň odvodňov. trativodů kam. hrubě drcen. 16 mm | m3 | 91 | 0 | 0 | 1.665 | 151.515 |  | 2 | 12 | 0 | 21 | 1 | 0 | 0 | 0 | 0 | 0
|  | V.V.: 91,0 |  | 91 |  |  |  |  | V.V.: 91,0
| Celkem za | 2 Základy,zvláštní zakládání |  |  |  | 0 |  | 151.515 |  | 4 |  |  |  |  | 0 | 0 | 0 | 0 | 0
Díl: | 3 | Svislé a kompletní konstrukce | [7 empty] | 1
22 | 329 32-1115.R00 | Konstrukce ostatní z betonu železov. V12 T100 B 30 | m3 | 1.14 | 0 | 0 | 2.95 | 3.363 |  | 2 | 12 | 0 | 22 | 1 | 0 | 0 | 0 | 0 | 0
|  | práh - V.V.: 1,14 |  | 1.14 |  |  |  |  | práh - V.V.: 1,14
23 | 329 35-1010.R00 | Obednění konstrukcí ostatních ploch rovinných | m2 | 8.6 | 0 | 0 | 0.01445 | 0.12427 |  | 2 | 12 | 0 | 23 | 1 | 0 | 0 | 0 | 0 | 0
|  | (4,0+0,3)*2*1,0 |  | 8.6 |  |  |  |  | (4,0+0,3)*2*1,0
24 | 329 35-2010.R00 | Odbednění konstrukcí ostatních ploch rovinných | m2 | 8.6 | 0 | 0 | 0.001 | 0.0086 |  | 2 | 12 | 0 | 24 | 1 | 0 | 0 | 0 | 0 | 0
25 | 329 36-8211.R00 | Výztuž ostatních ŽB konstrukcí svařovanou sítí | t | 0.0598 | 0 | 0 | 1.03 | 0.061594 |  | 2 | 12 | 0 | 25 | 1 | 0 | 0 | 0 | 0 | 0
|  | V.V.: 59,8*0,001 |  | 0.0598 |  |  |  |  | V.V.: 59,8*0,001
| Celkem za | 3 Svislé a kompletní konstrukce |  |  |  | 0 |  | 3.5575 |  | 4 |  |  |  |  | 0 | 0 | 0 | 0 | 0
Díl: | 4 | Vodorovné konstrukce | [7 empty] | 1
26 | 451 57-1111.R00 | Lože dlažby ze štěrkopísků tl. do 10 cm | m2 | 10.4 | 0 | 0 | 0.213 | 2.2152 |  | 2 | 12 | 0 | 26 | 1 | 0 | 0 | 0 | 0 | 0
27 | 465 92-1112.R00 | Kladení bet. desek do 90 kg, tl. do 10cm, sp.písek | m2 | 10.4 | 0 | 0 | 0.016 | 0.1664 |  | 2 | 12 | 0 | 27 | 1 | 0 | 0 | 0 | 0 | 0
28 | 592-28280 | Tvánice zatravňovací TBX 29-60 60x40x10 cm | kus | 44.6333 | 0 | 0 | 0.039 | 1.7407 |  | 2 | 12 | 1 | 28 | 1 | 0 | 0 | 0 | 0 | 0
|  | 10,4/(0,6*0,4)*1,03 |  | 44.6333 |  |  |  |  | 10,4/(0,6*0,4)*1,03
| Celkem za | 4 Vodorovné konstrukce |  |  |  | 0 |  | 4.1223 |  | 4 |  |  |  |  | 0 | 0 | 0 | 0 | 0
Díl: | 8 | Trubní vedení | [7 empty] | 1
29 | 871 21-8113.R00 | Kladení dren. potrubí do rýhy, flex. PVC, do 65 mm | m | 350 | 0 | 0 | 0 | 0 |  | 2 | 12 | 0 | 29 | 1 | 0 | 0 | 0 | 0 | 0
30 | 286-11223 | Trubka PVC drenážní flexibilní d 100 mm | m | 353.5 | 0 | 0 | 0.00048 | 0.16968 |  | 2 | 12 | 1 | 30 | 1 | 0 | 0 | 0 | 0 | 0
|  | 350*1,01 |  | 353.5 |  |  |  |  | 350*1,01
| Celkem za | 8 Trubní vedení |  |  |  | 0 |  | 0.16968 |  | 4 |  |  |  |  | 0 | 0 | 0 | 0 | 0
Díl: | 9 | Ostatní konstrukce, bourání | [7 empty] | 1
31 | 931 99 0004 | Izolace vodovodu zateplovací tvarovkou | m | 3 | 0 | 0 | 0 | 0 |  | 2 | 12 | 0 | 31 | 1 | 0 | 0 | 0 | 0 | 0
| Celkem za | 9 Ostatní konstrukce, bourání |  |  |  | 0 |  | 0 |  | 4 |  |  |  |  | 0 | 0 | 0 | 0 | 0
Díl: | 99 | Staveništní přesun hmot | [7 empty] | 1
32 | 998 33-2011.R00 | Přesun hmot, úpravy toků a kanálů, hráze ostatní | t | 159.429 | 0 | 0 | 0 | 0 |  | 2 | 12 | 0 | 32 | 1 | 0 | 0 | 0 | 0 | 0
|  | 0,065+151,515+3,557+4,122+0,170 |  | 159.429 |  |  |  |  | 0,065+151,515+3,557+4,122+0,170
| Celkem za | 99 Staveništní přesun hmot |  |  |  | 0 |  | 0 |  | 4 |  |  |  |  | 0 | 0 | 0 | 0 | 0