## Krycí list
KRYCÍ LIST ROZPOČTU
Objekt : |  | Název objektu : |  |  | JKSO :
SO - 08 Nový vtokový objekt
Stavba : |  | Název stavby : |  |  | SKP :
Protierozní opatření v k.ú. Miskovice
Projektant : |  |  |  | Počet měrných jednotek : |  | 0
Objednatel : |  | MZe PÚ Kutná Hora |  | Náklady na MJ : |  | 0
Počet listů : |  |  |  | Zakázkové číslo :
Zpracovatel projektu : |  |  |  | Zhotovitel :
ROZPOČTOVÉ NÁKLADY
Rozpočtové náklady II. a III. hlavy |  |  | Vedlejší rozpočtové náklady
| Dodávka celkem | 0 | Zařízení staveniště |  |  | 0
Z | Montáž celkem | 0
R | HSV celkem | 0
N | PSV celkem | 0
ZRN celkem |  | 0
HZS |  | 0
RN II.a III.hlavy |  | 0 | Ostatní VRN |  |  | 0
ZRN+VRN+HZS |  | 0 | VRN celkem |  |  | 0
Vypracoval |  | Za zhotovitele |  | Za objednatele
|  | Jméno : |  | Jméno :
Datum : |  | Datum : |  | Datum :
|  | Podpis: |  | Podpis :
Základ pro DPH |  | 0 | % činí : |  | 0
Základ pro DPH |  | 14 | % činí : |  | 0
DPH |  | 14 | % činí : |  | 0
Základ pro DPH |  | 20 | % činí : |  | 0
DPH |  | 20 | % činí : |  | 0
CENA ZA OBJEKT CELKEM |  |  |  |  | 0
Poznámka :

## Rekapitulace
Stavba : |  | Protierozní opatření v k.ú. Miskovice
Objekt : |  | SO - 08 Nový vtokový objekt
REKAPITULACE STAVEBNÍCH DÍLŮ
| Stavební díl |  | HSV | PSV | Dodávka | Montáž | HZS
1 | Zemní práce |  | 0 | 0 | 0 | 0 | 0
3 | Svislé a kompletní konstrukce |  | 0 | 0 | 0 | 0 | 0
4 | Vodorovné konstrukce |  | 0 | 0 | 0 | 0 | 0
767 | Konstrukce zámečnické |  | 0 | 0 | 0 | 0 | 0
8 | Trubní vedení |  | 0 | 0 | 0 | 0 | 0
96 | Bourání konstrukcí |  | 0 | 0 | 0 | 0 | 0
97 | Prorážení otvorů |  | 0 | 0 | 0 | 0 | 0
99 | Staveništní přesun hmot |  | 0 | 0 | 0 | 0 | 0
| CELKEM OBJEKT |  | 0 | 0 | 0 | 0 | 0
VEDLEJŠÍ ROZPOČTOVÉ NÁKLADY
Název VRN |  |  | Kč | % | Základna |  | Kč
Zařízení staveniště |  |  |  | 0 | 0 |  | 0 | 0
| CELKEM VRN |  |  |  |  | 0

## Položky
Položkový rozpočet
Stavba : |  | Protierozní opatření v k.ú. Miskovice |  |  |  |  | 0
Objekt : |  | SO - 08 Nový vtokový objekt
P.č. | Číslo položky | Název položky | MJ | množství | cena / MJ | celkem (Kč) | hmotnost / MJ | hmotnost celk.(t)
Díl: | 1 | Zemní práce | [7 empty] | 1
1 | 131 20-1201.R00 | Hloubení zapažených jam v hor.3 do 100 m3 | m3 | 82.7146 | 0 | 0 | 0 | 0 |  | 2 | 12 | 0 | 1 | 1 | 0 | 0 | 0 | 0 | 0
|  | vtok: 2,2*2,8*2,95+3,2*0,9*2,95 |  | 26.668 |  |  |  |  | vtok: 2,2*2,8*2,95+3,2*0,9*2,95
|  | trouby: 9,7*2,14*2,7 |  | 56.0466 |  |  |  |  | trouby: 9,7*2,14*2,7
2 | 174 10-1101.R00 | Zásyp jam, rýh, šachet se zhutněním | m3 | 16.176 | 0 | 0 | 0 | 0 |  | 2 | 12 | 0 | 2 | 1 | 0 | 0 | 0 | 0 | 0
|  | vtok: (2,2*2*0,4+2,0*0,4+3,2*0,4)*2,95 |  | 11.328 |  |  |  |  | vtok: (2,2*2*0,4+2,0*0,4+3,2*0,4)*2,95
|  | trouby: 10,1*0,6*0,8 |  | 4.848 |  |  |  |  | trouby: 10,1*0,6*0,8
3 | 171 10-1131.R00 | Uložení sypaniny z hor.soudržných a nesoudržných | m3 | 43.228 | 0 | 0 | 0 | 0 |  | 2 | 12 | 0 | 3 | 1 | 0 | 0 | 0 | 0 | 0
|  | trouby: 10,1*2,14*2,0 |  | 43.228 |  |  |  |  | trouby: 10,1*2,14*2,0
4 | 151 10-1201.R00 | Pažení stěn výkopu - příložné - hloubky do 4 m | m2 | 77.88 | 0 | 0 | 0.0007 | 0.054516 |  | 2 | 12 | 0 | 4 | 1 | 0 | 0 | 0 | 0 | 0
|  | 13,2*2*2,95 |  | 77.88 |  |  |  |  | 13,2*2*2,95
5 | 151 10-1211.R00 | Odstranění pažení stěn - příložné - hl. do 4 m | m2 | 77.88 | 0 | 0 | 0 | 0 |  | 2 | 12 | 0 | 5 | 1 | 0 | 0 | 0 | 0 | 0
6 | 151 10-1401.R00 | Vzepření stěn pažení - příložné - hl. do 4 m | m2 | 77.88 | 0 | 0 | 0.001 | 0.07788 |  | 2 | 12 | 0 | 6 | 1 | 0 | 0 | 0 | 0 | 0
7 | 151 10-1411.R00 | Odstranění vzepření stěn - příložné - hl. do 4 m | m2 | 77.88 | 0 | 0 | 0 | 0 |  | 2 | 12 | 0 | 7 | 1 | 0 | 0 | 0 | 0 | 0
8 | 167 10-1101.R00 | Nakládání výkopku z hor.1-4 v množství do 100 m3 | m3 | 23.3 | 0 | 0 | 0 | 0 |  | 2 | 12 | 0 | 8 | 1 | 0 | 0 | 0 | 0 | 0
|  | 82,71-16,18-43,23 |  | 23.3 |  |  |  |  | 82,71-16,18-43,23
9 | 162 30-1101.R00 | Vodorovné přemístění výkopku z hor.1-4 do 500 m | m3 | 23.3 | 0 | 0 | 0 | 0 |  | 2 | 12 | 0 | 9 | 1 | 0 | 0 | 0 | 0 | 0
10 | 171 20-1101.R00 | Uložení sypaniny do násypů nezhutněných | m3 | 23.3 | 0 | 0 | 0 | 0 |  | 2 | 12 | 0 | 10 | 1 | 0 | 0 | 0 | 0 | 0
11 | 171 20 9009 | Skládkovné | t | 1.425 | 0 | 0 | 0 | 0 |  | 2 | 12 | 0 | 11 | 1 | 0 | 0 | 0 | 0 | 0
| Celkem za | 1 Zemní práce |  |  |  | 0 |  | 0.1324 |  | 4 |  |  |  |  | 0 | 0 | 0 | 0 | 0
Díl: | 3 | Svislé a kompletní konstrukce | [7 empty] | 1
12 | 329 31-1111.R00 | Konstrukce ostatní z betonu prostého V4 T0 B12,5 | m3 | 3.7 | 0 | 0 | 2.729 | 10.0973 |  | 2 | 12 | 0 | 12 | 1 | 0 | 0 | 0 | 0 | 0
|  | podkl. beton - V.V.: 0,55+3,15 |  | 3.7 |  |  |  |  | podkl. beton - V.V.: 0,55+3,15
13 | 329 31-1114.R00 | Konstrukce ostatní z betonu prostého V8 T100 B 30 | m3 | 6.15 | 0 | 0 | 2.911 | 17.9027 |  | 2 | 12 | 0 | 13 | 1 | 0 | 0 | 0 | 0 | 0
|  | obetonování - V.V.: 5,65+0,5 |  | 6.15 |  |  |  |  | obetonování - V.V.: 5,65+0,5
14 | 329 32-1114.R00 | Konstrukce ostatní z betonu železového V8 T100 B30 | m3 | 11 | 0 | 0 | 2.946 | 32.406 |  | 2 | 12 | 0 | 14 | 1 | 0 | 0 | 0 | 0 | 0
|  | vtokový objekt - V.V.: 11,0 |  | 11 |  |  |  |  | vtokový objekt - V.V.: 11,0
15 | 329 35-1010.R00 | Obednění konstrukcí ostatních ploch rovinných | m2 | 53.516 | 0 | 0 | 0.01445 | 0.77331 |  | 2 | 12 | 0 | 15 | 1 | 0 | 0 | 0 | 0 | 0
|  | podkl. bet.: (2,5+2,6)*2*0,1 |  | 1.02 |  |  |  |  | podkl. bet.: (2,5+2,6)*2*0,1
|  | vtok vně: 1,8*2*2,93+2,0*2,65+(2,4+0,5+0,5+0,2+0,2)*3,2 |  | 28.008 |  |  |  |  | vtok vně: 1,8*2*2,93+2,0*2,65+(2,4+0,5+0,5+0,2+0,2)*3,2
|  | vtok uvnitř: 1,0*2,4+1,0*1,85+1,3*2*2,13 |  | 9.788 |  |  |  |  | vtok uvnitř: 1,0*2,4+1,0*1,85+1,3*2*2,13
|  | trouby - obeton.: 10,5*2*0,7 |  | 14.7 |  |  |  |  | trouby - obeton.: 10,5*2*0,7
16 | 329 35-2010.R00 | Odbednění konstrukcí ostatních ploch rovinných | m2 | 53.516 | 0 | 0 | 0.001 | 0.053516 |  | 2 | 12 | 0 | 16 | 1 | 0 | 0 | 0 | 0 | 0
17 | 329 36-8211.R00 | Výztuž ostatních ŽB konstrukcí svařovanou sítí | t | 0.277 | 0 | 0 | 1.03 | 0.28531 |  | 2 | 12 | 0 | 17 | 1 | 0 | 0 | 0 | 0 | 0
|  | vtok. objekt - V.V.: 277,0*0,001 |  | 0.277 |  |  |  |  | vtok. objekt - V.V.: 277,0*0,001
| Celkem za | 3 Svislé a kompletní konstrukce |  |  |  | 0 |  | 61.5181 |  | 4 |  |  |  |  | 0 | 0 | 0 | 0 | 0
Díl: | 4 | Vodorovné konstrukce | [7 empty] | 1
18 | 452 38-4121.R00 | Podkladní pražce z betonu B 7,5 do 50000 mm2 | m | 10 | 0 | 0 | 0.116 | 1.16 |  | 2 | 12 | 0 | 18 | 1 | 0 | 0 | 0 | 0 | 0
|  | 5*2 |  | 10 |  |  |  |  | 5*2
| Celkem za | 4 Vodorovné konstrukce |  |  |  | 0 |  | 1.16 |  | 4 |  |  |  |  | 0 | 0 | 0 | 0 | 0
Díl: | 767 | Konstrukce zámečnické | [7 empty] | 1
19 | 767 99-5105.R00 | Montáž kovových atypických konstrukcí do 100 kg | kg | 54.03 | 0 | 0 | 6e-05 | 0.0032418 |  | 2 | 12 | 0 | 19 | 2 | 0 | 0 | 0 | 0 | 0
|  | česle: 32,64+21,39 |  | 54.03 |  |  |  |  | česle: 32,64+21,39
20 | 553 990029 | Ocelové česle 1,9x1,3 m vč. rámu a nátěru | kpl | 1 | 0 | 0 | 0.054 | 0.054 |  | 2 | 12 | 1 | 20 | 2 | 0 | 0 | 0 | 0 | 0
21 | 998 76-7101.R00 | Přesun hmot pro zámečnické konstr., výšky do 6 m | t | 0.057 | 0 | 0 | 0 | 0 |  | 2 | 12 | 0 | 21 | 2 | 0 | 0 | 0 | 0 | 0
| Celkem za | 767 Konstrukce zámečnické |  |  |  | 0 |  | 0.057242 |  | 4 |  |  |  |  | 0 | 0 | 0 | 0 | 0
Díl: | 8 | Trubní vedení | [7 empty] | 1
22 | 899 99 9001 | M+D Půlené chráničky PVC DN 100 včetně podsypu | m | 8 | 0 | 0 | 0 | 0 |  | 2 | 12 | 0 | 22 | 1 | 0 | 0 | 0 | 0 | 0
|  | 2*4,0 |  | 8 |  |  |  |  | 2*4,0
23 | 822 47-2111.R00 | Montáž trub ŽB těs. pryžovými kroužky DN 800 | m | 11 | 0 | 0 | 0 | 0 |  | 2 | 12 | 0 | 23 | 1 | 0 | 0 | 0 | 0 | 0
24 | 592-22412 | Trouba železobet hrdlová TZH-Q 800/2500 integro | kus | 5.05 | 0 | 0 | 2.232 | 11.2716 |  | 2 | 12 | 1 | 24 | 1 | 0 | 0 | 0 | 0 | 0
|  | 5,0*1,01 |  | 5.05 |  |  |  |  | 5,0*1,01
| Celkem za | 8 Trubní vedení |  |  |  | 0 |  | 11.2716 |  | 4 |  |  |  |  | 0 | 0 | 0 | 0 | 0
Díl: | 96 | Bourání konstrukcí | [7 empty] | 1
25 | 960 32-1271.R00 | Bourání konstrukcí ze železobetonu | m3 | 0.5 | 0 | 0 | 0.001 | 0.0005 |  | 2 | 12 | 0 | 25 | 1 | 0 | 0 | 0 | 0 | 0
|  | V.V.: 0,5 |  | 0.5 |  |  |  |  | V.V.: 0,5
| Celkem za | 96 Bourání konstrukcí |  |  |  | 0 |  | 0.0005 |  | 4 |  |  |  |  | 0 | 0 | 0 | 0 | 0
Díl: | 97 | Prorážení otvorů | [7 empty] | 1
26 | 979 08-2318.R00 | Vodorovná doprava suti a hmot po suchu do 6000 m | t | 1.425 | 0 | 0 | 0 | 0 |  | 2 | 12 | 0 | 26 | 1 | 0 | 0 | 0 | 0 | 0
27 | 979 08-2319.R00 | Příplatek k vodor.dopravě po suchu, dalších 1000 m | t | 19.95 | 0 | 0 | 0 | 0 |  | 2 | 12 | 0 | 27 | 1 | 0 | 0 | 0 | 0 | 0
|  | 14*1,425 |  | 19.95 |  |  |  |  | 14*1,425
| Celkem za | 97 Prorážení otvorů |  |  |  | 0 |  | 0 |  | 4 |  |  |  |  | 0 | 0 | 0 | 0 | 0
Díl: | 99 | Staveništní přesun hmot | [7 empty] | 1
28 | 998 33-2011.R00 | Přesun hmot, úpravy toků a kanálů, hráze ostatní | t | 74.082 | 0 | 0 | 0 | 0 |  | 2 | 12 | 0 | 28 | 1 | 0 | 0 | 0 | 0 | 0
|  | 0,132+61,518+1,160+11,272 |  | 74.082 |  |  |  |  | 0,132+61,518+1,160+11,272
| Celkem za | 99 Staveništní přesun hmot |  |  |  | 0 |  | 0 |  | 4 |  |  |  |  | 0 | 0 | 0 | 0 | 0