## Krycí list
KRYCÍ LIST ROZPOČTU
Objekt : |  | Název objektu : |  |  | JKSO :
SO - 01 Poldr
Stavba : |  | Název stavby : |  |  | SKP :
Protierozní opatření v k.ú. Miskovice
Projektant : |  |  |  | Počet měrných jednotek : |  | 0
Objednatel : |  | MZe PÚ Kutná Hora |  | Náklady na MJ : |  | 0
Počet listů : |  |  |  | Zakázkové číslo :
Zpracovatel projektu : |  |  |  | Zhotovitel :
ROZPOČTOVÉ NÁKLADY
Rozpočtové náklady II. a III. hlavy |  |  | Vedlejší rozpočtové náklady
| Dodávka celkem | 0 | Zařízení staveniště |  |  | 0
Z | Montáž celkem | 0
R | HSV celkem | 0
N | PSV celkem | 0
ZRN celkem |  | 0
HZS |  | 0
RN II.a III.hlavy |  | 0 | Ostatní VRN |  |  | 0
ZRN+VRN+HZS |  | 0 | VRN celkem |  |  | 0
Vypracoval |  | Za zhotovitele |  | Za objednatele
|  | Jméno : |  | Jméno :
Datum : |  | Datum : |  | Datum :
|  | Podpis: |  | Podpis :
Základ pro DPH |  | 0 | % činí : |  | 0
Základ pro DPH |  | 14 | % činí : |  | 0
DPH |  | 14 | % činí : |  | 0
Základ pro DPH |  | 20 | % činí : |  | 0
DPH |  | 20 | % činí : |  | 0
CENA ZA OBJEKT CELKEM |  |  |  |  | 0
Poznámka :

## Rekapitulace
Stavba : |  | Protierozní opatření v k.ú. Miskovice
Objekt : |  | SO - 01 Poldr
REKAPITULACE STAVEBNÍCH DÍLŮ
| Stavební díl |  | HSV | PSV | Dodávka | Montáž | HZS
1 | Zemní práce |  | 0 | 0 | 0 | 0 | 0
2 | Základy,zvláštní zakládání |  | 0 | 0 | 0 | 0 | 0
3 | Svislé a kompletní konstrukce |  | 0 | 0 | 0 | 0 | 0
4 | Vodorovné konstrukce |  | 0 | 0 | 0 | 0 | 0
5 | Komunikace |  | 0 | 0 | 0 | 0 | 0
767 | Konstrukce zámečnické |  | 0 | 0 | 0 | 0 | 0
99 | Staveništní přesun hmot |  | 0 | 0 | 0 | 0 | 0
| CELKEM OBJEKT |  | 0 | 0 | 0 | 0 | 0
VEDLEJŠÍ ROZPOČTOVÉ NÁKLADY
Název VRN |  |  | Kč | % | Základna |  | Kč
Zařízení staveniště |  |  |  | 0 | 0 |  | 0 | 0
| CELKEM VRN |  |  |  |  | 0

## Položky
Položkový rozpočet
Stavba : |  | Protierozní opatření v k.ú. Miskovice |  |  |  |  | 0
Objekt : |  | SO - 01 Poldr
P.č. | Číslo položky | Název položky | MJ | množství | cena / MJ | celkem (Kč) | hmotnost / MJ | hmotnost celk.(t)
Díl: | 1 | Zemní práce | [7 empty] | 1
1 | 111 20-1101.R00 | Odstranění křovin i s kořeny na ploše do 1000 m2 | m2 | 150 |  | 0 | 0 | 0 |  | 2 | 12 | 0 | 1 | 1 | 0 | 0 | 0 | 0 | 0
2 | 112 10-1101.R00 | Kácení stromů listnatých o průměru kmene 10-30 cm | kus | 9 |  | 0 | 0 | 0 |  | 2 | 12 | 0 | 2 | 1 | 0 | 0 | 0 | 0 | 0
3 | 112 10-1103.R00 | Kácení stromů listnatých o průměru kmene 50-70 cm | kus | 9 |  | 0 | 0 | 0 |  | 2 | 12 | 0 | 3 | 1 | 0 | 0 | 0 | 0 | 0
4 | 111 25-1111.R00 | Drcení ořezaných větví průměru do 10 cm | m3 | 9.3 |  | 0 | 0 | 0 |  | 2 | 12 | 0 | 4 | 1 | 0 | 0 | 0 | 0 | 0
|  | 150*0,02+9*0,2+9*0,5 |  | 9.3 |  |  |  |  | 150*0,02+9*0,2+9*0,5
5 | 111 20-3111.R00 | Odstranění pařezu odfrézováním až do hloubky 50 cm | m2 | 4.05 | 0 | 0 | 0 | 0 |  | 2 | 12 | 0 | 5 | 1 | 0 | 0 | 0 | 0 | 0
|  | 9*0,07+9*0,38 |  | 4.05 |  |  |  |  | 9*0,07+9*0,38
6 | 121 10-1101.R00 | Sejmutí ornice s přemístěním do 50 m | m3 | 210.4 | 0 | 0 | 0 | 0 |  | 2 | 12 | 0 | 6 | 1 | 0 | 0 | 0 | 0 | 0
|  | V.V.: 151,7+58,7 |  | 210.4 |  |  |  |  | V.V.: 151,7+58,7
7 | 181 30-1104.R00 | Rozprostření ornice, rovina, tl. 20-25 cm,do 500m2 | m2 | 93 | 0 | 0 | 0 | 0 |  | 2 | 12 | 0 | 7 | 1 | 0 | 0 | 0 | 0 | 0
|  | 62,0*0,75*2 |  | 93 |  |  |  |  | 62,0*0,75*2
8 | 182 30-1134.R00 | Rozprostření ornice, svah, tl. 20-25 cm, nad 500m2 | m2 | 791.3 | 0 | 0 | 0 | 0 |  | 2 | 12 | 0 | 8 | 1 | 0 | 0 | 0 | 0 | 0
|  | V.V.: 674,1+210,2-93,0 |  | 791.3 |  |  |  |  | V.V.: 674,1+210,2-93,0
9 | 180 40-1211.R00 | Založení trávníku lučního výsevem v rovině | m2 | 93 | 0 | 0 | 0 | 0 |  | 2 | 12 | 0 | 9 | 1 | 0 | 0 | 0 | 0 | 0
10 | 180 40-1212.R00 | Založení trávníku lučního výsevem ve svahu do 1:2 | m2 | 791.3 | 0 | 0 | 0 | 0 |  | 2 | 12 | 0 | 10 | 1 | 0 | 0 | 0 | 0 | 0
11 | 005 724801 | Travní směs | kg | 18.2166 | 0 | 0 | 0.001 | 0.018217 |  | 2 | 12 | 1 | 11 | 1 | 0 | 0 | 0 | 0 | 0
|  | (93,0+791,3)*0,02*1,03 |  | 18.2166 |  |  |  |  | (93,0+791,3)*0,02*1,03
12 | 131 20-1102.R00 | Hloubení nezapažených jam v hor.3 do 1000 m3 | m3 | 425.5 | 0 | 0 | 0 | 0 |  | 2 | 12 | 0 | 12 | 1 | 0 | 0 | 0 | 0 | 0
|  | 339,4+86,1 |  | 425.5 |  |  |  |  | 339,4+86,1
13 | 181 10-1102.R00 | Úprava pláně v zářezech v hor. 1-4, se zhutněním | m2 | 266.1 | 0 | 0 | 0 | 0 |  | 2 | 12 | 0 | 13 | 1 | 0 | 0 | 0 | 0 | 0
|  | 150,3+115,8 |  | 266.1 |  |  |  |  | 150,3+115,8
14 | 122 20-1403.R00 | Vykopávky v zemníku v hor. 3 do 10000 m3 | m3 | 2664.2 | 0 | 0 | 0 | 0 |  | 2 | 12 | 0 | 14 | 1 | 0 | 0 | 0 | 0 | 0
|  | 1969,7+694,5 |  | 2664.2 |  |  |  |  | 1969,7+694,5
15 | 171 10-3202.R00 | Ulož. sypaniny do hrází,100%PS, objem jílu 20-50% | m3 | 2664.2 | 0 | 0 | 0 | 0 |  | 2 | 12 | 0 | 15 | 1 | 0 | 0 | 0 | 0 | 0
16 | 182 20-1101.R00 | Svahování násypů | m2 | 884.3 | 0 | 0 | 0 | 0 |  | 2 | 12 | 0 | 16 | 1 | 0 | 0 | 0 | 0 | 0
|  | 674,1+210,2 |  | 884.3 |  |  |  |  | 674,1+210,2
17 | 132 20-1201.R00 | Hloubení rýh šířky do 200 cm v hor.3 do 100 m3 | m3 | 7.4035 | 0 | 0 | 0 | 0 |  | 2 | 12 | 0 | 17 | 1 | 0 | 0 | 0 | 0 | 0
|  | práh: 2,2*1,0*1,0 |  | 2.2 |  |  |  |  | práh: 2,2*1,0*1,0
|  | zához - V.V.: 2,8 |  | 2.8 |  |  |  |  | zához - V.V.: 2,8
|  | žlabovky: 11,0*0,95*0,23 |  | 2.4035 |  |  |  |  | žlabovky: 11,0*0,95*0,23
18 | 133 20-1101.R00 | Hloubení šachet v hor.3 do 100 m3 | m3 | 0.2688 | 0 | 0 | 0 | 0 |  | 2 | 12 | 0 | 18 | 1 | 0 | 0 | 0 | 0 | 0
|  | závora: 0,4*0,4*1,2*2*0,7 |  | 0.2688 |  |  |  |  | závora: 0,4*0,4*1,2*2*0,7
19 | 133 30-1101.R00 | Hloubení šachet v hor.4 do 100 m3 | m3 | 0.1152 | 0 | 0 | 0 | 0 |  | 2 | 12 | 0 | 19 | 1 | 0 | 0 | 0 | 0 | 0
|  | závora: 0,4*0,4*1,2*2*0,3 |  | 0.1152 |  |  |  |  | závora: 0,4*0,4*1,2*2*0,3
20 | 174 10-1101.R00 | Zásyp jam, rýh, šachet se zhutněním | m3 | 2.079 | 0 | 0 | 0 | 0 |  | 2 | 12 | 0 | 20 | 1 | 0 | 0 | 0 | 0 | 0
|  | práh: 2,2*0,6*1,0 |  | 1.32 |  |  |  |  | práh: 2,2*0,6*1,0
|  | žlabovky: 11,0*0,3*0,23 |  | 0.759 |  |  |  |  | žlabovky: 11,0*0,3*0,23
21 | 167 10-1101.R00 | Nakládání výkopku z hor.1-4 v množství do 100 m3 | m3 | 5.7085 | 0 | 0 | 0 | 0 |  | 2 | 12 | 0 | 21 | 1 | 0 | 0 | 0 | 0 | 0
|  | 7,4035+0,2688+0,1152-2,079 |  | 5.7085 |  |  |  |  | 7,4035+0,2688+0,1152-2,079
22 | 162 30-1101.R00 | Vodorovné přemístění výkopku z hor.1-4 do 500 m | m3 | 3095.41 | 0 | 0 | 0 | 0 |  | 2 | 12 | 0 | 22 | 1 | 0 | 0 | 0 | 0 | 0
|  | odvoz zeminy do zemníku: 425,5+5,71 |  | 431.21 |  |  |  |  | odvoz zeminy do zemníku: 425,5+5,71
|  | dovoz zeminy ze zemníku: 2664,2 |  | 2664.2 |  |  |  |  | dovoz zeminy ze zemníku: 2664,2
23 | 171 20-1101.R00 | Uložení sypaniny do násypů nezhutněných | m3 | 431.21 | 0 | 0 | 0 | 0 |  | 2 | 12 | 0 | 23 | 1 | 0 | 0 | 0 | 0 | 0
|  | 425,5+5,71 |  | 431.21 |  |  |  |  | 425,5+5,71
| Celkem za | 1 Zemní práce |  |  |  | 0 |  | 0.018217 |  | 4 |  |  |  |  | 0 | 0 | 0 | 0 | 0
Díl: | 2 | Základy,zvláštní zakládání | [7 empty] | 1
24 | 275 32-1411.R00 | Železobeton základových patek B 30 (C 25/30) | m3 | 0.38 | 0 | 0 | 2.4462 | 0.92956 |  | 2 | 12 | 0 | 24 | 1 | 0 | 0 | 0 | 0 | 0
|  | závora - V.V.: 0,38 |  | 0.38 |  |  |  |  | závora - V.V.: 0,38
25 | 275 36-1921.RT4 | Výztuž základových patek ze svařovaných sítí svařovanou sítí - drát 6,0 oka 100/100 | t | 0.0149 | 0 | 0 | 1.0532 | 0.015693 |  | 2 | 12 | 0 | 25 | 1 | 0 | 0 | 0 | 0 | 0
|  | V.V.: 14,88*0,001 |  | 0.0149 |  |  |  |  | V.V.: 14,88*0,001
26 | 275 35-3102.R00 | Bednění kotev.otvorů patek do 0,01 m2, hl. 0,5 m | kus | 2 | 0 | 0 | 0.002 | 0.004 |  | 2 | 12 | 0 | 26 | 1 | 0 | 0 | 0 | 0 | 0
27 | 275 35-3109.R00 | Bednění otvorů patek příplatek za další 0,5 m hl. | kus | 2 | 0 | 0 | 0.002 | 0.004 |  | 2 | 12 | 0 | 27 | 1 | 0 | 0 | 0 | 0 | 0
| Celkem za | 2 Základy,zvláštní zakládání |  |  |  | 0 |  | 0.95326 |  | 4 |  |  |  |  | 0 | 0 | 0 | 0 | 0
Díl: | 3 | Svislé a kompletní konstrukce | [7 empty] | 1
28 | 329 31-1111.R00 | Konstrukce ostatní z betonu prostého V4 T0 B12,5 | m3 | 0.088 | 0 | 0 | 2.729 | 0.24015 |  | 2 | 12 | 0 | 28 | 1 | 0 | 0 | 0 | 0 | 0
|  | podkl.beton - práh: 2,2*0,4*0,1 |  | 0.088 |  |  |  |  | podkl.beton - práh: 2,2*0,4*0,1
29 | 329 32-1114.R00 | Konstrukce ostatní z betonu železového V8 T100 B30 | m3 | 0.792 | 0 | 0 | 2.946 | 2.3332 |  | 2 | 12 | 0 | 29 | 1 | 0 | 0 | 0 | 0 | 0
|  | 2,2*0,4*0,9 |  | 0.792 |  |  |  |  | 2,2*0,4*0,9
30 | 329 35-1010.R00 | Obednění konstrukcí ostatních ploch rovinných | m2 | 5.2 | 0 | 0 | 0.01445 | 0.07514 |  | 2 | 12 | 0 | 30 | 1 | 0 | 0 | 0 | 0 | 0
|  | (2,2+0,4)*1,0*2 |  | 5.2 |  |  |  |  | (2,2+0,4)*1,0*2
31 | 329 35-2010.R00 | Odbednění konstrukcí ostatních ploch rovinných | m2 | 5.2 | 0 | 0 | 0.001 | 0.0052 |  | 2 | 12 | 0 | 31 | 1 | 0 | 0 | 0 | 0 | 0
32 | 329 36-8211.R00 | Výztuž ostatních ŽB konstrukcí svařovanou sítí | t | 0.026 | 0 | 0 | 1.03 | 0.02678 |  | 2 | 12 | 0 | 32 | 1 | 0 | 0 | 0 | 0 | 0
|  | 26,0*0,001 |  | 0.026 |  |  |  |  | 26,0*0,001
| Celkem za | 3 Svislé a kompletní konstrukce |  |  |  | 0 |  | 2.6805 |  | 4 |  |  |  |  | 0 | 0 | 0 | 0 | 0
Díl: | 4 | Vodorovné konstrukce | [7 empty] | 1
33 | 462 51-1270.R00 | Zához z kamene bez proštěrk. z terénu do 200 kg | m3 | 2.8 | 0 | 0 | 2.122 | 5.9416 |  | 2 | 12 | 0 | 33 | 1 | 0 | 0 | 0 | 0 | 0
|  | V.V.: 2,8 |  | 2.8 |  |  |  |  | V.V.: 2,8
34 | 462 51-9002.R00 | Příplatek-urovnání ploch záhozu, kameny do 200 kg | m2 | 8.5 | 0 | 0 | 0 | 0 |  | 2 | 12 | 0 | 34 | 1 | 0 | 0 | 0 | 0 | 0
|  | 8,5*1,0 |  | 8.5 |  |  |  |  | 8,5*1,0
35 | 451 31-1531.R00 | Podklad pod dlažbu z betonu V4 T0 B 12,5, do 20 cm | m2 | 9 | 0 | 0 | 0.496 | 4.464 |  | 2 | 12 | 0 | 35 | 1 | 0 | 0 | 0 | 0 | 0
|  | V.V.: 1,8/0,2 |  | 9 |  |  |  |  | V.V.: 1,8/0,2
36 | 465 92-1212.R00 | Kladení bet. desek do 90kg, tl. do 10cm, zalití MC | m2 | 7.37 | 0 | 0 | 0.021 | 0.15477 |  | 2 | 12 | 0 | 36 | 1 | 0 | 0 | 0 | 0 | 0
|  | 11,0*0,67 |  | 7.37 |  |  |  |  | 11,0*0,67
37 | 592-27525 | Žlábek meliorační TBM 54-30 30x67x8 cm | kus | 33.99 | 0 | 0 | 0.042 | 1.4276 |  | 2 | 12 | 1 | 37 | 1 | 0 | 0 | 0 | 0 | 0
|  | V.V.: 33*1,03 |  | 33.99 |  |  |  |  | V.V.: 33*1,03
| Celkem za | 4 Vodorovné konstrukce |  |  |  | 0 |  | 11.9879 |  | 4 |  |  |  |  | 0 | 0 | 0 | 0 | 0
Díl: | 5 | Komunikace | [7 empty] | 1
38 | 564 66-1111.R00 | Podklad z kameniva drceného 63-125 mm, tl. 20 cm | m2 | 400 | 0 | 0 | 0.38533 | 154.132 |  | 2 | 12 | 0 | 38 | 1 | 0 | 0 | 0 | 0 | 0
|  | V.V.: (80,0/0,4)*2 |  | 400 |  |  |  |  | V.V.: (80,0/0,4)*2
| Celkem za | 5 Komunikace |  |  |  | 0 |  | 154.132 |  | 4 |  |  |  |  | 0 | 0 | 0 | 0 | 0
Díl: | 767 | Konstrukce zámečnické | [7 empty] | 1
39 | 767 99-5105.R00 | Montáž kovových atypických konstrukcí do 100 kg | kg | 79.74 | 0 | 0 | 6e-05 | 0.0047844 |  | 2 | 12 | 0 | 39 | 2 | 0 | 0 | 0 | 0 | 0
40 | 553 990034 | Závora ocelová š.5,0 m vč. nátěru | kpl | 1 | 0 | 0 | 0.08 | 0.08 |  | 2 | 12 | 1 | 40 | 2 | 0 | 0 | 0 | 0 | 0
41 | 998 76-7101.R00 | Přesun hmot pro zámečnické konstr., výšky do 6 m | t | 0.085 | 0 | 0 | 0 | 0 |  | 2 | 12 | 0 | 41 | 2 | 0 | 0 | 0 | 0 | 0
| Celkem za | 767 Konstrukce zámečnické |  |  |  | 0 |  | 0.084784 |  | 4 |  |  |  |  | 0 | 0 | 0 | 0 | 0
Díl: | 99 | Staveništní přesun hmot | [7 empty] | 1
42 | 998 32-1011.R00 | Přesun hmot pro hráze přehradní zemní a kamenité | t | 169.772 | 0 | 0 | 0 | 0 |  | 2 | 12 | 0 | 42 | 1 | 0 | 0 | 0 | 0 | 0
|  | 0,018+0,953+2,681+11,988+154,132 |  | 169.772 |  |  |  |  | 0,018+0,953+2,681+11,988+154,132
| Celkem za | 99 Staveništní přesun hmot |  |  |  | 0 |  | 0 |  | 4 |  |  |  |  | 0 | 0 | 0 | 0 | 0