## Titul
E.9. Soupis prací a dodávek
stavba:
VD Veletov, oprava hydraulických systémů jezových klapek
E.9.1. - | Rekapitulace
E.9.2. - | Oprava hydraulického systému klapky
E.9.3. - | Vedlejší a ostatní náklady (VON)
Předpokládaný rozsah prací pro : |  | 1 jezové pole VD Veletov
1 | Příprava pracoviště, ZS
2 | Zahrazení JP shora, odvodnění jímky (sklopením klapky)
3 | Vypuštění a likvidace starého oleje
4 | Proplach hydraulického systému ( HS); (vytlačení oleje + proplach - nahoru/dolu 2x přes filtr)
5 | Odpojení a vyčištění nádrže hydraulického agregátu (HA)
6 | Revize HA, kontrola jednotlivých hydraulických prvků, revizní zpráva.
7 | Oprava HA výměnou poškozených komponent
.- olejové filtry (vložky) - 2x
.- vzduchový filtr - náplň (silikagel 450 g)
.- manometry 3ks
.- hydraulické hadice - HA 12 ks, válce 2x3 ks
.- kontrola resp. oprava těsnění demontovaných spojů HS
8 | Vyčištění jímek HS I. a II. včetně spojovacího potrubí
9 | Revize a údržba ručního čerpadla HA.
10 | Očištění agregátu, obnova poškozené PKO ocelových prvků včetně úkapové nádrže HA.
11 | Napuštění a odvzdušnění nového hydraulického oleje do HS - HLP (HVLP) dle DIN 51524, ISO VG32
12 | Kontrola nastavení regulačních prvků HA, seřízení chodu - protokol o seřízení a nastavení.
13 | Vypracování, resp. úprava hydraulického schema systému dle skutečnosti na VD
14 | Likvidace odpadu a staré provozní kapaliny.
Poznámky:
.- Přístup na pilíře je pouze pěší nebo po vodě z HV (použití plavební techniky pro dopravu objemnějších a těžších dílů).
.- Zahrazení JP a odvodnění (sklopení klapky) provede provozovatel VD
.- Čerpání průsaků, resp. odvodnění jímky klapky během akce provádí zhotovitel.
.- Nový spojovací materiál bude nerezový A2/A4.
.- opravovaná PKO bude C4, H ve smyslu ČSN EN ISO 12944, barevně konformní

## Rekapitulace
E.9.1. - | Rekapitulace
stavba: | VD Veletov, oprava hydraulických systémů jezových klapek
č.pol. | Dílčí název | Cena za jednotku |  | Cena celkem
|  | počet ks | cena
1 | Oprava hydraulického systému 1 klapky | 8 | 0 | 0
| celkem |  |  | 0
2 | Vedlejší a ostatní náklady | 1 | 0 | 0
| celkem |  |  | 0
Oprava celkem bez DPH |  |  |  | 0

## Oprava HydrSyst
E.9.2. - | Oprava hydraulického systému klapky
akce:
VD Veletov, oprava hydraulických systémů jezových klapek
Položkový soupis prací a dodávek
č.pol. | Popis | Stanovení ceny |  |  |  | Cena celkem | Poznámka
|  | výměra | jednotka | kpl | cena
(Kč)
.-demontáže, přípravné práce
1 | .- vypuštění staré hydraulické kapaliny včetně přesunu na břeh | 12 | hod | 1 | 0 | 0
.-opravné a revizní práce
2 | .-pročištění hydraulického systému čistící kapalinou (olej DG32) - 2x | 24 | hod | 1 | 0 | 0
3 | .-revize a repase agregátu | 16 | hod | 1 | 0 | 0
.-kontrola úplnosti a integrity HA .- vypuštění provozní kapaliny a vyčištění nádrže .- revize, kontrola hydraulických prvků HA .- výměna olejových filtrů .- výměna adsorpčního filtru (silica gel 450 g) .- výměna poškozených manometrů (shodné rozsahy!!) .- zpětné sestavení a kontrola HA, naplnění pracovní kapalinou .- kontrola připojení HA na EE a ŘS jezu .- nastavení hydraulických prvků, revizní zpráva
4 | .- výměna hydraulických hadic přímočarých pohonů (válců) | 8 | hod | 1 | 0 | 0
5 | .-naplnění systému novou hydraulickou kapalonou - HLP, VG32 | 12 | hod | 1 | 0 | 0
.-montáže
6 | .-tlaková zkouška hydraulických systémů | 4 | hod | 1 | 0 | 0
7 | .-provozní zkouška "suchá" hydraulického systému, seřízení tlaků | 6 | hod | 1 | 0 | 0
8 | .-provozní zkouška "mokrá" hydraulického systému, seřízení tlaků .- po vyhrazení JP | 6 | hod | 1 | 0 | 0
.-protikorozní ochrana OK:
9 | .-příprava povrchu - PSt 2,0 (mechanická) | 2 | m2 | 1 | 0 | 0
10 | .-systémový nátěr OK - EP/PUR, modrý | 2 | m2 | 1 | 0 | 0
11 | životnost H - vysoká, korozní třída - C4
.-materiál, dodávka:
12 | .-olejové filtry, resp. vložky filtrů | 2 | ks | 1 | 0 | 0
13 | .-vzduchový filtr - výměna náplně (450g silikagelu) | 1 | kpl | 1 | 0 | 0
14 | .-manometry (rozsah dle stávajících) | 3 | ks | 1 | 0 | 0
15 | .-hydraulické hadice DKOS | 1 | kpl | 1 | 0 | 0
| .- nerez, M30x2, 4SP16, 350bar (k válcům do vody) |  | ks | 6
| .- DN20, 350bar (sání z nádrže - cca 0,8 m) |  | ks | 1
| .- DN12, 350bar (výtlak z nádrže - cca 1 m) |  | ks | 2
| .- DN16, 350bar (výtlak z nádrže - cca 1 m) |  | ks | 4
| .- DN16, 350bar (výtlak z nádrže - cca 2 m) |  | ks | 4
16 | .-hydraulický olej - čistící (VG32) | 200 | l | 1 | 0 | 0
17 | .-hydraulický olej - HLP (HVLP) VG32 | 200 | l | 1 | 0 | 0
18 | .-spojovací a kotevní materiál | 1 | kpl | 1 | 0 | 0
19 | .-drobný spotř.materiál (hadry, odmašť., ředidla. ...) | 1 | kpl | 1 | 0 | 0
.-ostatní náklady:
20 | .-likvidace použitého hydraulického oleje | 400 | l | 1 | 0 | 0
21 | .-likvidace odpadu (hadry, filtry, apod.) | 0.05 | t | 1 | 0 | 0
22 | .-přesuny materiálu a techniky | 1 | kpl | 1 | 0 | 0
CELKEM | pro 1 jezovou klapku |  |  |  |  | 0

## VON
E.9.3. - | Vedlejší a ostatní náklady (VON)
akce:
VD Veletov, oprava hydraulických systémů jezových klapek
Položkový soupis prací a dodávek
č.pol. | Popis | Cena za jednotku |  |  | Cena celkem
|  | výměra | jednotky | cena
(Kč)
.-průzkumné, projektové a inženýrské práce:
1 | .-prováděcí dodavatelská dokumentace (rozsah, HGM, PP, HP) - reflektující rozdíly hydr. systémů jednotlivých jez. klapek | 1 | kpl | 0 | 0
2 | .-dokumentace skutečného provedení stavby - úprava dle skutečného provedení jednotlivých klapek | 8 | kpl | 0 | 0
3 | .-zařízení staveniště: | 1 | kpl | 0 | 0
| Vedlejší a ostatní náklady celkem |  |  |  | 0