## Rekapitulace
REKAPITULACE STAVBY
Kód: |  |  | 15027
Stavba: |  |  | NH Kladruby nad Labem - Oprava ohrazení koňských výběhů v krajině
KSO: |  |  | 815 99 |  |  |  |  | CC-CZ: |  | 24208
Místo: |  |  | Kladruby nad Labem |  |  |  |  | Datum:
CZ-CPV: |  |  | 45000000-7 |  |  |  |  | CZ-CPA: |  | 42.99.29
Zadavatel: | [7 empty] | IČ: | 72048972
| Národní hřebčín Kladruby nad Labem | [6 empty] | DIČ: | CZ72048972
Uchazeč: | [7 empty] | IČ: | Vyplň údaj
| Vyplň údaj | [6 empty] | DIČ: | Vyplň údaj
Projektant: | [7 empty] | IČ:
DIČ:
Poznámka:
Cena bez DPH | [7 empty] | 0
|  |  |  | Sazba daně |  | Základ daně |  | Výše daně
DPH |  | základní |  | 21% |  | 0 |  | 0
|  | snížená |  | 15% |  | 0 |  | 0
|  | zákl. přenesená |  | 21% |  | 0 |  | 0
|  | sníž. přenesená |  | 15% |  | 0 |  | 0
|  | nulová |  | 0% |  | 0 |  | 0
Cena s DPH |  |  |  |  | v |  | CZK | 0

## Položky
Soupis prací
Stavba: Oprava ohrazení v areálu Národního hřebčína Kladruby nad Labem
Místo: p. č. 880, k. ú. Kladruby nad Labem
Investor: Národní hřebčín Kladruby nad Labem
č.p. | Název |  | MJ | Počet j. | Cena | Cena celkem
1 Zemní práce
1 | Hloubení šachet v hornině tř. 2 o objemu do 100m3 |  | m3 | 16.5 |  | 0
Předpoklad hloubení vrtákem, hloubka jamky cca 800mm
| Levá strana podél komunikace k ČOV 0,15*110 |  |  | 16.5
2 | Vodorovné přemístění do 5000m výkopku/sypaniny horniny tř.1-4 |  | m3 | 2.145 |  | 0
Odvoz přebytečného materiálu na pozemek investora
| 110*(0,15*0,13*1,0) |  |  | 2.145
3 | Nakládání, skládání a překládání neulehlého výkopku nebo sypaniny do 100m3 |  | m3 | 2.145 |  | 0
viz.pol.2
4 | Zásyp jam, šachet nebo rýh kolem objektů sypaninou se zhutněním |  | m3 | 14.36 |  | 0
16,5-2,145
Zpětný zásyp okolo sloupků s postupným hutněním
3 Svislé a kompletní konstrukce
5 | Osazení ohradníku pro zvířata s vývrtem jamky a se zadusáním štěrkopískem |  | kus | 110 |  | 0
nové oplocení
Levá strana podel komunikace k ČOV 110ks
6 | Výroba prefabrikovaného betonového sloupku C16/20- průběžný |  | kus | 110 |  | 0
0,15*0,13*1,9
Levá strana podél komunikace k ČOV
Formu pro výrobek poskytne NHK
7 | Demontáž stávajícího ohradníku |  | m | 413 |  | 0
Odstranění stávajících sloupků a výplní, včetně odvozu a likvidacev lokalitě
Včetně zasypání jam a úpravy terénu
997 Přesun sutě
8 | Odvoz suti a vybouraných hmot |  | t | 7.7 |  | 0
Odvoz znehodnocených sloupků z opravovaných úseků na skládku
Předpoklad 90% z demontovaných prvků
9 | Poplatek za uložení stavebního odpadu na skládce |  | t | 7.7 |  | 0
sloupky z opravovaných úseků na skládku
| 998 Přesun hmot | 997 Přesun sutě
| Přesun hmot |  | kpl | 1 |  | 0
762 Konstrukce tesařské
10 | Montáž prostorové vázané kce z hraněného dřeva přuřezové plochy do 120cm2 |  | m | 413 |  | 0
413m
11 | Řezivo jehličnaté, modřín, hranol jakost I-II, délka 4m a 3m |  | m3 | 2 |  | 0
vodorovné prvky 0,08*0,06*413
12 | Impregnace řeziva proti dřevokaznému hmyzu, houbám a plísním máčením, třída ohrožení I-II |  | m3 | 2 |  | 0
13 | Spojovací prostředky pro montáž krovu, bednění, laťování, světlíky |  | m3 | 2 |  | 0
Dle detailu součástí dokumentace cca 110 ks
783 Dokončovací práce - nátěry
14 | Dvojnásobné bílé vápenné nátěry |  | m2 | 177.24 |  | 0
| sloupky nad zemí ((0,13*2+0,15*2)*1,0)*110 |  | 61.6
| vodorovné prvky (0,08*2+0,06*2)*1348 |  | 115.64
0