## Rekapitulace stavby
Export Komplet | [24 empty] | VZ | 2.0 | ZAMOK |  |  |  |  | False | False | {a8bf7142-b5f4-479f-8f99-fd4806b7cf75}
[31 empty] | 0,01 | 21
[31 empty] | 0,01 | 15
|  | REKAPITULACE STAVBY | [15 empty] | v --- níže se nacházejí doplnkové a pomocné údaje k sestavám --- v | [11 empty] | Návod na vyplnění | 0,001
|  | Kód: |  |  |  |  | 3541vv | [22 empty] | Měnit lze pouze buňky se žlutým podbarvením! 1) v Rekapitulaci stavby vyplňte údaje o Uchazeči (přenesou se do ostatních sestav i v jiných listech) 2) na vybraných listech vyplňte v sestavě Soupis prací ceny u položek | 0,01
|  | Stavba: |  |  |  |  | Čistá, Čistá v Krkonoších, rekonstrukce koryta a PB zdi, ř. km 11,700 - 11,820 | [23 empty] | 0,1
|  | KSO: |  |  |  |  | 833 2 | [6 empty] | CC-CZ: |  | 215 | [14 empty] | 1
|  | Místo: |  |  |  |  | Čistá | [6 empty] | Datum: |  | 17. 9. 2020 | [14 empty] | 10
100
|  | Zadavatel: | [11 empty] | IČ: | [16 empty] | 0,1
|  |  | Povodí Labe, státní podnik, OIČ, Hradec Králové | [10 empty] | DIČ: | [16 empty] | 0,1
0,1
|  | Uchazeč: | [11 empty] | IČ: |  | Vyplň údaj | [14 empty] | 0,1
|  |  | Vyplň údaj | [10 empty] | DIČ: |  | Vyplň údaj | [14 empty] | 0,1
False
|  | Projektant: | [11 empty] | IČ: | [16 empty] | False
|  |  | Povodí Labe, státní podnik, OIČ, Hradec Králové | [10 empty] | DIČ: | [16 empty] | True
0,01
|  | Zpracovatel: | [11 empty] | IČ: | [16 empty] | 0,1
|  |  | Ing. Eva Morkesová | [10 empty] | DIČ: | [16 empty] | True
Poznámka:
Rozpočtováno v CÚ 2020/II Neomezený dálkový přístup k úvodním částem katalogů ÚRS na http:/www.cs-urs.cz. Ostatní informace položek ÚRS budou součástí soupisu prací.
|  | Cena bez DPH | [11 empty] | 0
[8 empty] | Sazba daně |  | Základ daně |  |  |  | Výše daně
|  | DPH |  | základní |  |  |  | 21% |  | 0 |  |  |  | 0
|  |  |  | snížená |  |  |  | 15% |  | 0 |  |  |  | 0
|  | DPH |  | zákl. přenesená |  |  |  | 21% |  | 0 |  |  |  | 0
|  |  |  | sníž. přenesená |  |  |  | 15% |  | 0 |  |  |  | 0
|  |  |  | nulová |  |  |  | 0% |  | 0 |  |  |  | 0
|  | Cena s DPH | [6 empty] | v |  | CZK |  |  | 0
REKAPITULACE OBJEKTŮ STAVBY A SOUPISŮ PRACÍ
| Kód: | [6 empty] | 3541vv
| Stavba: | [6 empty] | Čistá, Čistá v Krkonoších, rekonstrukce koryta a PB zdi, ř. km 11,700 - 11,820
| Místo: | [6 empty] | Čistá |  |  |  |  | Datum: |  | 17. 9. 2020
| Zadavatel: | [6 empty] | Povodí Labe, státní podnik, OIČ, Hradec Králové |  |  |  |  | Projektant: |  | Povodí Labe, státní podnik, OIČ, Hradec Králové |  |  | Informatívní údaje z listů zakázek
| Uchazeč: | [11 empty] | Zpracovatel: |  | Ing. Eva Morkesová
| Kód |  |  |  | Popis | [6 empty] | Cena bez DPH [CZK] |  |  |  | Cena s DPH [CZK] | Typ | z toho Ostat. náklady [CZK] | DPH [CZK] | Normohodiny [h] | DPH základní [CZK] | DPH snížená [CZK] | DPH základní přenesená [CZK] | DPH snížená přenesená [CZK] | Základna DPH základní | Základna DPH snížená | Základna DPH zákl. přenesená | Základna DPH sníž. přenesená | Základna DPH nulová
| Náklady stavby celkem | [10 empty] | 0 |  |  |  | 0 |  | 0 | 0 | 0 | 0 | 0 | 0 | 0 | 0 | 0 | 0 | 0 | 0 |  | D | 0 | ###NOIMPORT### | IMPORT | {a8bf7142-b5f4-479f-8f99-fd4806b7cf75} | {00000000-0000-0000-0000-000000000000} | 833 2
/ |  | 1. |  |  |  | SO 01 Úprava koryta | [5 empty] | 0 |  |  |  | 0 | STA | 0 | 0 | 0 | 0 | 0 | 0 | 0 | 0 | 0 | 0 | 0 | 0 |  |  | 1 |  | IMPORT | {d783870c-27b4-4975-b1d8-d2cf8f6388b2} | {a8bf7142-b5f4-479f-8f99-fd4806b7cf75} | 833 2 | 2
/ |  | VON |  |  |  | Vedlejší a ostatní náklady | [5 empty] | 0 |  |  |  | 0 | VON | 0 | 0 | 0 | 0 | 0 | 0 | 0 | 0 | 0 | 0 | 0 | 0 |  |  | 1 |  | IMPORT | {0526ddeb-b874-4655-9fe6-2b22eb0f5869} | {a8bf7142-b5f4-479f-8f99-fd4806b7cf75} | 833 2 | 2

## 1. - SO 01 Úprava koryta
{d783870c-27b4-4975-b1d8-d2cf8f6388b2}
2
| KRYCÍ LIST SOUPISU PRACÍ | [7 empty] | v --- níže se nacházejí doplnkové a pomocné údaje k sestavám --- v | [8 empty] | True
Stavba:
Čistá, Čistá v Krkonoších, rekonstrukce koryta a PB zdi, ř. km 11,700 - 11,820
Objekt:
1. - SO 01 Úprava koryta
| KSO: |  | 833 2 |  |  | CC-CZ: | 215
| Místo: |  | Čistá |  |  | Datum: | 17. 9. 2020
| Zadavatel: |  |  |  |  | IČ:
|  | Povodí Labe, státní podnik, OIČ, Hradec Králové |  |  |  | DIČ:
| Uchazeč: |  |  |  |  | IČ: | Vyplň údaj
|  | Vyplň údaj |  |  |  | DIČ: | Vyplň údaj
| Projektant: |  |  |  |  | IČ:
|  | Povodí Labe, státní podnik, OIČ, Hradec Králové |  |  |  | DIČ:
| Zpracovatel: |  |  |  |  | IČ:
|  | Ing. Eva Morkesová |  |  |  | DIČ:
Poznámka:
Rozpočtováno v CÚ 2020/II Neomezený dálkový přístup k úvodním částem katalogů ÚRS na http:/www.cs-urs.cz. Ostatní informace položek ÚRS budou součástí soupisu prací.
| Cena bez DPH | [5 empty] | 0
|  |  | Základ daně |  |  | Sazba daně | Výše daně
| DPH | základní | 0 |  |  | 21% | 0
|  | snížená | 0 |  |  | 15% | 0
| DPH | zákl. přenesená | 0 |  |  | 21% | 0
|  | sníž. přenesená | 0 |  |  | 15% | 0
|  | nulová | 0 |  |  | 0% | 0
| Cena s DPH |  |  | v | CZK |  | 0
REKAPITULACE ČLENĚNÍ SOUPISU PRACÍ
Stavba:
Čistá, Čistá v Krkonoších, rekonstrukce koryta a PB zdi, ř. km 11,700 - 11,820
Objekt:
1. - SO 01 Úprava koryta
Místo: |  |  | Čistá |  |  | Datum: | 17. 9. 2020
Zadavatel: |  |  | Povodí Labe, státní podnik, OIČ, Hradec Králové |  |  | Projektant: | Povodí Labe, státní podnik, OIČ, Hradec Králové
Uchazeč: |  |  | Vyplň údaj |  |  | Zpracovatel: | Ing. Eva Morkesová
Kód dílu - Popis | [6 empty] | Cena celkem [CZK]
Náklady stavby celkem | [6 empty] | 0 | [11 empty] | -1
| HSV - Práce a dodávky HSV | [5 empty] | 0
| 1 - Zemní práce | [5 empty] | 0
| 18 - Zemní práce - povrchové úpravy terénu | [5 empty] | 0
| 2 - Zakládání | [5 empty] | 0
| 3 - Svislé a kompletní konstrukce | [5 empty] | 0
| 4 - Vodorovné konstrukce | [5 empty] | 0
| 5 - Komunikace pozemní | [5 empty] | 0
| 6 - Úpravy povrchů, podlahy a osazování výplní | [5 empty] | 0
| 9 - Ostatní konstrukce a práce-bourání | [5 empty] | 0
| 997 - Přesun sutě | [5 empty] | 0
| 998 - Přesun hmot | [5 empty] | 0
| PSV - Práce a dodávky PSV | [5 empty] | 0
| 711 - Izolace proti vodě, vlhkosti a plynům | [5 empty] | 0
| 767 - Konstrukce zámečnické | [5 empty] | 0
SOUPIS PRACÍ
Stavba:
Čistá, Čistá v Krkonoších, rekonstrukce koryta a PB zdi, ř. km 11,700 - 11,820
Objekt:
1. - SO 01 Úprava koryta
Místo: |  |  | Čistá |  |  | Datum: | 17. 9. 2020
Zadavatel: |  |  | Povodí Labe, státní podnik, OIČ, Hradec Králové |  |  | Projektant: | Povodí Labe, státní podnik, OIČ, Hradec Králové
Uchazeč: |  |  | Vyplň údaj |  |  | Zpracovatel: | Ing. Eva Morkesová
PČ | Typ | Kód | Popis | MJ | Množství | J.cena [CZK] | Cena celkem [CZK] | Cenová soustava |  | DPH | J. Nh [h] | Nh celkem [h] | J. hmotnost [t] | Hmotnost celkem [t] | J. suť [t] | Suť Celkem [t]
Náklady soupisu celkem | [6 empty] | 0 |  |  |  |  | 0 |  | 682.208 |  | 351.694 |  | D | -1 | [10 empty] | 0
| D | HSV | Práce a dodávky HSV |  |  |  | 0 |  |  |  |  | 0 |  | 681.7896 |  | 351.694 | 1 | D | 0 |  |  |  | ROZPOCET | [6 empty] | 0
| D | 1 | Zemní práce |  |  |  | 0 |  |  |  |  | 0 |  | 8.4541 |  | 198.471 | 1 | D | 1 |  |  |  | ROZPOCET | [6 empty] | 0
1 | K | 111251102 | Odstranění křovin a stromů průměru kmene do 100 mm i s kořeny sklonu terénu do 1:5 z celkové plochy přes 100 do 500 m2 strojně | m2 | 395 |  | 0 | CS ÚRS 2020 02 |  | zákl. přenesená |  | 0 | 0 | 0 | 0 | 0 | 4 | K | 2 |  |  |  | ROZPOCET | 0 | 0 | 0 | 0 | 0 | 4 | 0 | 4 | 1774160325
| PP |  | Odstranění křovin a stromů s odstraněním kořenů strojně průměru kmene do 100 mm v rovině nebo ve svahu sklonu terénu do 1:5, při celkové ploše přes 100 do 500 m2 | [14 empty] | PP | 2
| PSC |  | Poznámka k souboru cen: 1. V ceně jsou započteny i náklady na případné nutné odklizení křovin a stromů na hromady na vzdálenost do 50 m, nebo naložení na dopravní prostředek. 2. Průměr kmenů stromů (křovin) se měří 0,15 m nad přilehlým terénem. 3. Množství jednotek se určí samostatně za každý objekt v m2 plochy rovné součtu půdorysných ploch omezených obalovými křivkami korun jednotlivých stromů a křovin, popř. skupin stromů a křovin, jejichž koruny se půdorysně překrývají. Jestliže by byl zmíněný součet ploch větší než půdorysná plocha staveniště, počítá se pouze s plochou staveniště. | [14 empty] | PSC | 2
| VV |  | "křoví, viz příloha B, D.1" | [14 empty] | VV | 2 | 1 | True | 0 | ROZPOCET
| VV |  | 395,0 |  | 395 | [12 empty] | VV | 2 | 2 | True | 1 | ROZPOCET
2 | K | 111251111 | Drcení ořezaných větví D do 100 mm s odvozem do 20 km | m3 | 10.3 |  | 0 | CS ÚRS 2020 02 |  | zákl. přenesená |  | 0 | 0 | 0 | 0 | 0 | 4 | K | 2 |  |  |  | ROZPOCET | 0 | 0 | 0 | 0 | 0 | 4 | 0 | 4 | -1370140462
| PP |  | Drcení ořezaných větví strojně - (štěpkování) s naložením na dopravní prostředek a odvozem drtě do 20 km a se složením o průměru větví do 100 mm | [14 empty] | PP | 2
| PSC |  | Poznámka k souboru cen: 1. V cenách nejsou započteny náklady na uložení drti na skládku. 2. Měří se objem nadrcené hmoty. | [14 empty] | PSC | 2
| VV |  | "křoví, viz příloha B, D.1" | [14 empty] | VV | 2 | 1 | True | 0 | ROZPOCET
| VV |  | 395,0*0,02 |  | 7.9 | [12 empty] | VV | 2 | 2 | True | 0 | ROZPOCET
| VV |  | "větve pokácených stromů, viz příloha B, D.1" | [14 empty] | VV | 2 | 1 | True | 0 | ROZPOCET
| VV |  | 8*0,30 |  | 2.4 | [12 empty] | VV | 2 | 2 | True | 0 | ROZPOCET
| VV |  | Součet |  | 10.3 | [12 empty] | VV | 2 | 4 | True | 1 | ROZPOCET
3 | K | 112101102 | Kácení stromů listnatých D kmene do 500 mm | kus | 8 |  | 0 | CS ÚRS 2020 02 |  | zákl. přenesená |  | 0 | 0 | 0 | 0 | 0 | 4 | K | 2 |  |  |  | ROZPOCET | 0 | 0 | 0 | 0 | 0 | 4 | 0 | 4 | 749624438
| PP |  | Odstranění stromů s odřezáním kmene a s odvětvením listnatých, průměru kmene přes 300 do 500 mm | [14 empty] | PP | 2
| PSC |  | Poznámka k souboru cen: 1. Ceny jsou určeny pro odstranění stromů v rámci přípravy staveniště. 2. Ceny lze použít i pro odstranění stromů ze sesuté zeminy, vývratů a polomů. 3. V ceně jsou započteny i náklady na případné nutné odklizení kmene a větví odděleně na vzdálenost do 50 m nebo s naložením na dopravní prostředek. 4. Průměr pařezu se měří v místě řezu kmene na základě dvojího na sebe kolmého měření a následného zprůměrování naměřených hodnot nejčastěji ve výšce 0,15 m. V případě přítomnosti výrazných kořenových náběhů je měření prováděno nad nimi, nejčastěji v rozmezí 0,15-0,45 m nad povrchem stávajícího terénu. 5. Ceny nelze užít v případě, kdy je nutné odstraňování stromu po částech; tyto práce lze oceňovat příslušnými cenami katalogu 823-1 Plochy a úprava území. | [14 empty] | PSC | 2
| VV |  | "8 ks stromů, viz příloha B, D.1" | [14 empty] | VV | 2 | 1 | True | 0 | ROZPOCET
| VV |  | 8 |  | 8 | [12 empty] | VV | 2 | 2 | True | 1 | ROZPOCET
4 | K | 112251221 | Odstranění pařezů rovině nebo na svahu do 1:5 odfrézováním do hloubky 0,5 m | m2 | 1.57 |  | 0 | CS ÚRS 2020 02 |  | zákl. přenesená |  | 0 | 0 | 0 | 0 | 0 | 4 | K | 2 |  |  |  | ROZPOCET | 0 | 0 | 0 | 0 | 0 | 4 | 0 | 4 | 201508305
| PP |  | Odstranění pařezu odfrézováním nebo odvrtáním hloubky přes 200 do 500 mm v rovině nebo na svahu do 1:5 | [14 empty] | PP | 2
| PSC |  | Poznámka k souboru cen: 1. V ceně nejsou započteny náklady na: a) případný odvoz odpadu, tyto se oceňují individuálně, b) zásyp jámy vzniklé frézováním, tyto se oceňují cenami souboru cen 174 11-11.. Zásyp jam po vyfrézovaných pařezech, c) vykopání a vyhrabání nadrcené dřevní hmoty, tyto práce se oceňují cenami souboru cen 122 91-11.. Odstranění vyfrézované dřevní hmoty. 2. Při měření se započítává plocha náběhových kořenů. | [14 empty] | PSC | 2
| VV |  | "pařezy po vykácených stromech, 8 ks, viz příloha B, D.1" | [14 empty] | VV | 2 | 1 | True | 0 | ROZPOCET
| VV |  | 8*3,14*0,25*0,25 |  | 1.57 | [12 empty] | VV | 2 | 2 | True | 1 | ROZPOCET
5 | K | 12291112R | Odstranění vyfrézované dřevní hmoty hloubky do 0,5 m v rovině nebo na svahu do 1:5 | m2 | 1.57 |  | 0 |  |  | zákl. přenesená |  | 0 | 0 | 0 | 0 | 0 | 4 | K | 2 |  |  |  | ROZPOCET | 0 | 0 | 0 | 0 | 0 | 4 | 0 | 4 | 1418160577
| PP |  | Odstranění vyfrézované dřevní hmoty hloubky přes 200 do 500 mm v rovině nebo na svahu do 1:5, včetně jejího naložení, dopravy, uložení a případného poplatku za uložení | [14 empty] | PP | 2
| VV |  | "pařezy po vykácených stromech, 8 ks, viz příloha D.1" | [14 empty] | VV | 2 | 1 | True | 0 | ROZPOCET
| VV |  | 8*3,14*0,25*0,25 |  | 1.57 | [12 empty] | VV | 2 | 2 | True | 1 | ROZPOCET
6 | K | 114203104 | Rozebrání záhozů a rovnanin na sucho | m3 | 109.05 |  | 0 | CS ÚRS 2020 02 |  | zákl. přenesená |  | 0 | 0 | 0 | 1.82 | 198.471 | 4 | K | 2 |  |  |  | ROZPOCET | 0 | 0 | 0 | 0 | 0 | 4 | 0 | 4 | -138299783
| PP |  | Rozebrání dlažeb nebo záhozů s naložením na dopravní prostředek záhozů, rovnanin a soustřeďovacích staveb provedených na sucho | [14 empty] | PP | 2
| PSC |  | Poznámka k souboru cen: 1. Ceny jsou určeny pro rozebrání: a) dlažeb na suchu, nad vodou i ve vodě, při hloubce vody do 300 mm nad původně upraveným ložem pro dlažbu; b) záhozů, rovnanin a soustřeďovacích staveb z lomového kamene na suchu, nad vodou i ve vodě, při hloubce vody do 3 m nad kótou projektovaného rozebrání; c) schodů z lomového kamene. 2. Ceny nelze použít pro rozebrání: a) dlažeb ve vodě při hloubce vody přes 300 mm nad původně upraveným ložem pro dlažbu; b) záhozů, rovnanin a soustřeďovacích staveb z lomového kamene ve vodě při hloubce vody pře 3 m nad kótou projektovaného rozebrání; tyto práce se oceňují individuálně. 3. V cenách jsou započteny i náklady na: a) naložení kamene nebo tvárnic na dopravní prostředek, nebo uložení do 3 m za břehovou čáru; b) uložení materiálu odlišné velikosti od ostatní dlažby, získaného při bourání schodů, do 3 m za břehovou čáru. 4. V cenách nejsou započteny náklady na: a) očištění lomového kamene nebo tvárnic od hlíny, písku nebo malty; tyto práce se oceňují cenami souboru cen 114 20-32 Očištění lomového kamene nebo betonových tvárnic; b) třídění lomového kamene nebo tvárnic; tyto práce se oceňují cenou 114 20-3301 Třídění lomového kamene nebo betonových tvárnic; c) srovnání lomového kamene nebo tvárnic do měřitelných figur; tyto práce se oceňují cenami souboru cen 114 20-34 Srovnání lomového kamene nebo betonových tvárnic do měřitelných figur. 5. Objem rozebrání se určí v m3: a) dlažeb jako součin plochy a průměrné tloušťky dlažby bez podkladního lože; b) schodů jako součin plochy v šikmé rovině a tloušťky 350 mm; c) záhozů, rovnanin a soustřeďovacích staveb vypočtených z projektovaných rozměrů konstrukce nebo přepočtem hmotnosti vyzískaného materiálu, přičemž se předpokládá, že z 10 t kamene bylo provedeno 6,5 m3 záhozu, rovnaniny nebo soustřeďovacích staveb, příp. po dohodě s odběratelem v m3 figur z kamene na břehu, přičemž se předpokládá, že z 1 m3 objemu figury byl proveden 1 m3 záhozu, rovnaniny nebo soustřeďovací stavby. 6. Množství jednotek se určí v m3 dlažby, záhozu nebo soustřeďovací stavby. | [14 empty] | PSC | 2
| VV |  | "rozebrání nadzákladové části zdi, výkaz, viz příloha B, D.1" | [14 empty] | VV | 2 | 1 | True | 0 | ROZPOCET
| VV |  | 109,05 |  | 109.05 | [12 empty] | VV | 2 | 2 | True | 1 | ROZPOCET
7 | K | 115101201 | Čerpání vody na dopravní výšku do 10 m průměrný přítok do 500 l/min | hod | 200 |  | 0 | CS ÚRS 2020 02 |  | zákl. přenesená |  | 0 | 3e-05 | 0.006 | 0 | 0 | 4 | K | 2 |  |  |  | ROZPOCET | 0 | 0 | 0 | 0 | 0 | 4 | 0 | 4 | 1639060560
| PP |  | Čerpání vody na dopravní výšku do 10 m s uvažovaným průměrným přítokem do 500 l/min | [14 empty] | PP | 2
| PSC |  | Poznámka k souboru cen: 1. Ceny nelze použít pro čerpání vody při snižování hladiny podzemní vody soustavou čerpacích jehel; toto snižování hladiny vody se oceňuje cenami souborů cen: a) 115 20-12 Čerpací jehla, b) 115 20-13 Montáž a demontáž zařízení čerpací a odsávací stanice, c) 115 20-14 Montáž, opotřebení a demontáž sběrného potrubí, d) 115 20-15 Montáž a demontáž odpadního potrubí, e) 115 20-16 Odsávání a čerpání vody sběrným potrubím. 2. V cenách jsou započteny i náklady montáž a demontáž potrubí nebo hadice v délce do 20 m. Pro převedení vody na vzdálenost větší než 20 m se použijí položky souboru cen 115 00-11 Převedení vody potrubím tohoto katalogu. 3. V cenách nejsou započteny náklady na zřízení čerpacích jímek nebo projektovaných studní: a) kopaných; tyto se oceňují příslušnými cenami části A03 Hloubené vykopávky. b) vrtaných; tyto se oceňují příslušnými cenami katalogu 800-2 Zvláštní zakládání objektů. 4. Doba, po kterou nejsou čerpadla v činnosti, se neoceňuje. Výjimkou je přerušení čerpání vody na dobu do 15 minut jednotlivě; toto přerušení se od doby čerpání neodečítá. 5. Dopravní výškou vody se rozumí svislá vzdálenost mezi hladinou vody v jímce sníženou čerpáním a vodorovnou rovinou proloženou osou nejvyššího bodu výtlačného potrubí. 6. Množství jednotek se určuje v hodinách doby, po kterou je jednotlivé čerpadlo, popř. celý soubor čerpadel v činnosti. 7. Počet měrných jednotek se určí samostatně za každé čerpací místo (jámu, studnu, šachtu). | [14 empty] | PSC | 2
| VV |  | "během stavby, viz příloha B, D.1, D.5" | [14 empty] | VV | 2 | 1 | True | 0 | ROZPOCET
| VV |  | 20*10 |  | 200 | [12 empty] | VV | 2 | 2 | True | 1 | ROZPOCET
8 | K | 115101301 | Pohotovost čerpací soupravy pro dopravní výšku do 10 m přítok do 500 l/min | den | 20 |  | 0 | CS ÚRS 2020 02 |  | zákl. přenesená |  | 0 | 0 | 0 | 0 | 0 | 4 | K | 2 |  |  |  | ROZPOCET | 0 | 0 | 0 | 0 | 0 | 4 | 0 | 4 | -1413572490
| PP |  | Pohotovost záložní čerpací soupravy pro dopravní výšku do 10 m s uvažovaným průměrným přítokem do 500 l/min | [14 empty] | PP | 2
| PSC |  | Poznámka k souboru cen: 1. V ceně nejsou započteny náklady na sací a výtlačné potrubí, příp. na odpadní žlaby a náklady na lešení pod čerpadlo a pod potrubí nebo pod odpadní žlaby, na energii a na záložní zdroje energie. 2. Oceňují se všechny kalendářní dny od skončení montáže do započetí demontáže čerpací soupravy s odečtením kalendářních dnů, ve kterých je tato souprava v činnosti. 3. Pohotovost záložní čerpací soupravy se oceňuje jen se souhlasem investora a to tehdy, mohla-li by porucha v čerpání ohrozit bezpečnost pracujících nebo budované dílo, příp. termín výstavby. 4. Dopravní výškou vody se rozumí svislá vzdálenost mezi hladinou vody v jímce sníženou čerpáním a vodorovnou rovinou, proloženou osou nejvyššího bodu výtlačného potrubí. 5. Počet měrných jednotek se určí samostatně za každé čerpací místo (jámu, studnu, šachtu) 6. Pokud projekt předepíše zřízení samostatného sacího nebo výtlačného potrubí, oceňují se tyto náklady cenami souboru cen 115 00-11 Převedení vody potrubím. | [14 empty] | PSC | 2
9 | K | 120901103 | Bourání zdiva cihelného nebo smíšeného v odkopávkách nebo prokopávkách na maltu cementovou ručně | m3 | 3.9 |  | 0 | CS ÚRS 2020 02 |  | zákl. přenesená |  | 0 | 0 | 0 | 0 | 0 | 4 | K | 2 |  |  |  | ROZPOCET | 0 | 0 | 0 | 0 | 0 | 4 | 0 | 4 | 1128591988
| PP |  | Bourání konstrukcí v odkopávkách a prokopávkách ručně s přemístěním suti na hromady na vzdálenost do 20 m nebo s naložením na dopravní prostředek ze zdiva cihelného nebo smíšeného na maltu cementovou | [14 empty] | PP | 2
| PSC |  | Poznámka k souboru cen: 1. Ceny jsou určeny pouze pro bourání konstrukcí ze zdiva nebo z betonu ve výkopišti při provádění zemních prací, jsou-li zdiva nebo beton obklopeny horninou nebo sypaninou tak, že k nim není bez vykopávky přístup. 2. Ceny nelze použít pro bourání konstrukcí ze zdiva nebo betonu jako pro samostatnou stavební práci, i když jsou bourané konstrukce pod úrovní terénu, jako např. zdi, stropy a klenby v suterénu. 3. Svislé, příp. vodorovné přemístění materiálu z rozbouraných konstrukcí ve výkopišti se oceňuje jako přemístění výkopku z hornin třídy těžitelnosti III cenami souboru cen 161 Svislé přemístění výkopku, příp. 162 Vodorovné přemístění výkopku se složením, ale bez naložení a rozprostření. 4. Ceny nelze použít pro bourání konstrukcí pod vodou; toto bourání se ocení individuálně. 5. Objem vybouraného materiálu pro přemístění se rovná objemu konstrukcí před rozbouráním. 6. Vzdálenost vodorovného přemístění se určuje od těžiště původní konstrukce do těžiště skládky. | [14 empty] | PSC | 2
| VV |  | "část zdi z cihel (po částech), viz příloha D.1, D.2" | [14 empty] | VV | 2 | 1 | True | 0 | ROZPOCET
| VV |  | 5,0*0,6*1,3 |  | 3.9 | [12 empty] | VV | 2 | 2 | True | 1 | ROZPOCET
10 | K | 120901113 | Bourání zdiva kamenného v odkopávkách nebo prokopávkách na maltu cementovou ručně | m3 | 2.835 |  | 0 | CS ÚRS 2020 02 |  | zákl. přenesená |  | 0 | 0 | 0 | 0 | 0 | 4 | K | 2 |  |  |  | ROZPOCET | 0 | 0 | 0 | 0 | 0 | 4 | 0 | 4 | -1999911729
| PP |  | Bourání konstrukcí v odkopávkách a prokopávkách ručně s přemístěním suti na hromady na vzdálenost do 20 m nebo s naložením na dopravní prostředek ze zdiva kamenného, pro jakýkoliv druh kamene na maltu cementovou | [14 empty] | PP | 2
| PSC |  | Poznámka k souboru cen: 1. Ceny jsou určeny pouze pro bourání konstrukcí ze zdiva nebo z betonu ve výkopišti při provádění zemních prací, jsou-li zdiva nebo beton obklopeny horninou nebo sypaninou tak, že k nim není bez vykopávky přístup. 2. Ceny nelze použít pro bourání konstrukcí ze zdiva nebo betonu jako pro samostatnou stavební práci, i když jsou bourané konstrukce pod úrovní terénu, jako např. zdi, stropy a klenby v suterénu. 3. Svislé, příp. vodorovné přemístění materiálu z rozbouraných konstrukcí ve výkopišti se oceňuje jako přemístění výkopku z hornin třídy těžitelnosti III cenami souboru cen 161 Svislé přemístění výkopku, příp. 162 Vodorovné přemístění výkopku se složením, ale bez naložení a rozprostření. 4. Ceny nelze použít pro bourání konstrukcí pod vodou; toto bourání se ocení individuálně. 5. Objem vybouraného materiálu pro přemístění se rovná objemu konstrukcí před rozbouráním. 6. Vzdálenost vodorovného přemístění se určuje od těžiště původní konstrukce do těžiště skládky. | [14 empty] | PSC | 2
| VV |  | "poškozená část předzákladu, viz příloha D.1 - D.5" | [14 empty] | VV | 2 | 1 | True | 0 | ROZPOCET
| VV |  | 31,5*0,3*0,3 |  | 2.835 | [12 empty] | VV | 2 | 2 | True | 1 | ROZPOCET
11 | K | 120901122 | Bourání zdiva z betonu prostého prokládaného kamenem v odkopávkách nebo prokopávkách ručně | m3 | 69.3 |  | 0 | CS ÚRS 2020 02 |  | zákl. přenesená |  | 0 | 0 | 0 | 0 | 0 | 4 | K | 2 |  |  |  | ROZPOCET | 0 | 0 | 0 | 0 | 0 | 4 | 0 | 4 | 135706296
| PP |  | Bourání konstrukcí v odkopávkách a prokopávkách ručně s přemístěním suti na hromady na vzdálenost do 20 m nebo s naložením na dopravní prostředek z betonu prostého prokládaného kamenem | [14 empty] | PP | 2
| PSC |  | Poznámka k souboru cen: 1. Ceny jsou určeny pouze pro bourání konstrukcí ze zdiva nebo z betonu ve výkopišti při provádění zemních prací, jsou-li zdiva nebo beton obklopeny horninou nebo sypaninou tak, že k nim není bez vykopávky přístup. 2. Ceny nelze použít pro bourání konstrukcí ze zdiva nebo betonu jako pro samostatnou stavební práci, i když jsou bourané konstrukce pod úrovní terénu, jako např. zdi, stropy a klenby v suterénu. 3. Svislé, příp. vodorovné přemístění materiálu z rozbouraných konstrukcí ve výkopišti se oceňuje jako přemístění výkopku z hornin třídy těžitelnosti III cenami souboru cen 161 Svislé přemístění výkopku, příp. 162 Vodorovné přemístění výkopku se složením, ale bez naložení a rozprostření. 4. Ceny nelze použít pro bourání konstrukcí pod vodou; toto bourání se ocení individuálně. 5. Objem vybouraného materiálu pro přemístění se rovná objemu konstrukcí před rozbouráním. 6. Vzdálenost vodorovného přemístění se určuje od těžiště původní konstrukce do těžiště skládky. | [14 empty] | PSC | 2
| VV |  | "základ zdi, výkaz, viz příloha D.1 - D.5" | [14 empty] | VV | 2 | 1 | True | 0 | ROZPOCET
| VV |  | 69,30 |  | 69.3 | [12 empty] | VV | 2 | 2 | True | 1 | ROZPOCET
12 | K | 122251104 | Odkopávky a prokopávky nezapažené v hornině třídy těžitelnosti I, skupiny 3 objem do 500 m3 strojně | m3 | 116.09 |  | 0 | CS ÚRS 2020 02 |  | zákl. přenesená |  | 0 | 0 | 0 | 0 | 0 | 4 | K | 2 |  |  |  | ROZPOCET | 0 | 0 | 0 | 0 | 0 | 4 | 0 | 4 | 1964959196
| PP |  | Odkopávky a prokopávky nezapažené strojně v hornině třídy těžitelnosti I skupiny 3 přes 100 do 500 m3 | [14 empty] | PP | 2
| PSC |  | Poznámka k souboru cen: 1. V cenách jsou započteny i náklady na přehození výkopku na vzdálenost do 3 m nebo naložení na dopravní prostředek. | [14 empty] | PSC | 2
| VV |  | "pro zához a rovnaninu okolo prahů (7 ks), výkaz, viz příloha D.5" | [14 empty] | VV | 2 | 1 | True | 0 | ROZPOCET
| VV |  | 116,09 |  | 116.09 | [12 empty] | VV | 2 | 2 | True | 1 | ROZPOCET
13 | K | 124253100 | Vykopávky pro koryta vodotečí v hornině třídy těžitelnosti I, skupiny 3 objem do 100 m3 strojně | m3 | 5 |  | 0 | CS ÚRS 2020 02 |  | zákl. přenesená |  | 0 | 0 | 0 | 0 | 0 | 4 | K | 2 |  |  |  | ROZPOCET | 0 | 0 | 0 | 0 | 0 | 4 | 0 | 4 | -955967316
| PP |  | Vykopávky pro koryta vodotečí strojně v hornině třídy těžitelnosti I skupiny 3 do 100 m3 | [14 empty] | PP | 2
| PSC |  | Poznámka k souboru cen: 1. Ceny lze použít i pro nezapažené odkopávky a prokopávky při úpravě území kolem vodotečí vně svislých ploch proložených projektovanými břehovými čarami souvisejí-li tyto odkopávky a prokopávky s prováděnými vykopávkami pro koryta vodotečí. 2. V cenách jsou započteny i náklady na přehození výkopku na vzdálenost do 3 m nebo naložení na dopravní prostředek. 3. Ceny nelze použít pro: a) vykopávky koryt vodotečí, které jsou dle projektu pod úrovní pracovní hladiny vody; tyto zemní práce se oceňují cenami souboru cen 127 . 5-.1 Vykopávky pod vodou strojně, b) vykopávky koryt vodotečí v prostorách s rozepřeným nebo vzepřeným pažením; tyto zemní práce se oceňují cenami souboru cen 131 . 5-.20. Hloubení zapažených jam a zářezů části A 03 tohoto katalogu. Štětová stěna vzepřená nebo rozepřená se z hlediska ocenění považuje za vzepřené nebo rozepřené pažení, c) vykopávky pod obrysem výkopu pro koryta vodotečí (pro opěrné zdi, patky, apod.); tyto zemní práce se oceňují podle své povahy cenami souboru cen 131 . 5-.20. Hloubení nezapažených jam, 131 . 5-.1. Hloubení zapažených jam, 132 . 5-.1. Hloubení rýh do 800 mm, 132 . 5-.2. Hloubení rýh do 2000 mm, 132 . 5 Hloubená vykopávka pod základy ručně 133 . 5- .10. Hloubení zapažených i nezapažených šachet části A03, d) hloubení zatrubněných nebo zastropených koryt vodotečí; tyto práce se oceňují cenami souboru cen 123 . 5-.1 Vykopávky zářezů se šikmými stěnami pro podzemní vedení. | [14 empty] | PSC | 2
| VV |  | "úprava koryta, viz příloha D.5" | [14 empty] | VV | 2 | 1 | True | 0 | ROZPOCET
| VV |  | 5,0 |  | 5 | [12 empty] | VV | 2 | 2 | True | 1 | ROZPOCET
14 | K | 131251104 | Hloubení jam nezapažených v hornině třídy těžitelnosti I, skupiny 3 objem do 500 m3 strojně | m3 | 327.2 |  | 0 | CS ÚRS 2020 02 |  | zákl. přenesená |  | 0 | 0 | 0 | 0 | 0 | 4 | K | 2 |  |  |  | ROZPOCET | 0 | 0 | 0 | 0 | 0 | 4 | 0 | 4 | 121264031
| PP |  | Hloubení nezapažených jam a zářezů strojně s urovnáním dna do předepsaného profilu a spádu v hornině třídy těžitelnosti I skupiny 3 přes 100 do 500 m3 | [14 empty] | PP | 2
| PSC |  | Poznámka k souboru cen: 1. Hloubení nezapažených jam hloubky přes 16 m se oceňuje individuálně. 2. V cenách jsou započteny i náklady na případné nutné přemístění výkopku ve výkopišti a na přehození výkopku na přilehlém terénu na vzdálenost do 3 m od okraje jámy nebo naložení na dopravní prostředek. | [14 empty] | PSC | 2
| VV |  | "výkop za zdí, výkaz, viz příloha D.1 - D.5" | [14 empty] | VV | 2 | 1 | True | 0 | ROZPOCET
| VV |  | 327,20 |  | 327.2 | [12 empty] | VV | 2 | 2 | True | 1 | ROZPOCET
15 | K | 132254102 | Hloubení rýh zapažených š do 800 mm v hornině třídy těžitelnosti I, skupiny 3 objem do 50 m3 strojně | m3 | 25.2 |  | 0 | CS ÚRS 2020 02 |  | zákl. přenesená |  | 0 | 0 | 0 | 0 | 0 | 4 | K | 2 |  |  |  | ROZPOCET | 0 | 0 | 0 | 0 | 0 | 4 | 0 | 4 | 527828950
| PP |  | Hloubení zapažených rýh šířky do 800 mm strojně s urovnáním dna do předepsaného profilu a spádu v hornině třídy těžitelnosti I skupiny 3 přes 20 do 50 m3 | [14 empty] | PP | 2
| PSC |  | Poznámka k souboru cen: 1. V cenách jsou započteny i náklady na přehození výkopku na přilehlém terénu na vzdálenost do 3 m od podélné osy rýhy nebo naložení na dopravní prostředek. | [14 empty] | PSC | 2
| VV |  | "pro založení předzákladu, viz příloha D.1 - D.5" | [14 empty] | VV | 2 | 1 | True | 0 | ROZPOCET
| VV |  | 84,0*0,3*1,0 |  | 25.2 | [12 empty] | VV | 2 | 2 | True | 1 | ROZPOCET
16 | K | 132251251 | Hloubení rýh nezapažených š do 2000 mm v hornině třídy těžitelnosti I, skupiny 3 objem do 20 m3 strojně | m3 | 45.95 |  | 0 | CS ÚRS 2020 02 |  | zákl. přenesená |  | 0 | 0 | 0 | 0 | 0 | 4 | K | 2 |  |  |  | ROZPOCET | 0 | 0 | 0 | 0 | 0 | 4 | 0 | 4 | -1133899414
| PP |  | Hloubení nezapažených rýh šířky přes 800 do 2 000 mm strojně s urovnáním dna do předepsaného profilu a spádu v hornině třídy těžitelnosti I skupiny 3 do 20 m3 | [14 empty] | PP | 2
| PSC |  | Poznámka k souboru cen: 1. V cenách jsou započteny i náklady na případné nutné přemístění výkopku ve výkopišti na vzdálenost do 3 m a na přehození výkopku na přilehlém terénu na vzdálenost do 3 m od osy rýhy nebo naložení na dopravní prostředek. | [14 empty] | PSC | 2
| VV |  | "pro prahy ve dně, 7 ks, výkaz, viz příloha D.1 - D.5" | [14 empty] | VV | 2 | 1 | True | 0 | ROZPOCET
| VV |  | 45,95 |  | 45.95 | [12 empty] | VV | 2 | 2 | True | 1 | ROZPOCET
17 | K | 133251101 | Hloubení šachet nezapažených v hornině třídy těžitelnosti I, skupiny 3 objem do 20 m3 | m3 | 1.25 |  | 0 | CS ÚRS 2020 02 |  | zákl. přenesená |  | 0 | 0 | 0 | 0 | 0 | 4 | K | 2 |  |  |  | ROZPOCET | 0 | 0 | 0 | 0 | 0 | 4 | 0 | 4 | -1171920677
| PP |  | Hloubení nezapažených šachet strojně v hornině třídy těžitelnosti I skupiny 3 do 20 m3 | [14 empty] | PP | 2
| PSC |  | Poznámka k souboru cen: 1. Ceny jsou určeny pro šachty hloubky do 12 m. Šachty větších hloubek se oceňují individuálně. 2. V cenách jsou započteny i náklady na: a) svislé přemístění výkopku, b) urovnání dna do předepsaného profilu a spádu. c) přehození výkopku na přilehlém terénu na vzdálenost do 3 m od hrany šachty nebo naložení na dopravní prostředek. | [14 empty] | PSC | 2
| VV |  | "šachty pro čerpání, viz příloha D.1" | [14 empty] | VV | 2 | 1 | True | 0 | ROZPOCET
| VV |  | 2*(3+2)*0,5*0,5*0,5 |  | 1.25 | [12 empty] | VV | 2 | 2 | True | 1 | ROZPOCET
18 | K | 151101201 | Zřízení příložného pažení stěn výkopu hl do 4 m | m2 | 141.75 |  | 0 | CS ÚRS 2020 02 |  | zákl. přenesená |  | 0 | 0.0007 | 0.099225 | 0 | 0 | 4 | K | 2 |  |  |  | ROZPOCET | 0 | 0 | 0 | 0 | 0 | 4 | 0 | 4 | 547240344
| PP |  | Zřízení pažení stěn výkopu bez rozepření nebo vzepření příložné, hloubky do 4 m | [14 empty] | PP | 2
| PSC |  | Poznámka k souboru cen: 1. Ceny nelze použít pro oceňování rozepřeného pažení stěn rýh pro podzemní vedení; toto se oceňuje cenami souboru cen 151 . 0-11 Zřízení pažení a rozepření stěn rýh pro podzemní vedení pro všechny šířky rýhy. 2. Plocha mezer mezi pažinami příložného pažení se od plochy příložného pažení neodečítá; nezapažené plochy u pažení zátažného nebo hnaného se od plochy pažení odečítají. | [14 empty] | PSC | 2
| VV |  | "jáma za zdí, výkaz, viz příloha D.5" | [14 empty] | VV | 2 | 1 | True | 0 | ROZPOCET
| VV |  | 31,5*4,5 |  | 141.75 | [12 empty] | VV | 2 | 2 | True | 1 | ROZPOCET
19 | K | 151101211 | Odstranění příložného pažení stěn hl do 4 m | m2 | 141.75 |  | 0 | CS ÚRS 2020 02 |  | zákl. přenesená |  | 0 | 0 | 0 | 0 | 0 | 4 | K | 2 |  |  |  | ROZPOCET | 0 | 0 | 0 | 0 | 0 | 4 | 0 | 4 | -781279292
| PP |  | Odstranění pažení stěn výkopu bez rozepření nebo vzepření s uložením pažin na vzdálenost do 3 m od okraje výkopu příložné, hloubky do 4 m | [14 empty] | PP | 2
20 | K | 151101301 | Zřízení rozepření stěn při pažení příložném hl do 4 m | m3 | 258.3 |  | 0 | CS ÚRS 2020 02 |  | zákl. přenesená |  | 0 | 0.00046 | 0.11882 | 0 | 0 | 4 | K | 2 |  |  |  | ROZPOCET | 0 | 0 | 0 | 0 | 0 | 4 | 0 | 4 | 1523493870
| PP |  | Zřízení rozepření zapažených stěn výkopů s potřebným přepažováním při pažení příložném, hloubky do 4 m | [14 empty] | PP | 2
| PSC |  | Poznámka k souboru cen: 1. Ceny nelze použít pro oceňování rozepření stěn rýh pro podzemní vedení v hloubce do 8 m; toto rozepření je započteno v cenách souboru cen 151 . 0-11 Zřízení pažení a rozepření stěn rýh pro podzemní vedení pro všechny šířky rýhy. | [14 empty] | PSC | 2
| VV |  | "jáma za opravovanou zdí, viz pol. hloubení jámy, viz příloha D.1" | [14 empty] | VV | 2 | 1 | True | 0 | ROZPOCET
| VV |  | 31,5*(1,5+2,6)/2*4,0 |  | 258.3 | [12 empty] | VV | 2 | 2 | True | 1 | ROZPOCET
21 | K | 151101311 | Odstranění rozepření stěn při pažení příložném hl do 4 m | m3 | 258.3 |  | 0 | CS ÚRS 2020 02 |  | zákl. přenesená |  | 0 | 0 | 0 | 0 | 0 | 4 | K | 2 |  |  |  | ROZPOCET | 0 | 0 | 0 | 0 | 0 | 4 | 0 | 4 | -2046301014
| PP |  | Odstranění rozepření stěn výkopů s uložením materiálu na vzdálenost do 3 m od okraje výkopu pažení příložného, hloubky do 4 m | [14 empty] | PP | 2
22 | K | 162251102 | Vodorovné přemístění do 50 m výkopku/sypaniny z horniny třídy těžitelnosti I, skupiny 1 až 3 | m3 | 473.6 |  | 0 | CS ÚRS 2020 02 |  | zákl. přenesená |  | 0 | 0 | 0 | 0 | 0 | 4 | K | 2 |  |  |  | ROZPOCET | 0 | 0 | 0 | 0 | 0 | 4 | 0 | 4 | -546616605
| PP |  | Vodorovné přemístění výkopku nebo sypaniny po suchu na obvyklém dopravním prostředku, bez naložení výkopku, avšak se složením bez rozhrnutí z horniny třídy těžitelnosti I skupiny 1 až 3 na vzdálenost přes 20 do 50 m | [14 empty] | PP | 2
| PSC |  | Poznámka k souboru cen: 1. Přemísťuje-li se výkopek z dočasných skládek vzdálených do 50 m, neoceňuje se nakládání výkopku, i když se provádí. Toto ustanovení neplatí, vylučuje-li projekt použití dozeru. 2. Ceny nelze použít, předepisuje-li projekt přemístit výkopek na místo nepřístupné obvyklým dopravním prostředkům; toto přemístění se oceňuje individuálně. | [14 empty] | PSC | 2
| VV |  | "viz příloha D.1" | [14 empty] | VV | 2 | 1 | True | 0 | ROZPOCET
| VV |  | "část materiálu z jámy na meziskládku a zpět do zásypu jámy za zdí" | [14 empty] | VV | 2 | 1 | True | 0 | ROZPOCET
| VV |  | 2*221,80 |  | 443.6 | [12 empty] | VV | 2 | 2 | True | 0 | ROZPOCET
| VV |  | "materiál z odkopávky na meziskládku a zpět do zásypu" | [14 empty] | VV | 2 | 1 | True | 0 | ROZPOCET
| VV |  | 2*15,0 |  | 30 | [12 empty] | VV | 2 | 2 | True | 0 | ROZPOCET
| VV |  | Součet |  | 473.6 | [12 empty] | VV | 2 | 4 | True | 1 | ROZPOCET
23 | K | 162351143 | Vodorovné přemístění do 500 m výkopku/sypaniny z horniny třídy těžitelnosti III, skupiny 6 a 7 | m3 | 218.1 |  | 0 | CS ÚRS 2020 02 |  | zákl. přenesená |  | 0 | 0 | 0 | 0 | 0 | 4 | K | 2 |  |  |  | ROZPOCET | 0 | 0 | 0 | 0 | 0 | 4 | 0 | 4 | -1724769165
| PP |  | Vodorovné přemístění výkopku nebo sypaniny po suchu na obvyklém dopravním prostředku, bez naložení výkopku, avšak se složením bez rozhrnutí z horniny třídy těžitelnosti III na vzdálenost skupiny 6 a 7 na vzdálenost přes 50 do 500 m | [14 empty] | PP | 2
| PSC |  | Poznámka k souboru cen: 1. Přemísťuje-li se výkopek z dočasných skládek vzdálených do 50 m, neoceňuje se nakládání výkopku, i když se provádí. Toto ustanovení neplatí, vylučuje-li projekt použití dozeru. 2. Ceny nelze použít, předepisuje-li projekt přemístit výkopek na místo nepřístupné obvyklým dopravním prostředkům; toto přemístění se oceňuje individuálně. | [14 empty] | PSC | 2
| VV |  | "kámen z rozebrané nadzákladové části zdi na meziskládku a zpět pro dorovnání dna, výkazviz příloha D.1" | [14 empty] | VV | 2 | 1 | True | 0 | ROZPOCET
| VV |  | 2*109,05 |  | 218.1 | [12 empty] | VV | 2 | 2 | True | 1 | ROZPOCET
24 | K | 162201412 | Vodorovné přemístění kmenů stromů listnatých do 1 km D kmene do 500 mm | kus | 8 |  | 0 | CS ÚRS 2020 02 |  | zákl. přenesená |  | 0 | 0 | 0 | 0 | 0 | 4 | K | 2 |  |  |  | ROZPOCET | 0 | 0 | 0 | 0 | 0 | 4 | 0 | 4 | 935684088
| PP |  | Vodorovné přemístění větví, kmenů nebo pařezů s naložením, složením a dopravou do 1000 m kmenů stromů listnatých, průměru přes 300 do 500 mm | [14 empty] | PP | 2
| PSC |  | Poznámka k souboru cen: 1. Průměr kmene i pařezu se měří v místě řezu. 2. Měrná jednotka kus je 1 strom. | [14 empty] | PSC | 2
| VV |  | "kmeny pokácených stromů, viz příloha D.1" | [14 empty] | VV | 2 | 1 | True | 0 | ROZPOCET
| VV |  | 8 |  | 8 | [12 empty] | VV | 2 | 2 | True | 1 | ROZPOCET
25 | K | 171201201 | Uložení sypaniny na skládky | m3 | 345.85 |  | 0 | CS ÚRS 2020 02 |  | zákl. přenesená |  | 0 | 0 | 0 | 0 | 0 | 4 | K | 2 |  |  |  | ROZPOCET | 0 | 0 | 0 | 0 | 0 | 4 | 0 | 4 | -1129764891
| PP |  | Uložení sypaniny na skládky nebo meziskládky bez hutnění s upravením uložené sypaniny do předepsaného tvaru | [14 empty] | PP | 2
| PSC |  | Poznámka k souboru cen: 1. Cena je určena i pro: a) zasypání koryt vodotečí a prohlubní v terénu bez předepsaného zhutnění sypaniny, b) uložení výkopku pod vodou do prohlubní ve dně vodotečí nebo nádrží. 2. Cenu nelze použít pro uložení výkopku nebo ornice na trvalé skládky s předepsaným zhutněním; toto uložení výkopku se oceňuje cenami souboru cen 171 . . Uložení sypaniny do násypů. 3. V ceně jsou započteny i náklady na rozprostření sypaniny ve vrstvách s hrubým urovnáním na skládce. 4. V ceně nejsou započteny náklady na získání skládek ani na poplatky za skládku. 5. Množství jednotek uložení výkopku (sypaniny) se určí v m3 uloženého výkopku (sypaniny), v rostlém stavu zpravidla ve výkopišti. | [14 empty] | PSC | 2
| VV |  | "viz příloha B, D.1" | [14 empty] | VV | 2 | 1 | True | 0 | ROZPOCET
| VV |  | "kamenný materiál z rozebrané zídky na meziskládku" | [14 empty] | VV | 2 | 1 | True | 0 | ROZPOCET
| VV |  | 109,05 |  | 109.05 | [12 empty] | VV | 2 | 2 | True | 0 | ROZPOCET
| VV |  | "zemní materiál z výkopu na meziskládku a zpět do násypu" | [14 empty] | VV | 2 | 1 | True | 0 | ROZPOCET
| VV |  | 221,80+15,0 |  | 236.8 | [12 empty] | VV | 2 | 2 | True | 0 | ROZPOCET
| VV |  | Součet |  | 345.85 | [12 empty] | VV | 2 | 4 | True | 1 | ROZPOCET
26 | K | 171201211R1 | Likvidace odpadu ze sypaniny včetně dopravy, uložení a případného poplatku za uložení | t | 508.752 |  | 0 |  |  | zákl. přenesená |  | 0 | 0 | 0 | 0 | 0 | 4 | K | 2 |  |  |  | ROZPOCET | 0 | 0 | 0 | 0 | 0 | 4 | 0 | 4 | -1275923907
| PP |  | Likvidace odpadu ze sypaniny včetně dopravy, uložení a případného poplatku za uložení | [14 empty] | PP | 2
| VV |  | "přebytečný materiál z výkopů (odpočet materiálu pro násyp), viz příloha B, D.1" | [14 empty] | VV | 2 | 1 | True | 0 | ROZPOCET
| VV |  | (116,09+5,0+327,20+25,20+45,95-(221,80+15,0))*1,8 |  | 508.752 | [12 empty] | VV | 2 | 2 | True | 1 | ROZPOCET
27 | K | 171201211R20 | Likvidace dřevní štěpky včetně uložení a případného poplatku za uložení | t | 7.21 |  | 0 |  |  | zákl. přenesená |  | 0 | 0 | 0 | 0 | 0 | 4 | K | 2 |  |  |  | ROZPOCET | 0 | 0 | 0 | 0 | 0 | 4 | 0 | 4 | 1758088089
| PP |  | Likvidace dřevní štěpky včetně uložení a případného poplatku za uložení | [14 empty] | PP | 2
| VV |  | "dřevní štěpka, viz příloha B., D.1" | [14 empty] | VV | 2 | 1 | True | 0 | ROZPOCET
| VV |  | 10,30*0,7 |  | 7.21 | [12 empty] | VV | 2 | 2 | True | 1 | ROZPOCET
28 | K | 174101101 | Zásyp jam, šachet rýh nebo kolem objektů sypaninou se zhutněním | m3 | 238.05 |  | 0 | CS ÚRS 2020 02 |  | zákl. přenesená |  | 0 | 0 | 0 | 0 | 0 | 4 | K | 2 |  |  |  | ROZPOCET | 0 | 0 | 0 | 0 | 0 | 4 | 0 | 4 | 447062353
| PP |  | Zásyp sypaninou z jakékoliv horniny strojně s uložením výkopku ve vrstvách se zhutněním jam, šachet, rýh nebo kolem objektů v těchto vykopávkách | [14 empty] | PP | 2
| PSC |  | Poznámka k souboru cen: 1. Ceny nelze použít pro zásyp rýh pro drenážní trativody pro lesnicko-technické meliorace a zemědělské. Zásyp těchto rýh se oceňuje cenami souboru cen 174 Zásyp rýh pro drény. 2. V cenách je započteno přemístění sypaniny ze vzdálenosti 10 m od kraje výkopu nebo zasypávaného prostoru, měřeno k těžišti skládky. 3. Objem zásypu je rozdíl objemu výkopu a objemu do něho vestavěných konstrukcí nebo uložených vedení i s jejich obklady a podklady. Objem potrubí do DN 180, příp. i s obalem, se od objemu zásypu neodečítá. Pro stanovení objemu zásypu se od objemu výkopu odečítá i objem obsypu potrubí oceňovaný cenami souboru cen 175 Obsyp potrubí, přichází-li v úvahu . 4. Odklizení zbylého výkopku po provedení zásypu zářezů se šikmými stěnami pro podzemní vedení nebo zásypu jam a rýh pro podzemní vedení se oceňuje cenami souboru cen 167 Nakládání výkopku nebo sypaniny a 162 Vodorovné přemístění výkopku. 5. Rozprostření zbylého výkopku podél výkopu a nad výkopem po provedení zásypů zářezů se šikmými stěnami pro podzemní vedení nebo zásypu jam a rýh pro podzemní vedení se oceňuje cenami souborů cen 171 Uložení sypaniny do násypů. 6. V cenách nejsou zahrnuty náklady na prohození sypaniny, tyto náklady se oceňují cenou 17411-1109 Příplatek za prohození sypaniny. | [14 empty] | PSC | 2
| VV |  | "viz příloha B, D.1" | [14 empty] | VV | 2 | 1 | True | 0 | ROZPOCET
| VV |  | "zásyp jámy za zdí materiálem z výkopu, výkaz" | [14 empty] | VV | 2 | 1 | True | 0 | ROZPOCET
| VV |  | 221,80 |  | 221.8 | [12 empty] | VV | 2 | 2 | True | 0 | ROZPOCET
| VV |  | "zásyp okolo prahů, výkaz" | [14 empty] | VV | 2 | 1 | True | 0 | ROZPOCET
| VV |  | 15,0 |  | 15 | [12 empty] | VV | 2 | 2 | True | 0 | ROZPOCET
| VV |  | "šachty pro čerpání" | [14 empty] | VV | 2 | 1 | True | 0 | ROZPOCET
| VV |  | 10*0,5*0,5*0,5 |  | 1.25 | [12 empty] | VV | 2 | 2 | True | 0 | ROZPOCET
| VV |  | Součet |  | 238.05 | [12 empty] | VV | 2 | 4 | True | 1 | ROZPOCET
29 | K | 181151311 | Plošná úprava terénu přes 500 m2 zemina tř 1 až 4 nerovnosti do 100 mm v rovinně a svahu do 1:5 | m2 | 2690 |  | 0 | CS ÚRS 2020 02 |  | zákl. přenesená |  | 0 | 0 | 0 | 0 | 0 | 4 | K | 2 |  |  |  | ROZPOCET | 0 | 0 | 0 | 0 | 0 | 4 | 0 | 4 | 1727167794
| PP |  | Plošná úprava terénu v zemině tř. 1 až 4 s urovnáním povrchu bez doplnění ornice souvislé plochy přes 500 m2 při nerovnostech terénu přes 50 do 100 mm v rovině nebo na svahu do 1:5 | [14 empty] | PP | 2
| PSC |  | Poznámka k souboru cen: 1. Ceny jsou určeny pro vyrovnání nerovností neupraveného rostlého nebo ulehlého terénu. 2. Ceny lze použít pro vyrovnání terénu při zakládání trávníku. 3. V cenách nejsou započteny náklady na hutnění, tyto náklady se oceňují cenami souboru cen 171 15 ... Zhutnění podloží pod násypy z rostlé horniny tř. 1 až 4 katalogu 800-1 Zemní práce. 4. V cenách o sklonu svahu přes 1:1 jsou uvažovány podmínky pro svahy běžně schůdné; bez použití lezeckých technik. V případě použití lezeckých technik se tyto náklady oceňují individuálně. | [14 empty] | PSC | 2
| VV |  | "staveniště, viz příloha B, D.1." | [14 empty] | VV | 2 | 1 | True | 0 | ROZPOCET
| VV |  | 690,0+1500,0+500,0 |  | 2690 | [12 empty] | VV | 2 | 2 | True | 1 | ROZPOCET
30 | K | 181351003 | Rozprostření ornice tl vrstvy do 200 mm pl do 100 m2 v rovině nebo ve svahu do 1:5 strojně | m2 | 81.9 |  | 0 | CS ÚRS 2020 02 |  | zákl. přenesená |  | 0 | 0 | 0 | 0 | 0 | 4 | K | 2 |  |  |  | ROZPOCET | 0 | 0 | 0 | 0 | 0 | 4 | 0 | 4 | -875108635
| PP |  | Rozprostření a urovnání ornice v rovině nebo ve svahu sklonu do 1:5 strojně při souvislé ploše do 100 m2, tl. vrstvy do 200 mm | [14 empty] | PP | 2
| PSC |  | Poznámka k souboru cen: 1. V ceně jsou započteny i náklady na případné nutné přemístění hromad nebo dočasných skládek na místo spotřeby ze vzdálenosti do 50 m. 2. V ceně nejsou započteny náklady na získání ornice; tyto se oceňují cenami souboru cen 121 Sejmutí ornice. | [14 empty] | PSC | 2
| VV |  | "za zdí, výkaz, viz příloha B, D.1" | [14 empty] | VV | 2 | 1 | True | 0 | ROZPOCET
| VV |  | 81,90 |  | 81.9 | [12 empty] | VV | 2 | 2 | True | 1 | ROZPOCET
31 | M | 10364101 | zemina pro terénní úpravy - ornice | t | 8.19 |  | 0 | CS ÚRS 2020 02 |  | zákl. přenesená |  | 0 | 1 | 8.19 | 0 | 0 | 8 | M | 2 |  |  |  | ROZPOCET | 0 | 0 | 0 | 0 | 0 | 4 | 0 | 4 | 750011459
| PP |  | zemina pro terénní úpravy - ornice | [14 empty] | PP | 2
| VV |  | "ornice pro ohumusování ze zemníku (vč. dopravy), viz příloha B, D.1" | [14 empty] | VV | 2 | 1 | True | 0 | ROZPOCET
| VV |  | 81,9*0,1 |  | 8.19 | [12 empty] | VV | 2 | 2 | True | 1 | ROZPOCET
32 | K | 181951112 | Úprava pláně v hornině třídy těžitelnosti I, skupiny 1 až 3 se zhutněním strojně | m2 | 116.65 |  | 0 | CS ÚRS 2020 02 |  | zákl. přenesená |  | 0 | 0 | 0 | 0 | 0 | 4 | K | 2 |  |  |  | ROZPOCET | 0 | 0 | 0 | 0 | 0 | 4 | 0 | 4 | -1282921659
| PP |  | Úprava pláně vyrovnáním výškových rozdílů strojně v hornině třídy těžitelnosti I, skupiny 1 až 3 se zhutněním | [14 empty] | PP | 2
| PSC |  | Poznámka k souboru cen: 1. Ceny jsou určeny pro urovnání všech nově zřizovaných ploch (v zářezech i na násypech) vodorovných nebo ve sklonu do 1:5 pod zpevnění ploch jakéhokoliv druhu, pod humusování, (ne však pro plochy zásypu rýh pro podzemní vedení), drnování apod. a dále, předepíše-li projekt urovnání pláně z jiného důvodu. 2. Ceny nelze použít pro urovnání lavic šířky do 3 m přerušujících svahy, pro urovnání dna silničních a železničních příkopů pro jakoukoliv šířku dna; toto urovnání se oceňuje cenami souboru cen 182 Svahování. 3. Urovnání ploch ve sklonu přes 1 : 5 se oceňuje cenami souboru cen 182 Svahování trvalých svahů do projektovaných profilů strojně. 4. Ceny se zhutněním jsou určeny pro jakoukoliv míru zhutnění. | [14 empty] | PSC | 2
| VV |  | "terén za rubem zdi, výkaz, viz příloha D.1 - D.5" | [14 empty] | VV | 2 | 1 | True | 0 | ROZPOCET
| VV |  | 116,65 |  | 116.65 | [12 empty] | VV | 2 | 2 | True | 1 | ROZPOCET
33 | K | 182151111 | Svahování v zářezech v hornině třídy těžitelnosti I, skupiny 1 až 3 strojně | m2 | 48.08 |  | 0 | CS ÚRS 2020 02 |  | zákl. přenesená |  | 0 | 0 | 0 | 0 | 0 | 4 | K | 2 |  |  |  | ROZPOCET | 0 | 0 | 0 | 0 | 0 | 4 | 0 | 4 | -1906608062
| PP |  | Svahování trvalých svahů do projektovaných profilů strojně s potřebným přemístěním výkopku při svahování v zářezech v hornině třídy těžitelnosti I, skupiny 1 až 3 | [14 empty] | PP | 2
| PSC |  | Poznámka k souboru cen: 1. Ceny jsou určeny pro svahování všech nově zřizovaných ploch výkopů nebo násypů ve sklonu přes 1:5. 2. Úprava ploch vodorovných nebo ve sklonu do 1 : 5 se oceňuje cenami souboru cen 181 Úprava pláně vyrovnáním výškových rozdílů strojně. | [14 empty] | PSC | 2
| VV |  | "prahy ve dně, výkaz, viz příloha D.1 - D.5" | [14 empty] | VV | 2 | 1 | True | 0 | ROZPOCET
| VV |  | 48,08 |  | 48.08 | [12 empty] | VV | 2 | 2 | True | 1 | ROZPOCET
| D | 18 | Zemní práce - povrchové úpravy terénu |  |  |  | 0 |  |  |  |  | 0 |  | 0.040033 |  | 0 | 1 | D | 2 |  |  |  | ROZPOCET | [6 empty] | 0
34 | K | 181411121 | Založení lučního trávníku výsevem plochy do 1000 m2 v rovině a ve svahu do 1:5 | m2 | 81.9 |  | 0 | CS ÚRS 2020 02 |  | zákl. přenesená |  | 0 | 0 | 0 | 0 | 0 | 4 | K | 3 |  |  |  | ROZPOCET | 0 | 0 | 0 | 0 | 0 | 4 | 0 | 4 | -2004255384
| PP |  | Založení trávníku na půdě předem připravené plochy do 1000 m2 výsevem včetně utažení lučního v rovině nebo na svahu do 1:5 | [14 empty] | PP | 3
| PSC |  | Poznámka k souboru cen: 1. V cenách jsou započteny i náklady na pokosení, naložení a odvoz odpadu do 20 km se složením. 2. V cenách -1161 až -1164 nejsou započteny i náklady na zatravňovací textilii. 3. V cenách nejsou započteny náklady na: a) přípravu půdy, b) travní semeno, tyto náklady se oceňují ve specifikaci, c) vypletí a zalévání; tyto práce se oceňují cenami části C02 souborů cen 185 80-42 Vypletí a 185 80-43 Zalití rostlin vodou, d) srovnání terénu, tyto práce se oceňují souborem cen 181 1.-..Plošná úprava terénu. 4. V cenách o sklonu svahu přes 1:1 jsou uvažovány podmínky pro svahy běžně schůdné; bez použití lezeckých technik. V případě použití lezeckých technik se tyto náklady oceňují individuálně. | [14 empty] | PSC | 3
| VV |  | "za rubem zdi, viz pol. ohumusování, viz příloha D.1 - D.5" | [14 empty] | VV | 3 | 1 | True | 0 | ROZPOCET
| VV |  | 81,90 |  | 81.9 | [12 empty] | VV | 3 | 2 | True | 1 | ROZPOCET
35 | M | 005724700 | osivo směs travní univerzál | kg | 2.531 |  | 0 | CS ÚRS 2020 02 |  | zákl. přenesená |  | 0 | 0.001 | 0.002531 | 0 | 0 | 8 | M | 3 |  |  |  | ROZPOCET | 0 | 0 | 0 | 0 | 0 | 4 | 0 | 4 | -2031690311
| PP |  | osivo směs travní univerzál | [14 empty] | PP | 3
| VV |  | "viz pol. založení trávníku" | [14 empty] | VV | 3 | 1 | True | 0 | ROZPOCET
| VV |  | 81,90*0,03*1,03 |  | 2.531 | [12 empty] | VV | 3 | 2 | True | 1 | ROZPOCET
36 | K | 181411163 | Založení trávníku zatravňovací textilií včetně textilie plochy do 1000 m2 ve svahu do 1:1 | m2 | 48.08 |  | 0 | CS ÚRS 2020 02 |  | zákl. přenesená |  | 0 | 8e-05 | 0.0038464 | 0 | 0 | 4 | K | 3 |  |  |  | ROZPOCET | 0 | 0 | 0 | 0 | 0 | 4 | 0 | 4 | -67376727
| PP |  | Založení trávníku na půdě předem připravené plochy do 1000 m2 zatravňovací textilií na svahu přes 1:2 do 1:1 | [14 empty] | PP | 3
| PSC |  | Poznámka k souboru cen: 1. V cenách jsou započteny i náklady na pokosení, naložení a odvoz odpadu do 20 km se složením. 2. V cenách -1161 až -1164 nejsou započteny i náklady na zatravňovací textilii. 3. V cenách nejsou započteny náklady na: a) přípravu půdy, b) travní semeno, tyto náklady se oceňují ve specifikaci, c) vypletí a zalévání; tyto práce se oceňují cenami části C02 souborů cen 185 80-42 Vypletí a 185 80-43 Zalití rostlin vodou, d) srovnání terénu, tyto práce se oceňují souborem cen 181 1.-..Plošná úprava terénu. 4. V cenách o sklonu svahu přes 1:1 jsou uvažovány podmínky pro svahy běžně schůdné; bez použití lezeckých technik. V případě použití lezeckých technik se tyto náklady oceňují individuálně. | [14 empty] | PSC | 3
| VV |  | "úprava koryta ve svahu okolo prahů (7 ks), viz pol. svahování, viz příloha D.1 - D.5" | [14 empty] | VV | 3 | 1 | True | 0 | ROZPOCET
| VV |  | 48,08 |  | 48.08 | [12 empty] | VV | 3 | 2 | True | 1 | ROZPOCET
37 | M | 11280 | travní protierozní rohož | m2 | 48.08 |  | 0 |  |  | zákl. přenesená |  | 0 | 0.0007 | 0.033656 | 0 | 0 | 8 | M | 3 |  |  |  | ROZPOCET | 0 | 0 | 0 | 0 | 0 | 4 | 0 | 4 | -162288534
| PP |  | travní protierozní rohož včetně travního semene | [14 empty] | PP | 3
| VV |  | "viz pol. založení trávníku zatravňovací textilií, viz příloha ..." | [14 empty] | VV | 3 | 1 | True | 0 | ROZPOCET
| VV |  | 48,08 |  | 48.08 | [12 empty] | VV | 3 | 2 | True | 1 | ROZPOCET
| D | 2 | Zakládání |  |  |  | 0 |  |  |  |  | 0 |  | 0.28841 |  | 0 | 1 | D | 1 |  |  |  | ROZPOCET | [6 empty] | 0
38 | K | 211521111 | Výplň odvodňovacích žeber nebo trativodů kamenivem hrubým drceným frakce 65 až 125 mm | m3 | 37.8 |  | 0 | CS ÚRS 2020 02 |  | zákl. přenesená |  | 0 | 0 | 0 | 0 | 0 | 4 | K | 2 |  |  |  | ROZPOCET | 0 | 0 | 0 | 0 | 0 | 4 | 0 | 4 | 756879424
| PP |  | Výplň kamenivem do rýh odvodňovacích žeber nebo trativodů bez zhutnění, s úpravou povrchu výplně kamenivem hrubým drceným frakce 63 až 125 mm | [14 empty] | PP | 2
| PSC |  | Poznámka k souboru cen: 1. V ceně 51-1111 jsou započteny i náklady na průduchy vytvořené z lomového kamene. 2. V cenách 52-1111 až 58-1111 nejsou započteny náklady na zřízení průduchů; tyto práce se oceňují cenami: a) souboru cen 212 71-11 Trativody z trub z prostého betonu bez lože, b) souboru cen 212 75-5 . Trativody bez lože z drenážních trubek. 3. Množství měrných jednotek se určuje v m3 vyplňovaného prostoru. Objem potrubí a lože se do vyplňovaného prostoru nezapočítává. | [14 empty] | PSC | 2
| VV |  | "drén za rubem zdi, výkaz, viz příloha D.1 - D.5" | [14 empty] | VV | 2 | 1 | True | 0 | ROZPOCET
| VV |  | 31,5*1,20 |  | 37.8 | [12 empty] | VV | 2 | 2 | True | 1 | ROZPOCET
39 | K | 211971122 | Zřízení opláštění žeber nebo trativodů geotextilií v rýze nebo zářezu přes 1:2 š přes 2,5 m | m2 | 110.25 |  | 0 | CS ÚRS 2020 02 |  | zákl. přenesená |  | 0 | 0.00027 | 0.029767 | 0 | 0 | 4 | K | 2 |  |  |  | ROZPOCET | 0 | 0 | 0 | 0 | 0 | 4 | 0 | 4 | 1149252885
| PP |  | Zřízení opláštění výplně z geotextilie odvodňovacích žeber nebo trativodů v rýze nebo zářezu se stěnami svislými nebo šikmými o sklonu přes 1:2 při rozvinuté šířce opláštění přes 2,5 m | [14 empty] | PP | 2
| PSC |  | Poznámka k souboru cen: 1. Ceny jsou určeny: a) pro jakékoliv druhy a rozměry geotextilií, b) i pro zřízení svislého drénu z jedné nebo více vrstev geotextilie přiložených na stěnu rýhy nebo zářezu, c) pro způsob spojování geotextilií přesahy. 2. Ceny nelze použít: a) pro zřízení opláštění výplně v zapažených rýhách; toto opláštění se oceňuje individuálně, b) pro knotové drény (geodrény); tyto drény se oceňují cenami souboru cen 211 97-21 Vpichování svislých konsolidačních prefabrikovaných drénů, c) pro zřízení vrstev z geotextilií; toto zřízení vrstev z geotextilií se ocení cenami souboru cen 213 14 Zřízení vrstvy z geotextilie. 3. V cenách jsou započteny i náklady na zřízení předepsaných přesahů a na potřebné zatěžování nebo připevňování geotextilie ke stěnám výkopu při provádění. 4. V cenách nejsou započteny náklady na dodání geotextilie; toto dodání se oceňuje ve specifikaci. Ztratné lze dohodnout ve výši 2 %. 5. Množství měrných jednotek: a) se určuje v m2 rozvinuté plochy opláštění bez jakýchkoliv přesahů. Při opláštění z více vrstev geotextilií se pro určení množství měrných jednotek oceňuje každá vrstva samostatně, b) pro dodání geotextilie oceňované ve specifikaci se určí v m2 geotextilie včetně přesahů a prořezů stanovených projektovou dokumentací. | [14 empty] | PSC | 2
| VV |  | "opláštění drénu za zdí, viz příloha D.1 - D.5" | [14 empty] | VV | 2 | 1 | True | 0 | ROZPOCET
| VV |  | 31,5*3,5 |  | 110.25 | [12 empty] | VV | 2 | 2 | True | 1 | ROZPOCET
40 | M | 69311060 | geotextilie netkaná separační, ochranná, filtrační, drenážní PP 200g/m2 | m2 | 112.455 |  | 0 | CS ÚRS 2020 02 |  | zákl. přenesená |  | 0 | 0.0002 | 0.022491 | 0 | 0 | 8 | M | 2 |  |  |  | ROZPOCET | 0 | 0 | 0 | 0 | 0 | 4 | 0 | 4 | -319411955
| PP |  | geotextilie netkaná separační, ochranná, filtrační, drenážní PP 200g/m2 | [14 empty] | PP | 2
| VV |  | "opláštění drénu za zdí, ztratné 2 %" | [14 empty] | VV | 2 | 1 | True | 0 | ROZPOCET
| VV |  | 31,5*3,5*1,02 |  | 112.455 | [12 empty] | VV | 2 | 2 | True | 1 | ROZPOCET
41 | K | 212755214 | Trativody z drenážních trubek plastových flexibilních D 100 mm bez lože | m | 10.5 |  | 0 | CS ÚRS 2020 02 |  | zákl. přenesená |  | 0 | 0.00049 | 0.005145 | 0 | 0 | 4 | K | 2 |  |  |  | ROZPOCET | 0 | 0 | 0 | 0 | 0 | 4 | 0 | 4 | 532118339
| PP |  | Trativody bez lože z drenážních trubek plastových flexibilních D 100 mm | [14 empty] | PP | 2
| PSC |  | Poznámka k souboru cen: 1. Ceny jsou určeny pro uložení drenážních trubek do výkopu bez lože a obsypu. 2. Lože se oceňuje cenami souboru cen 212 ..-21 Lože pod trativody. 3. Obsyp se oceňuje cenami souborů cen 175 1.-11 Obsypání potrubí části A07 katalogu 800-1 Zemní práce. | [14 empty] | PSC | 2
| VV |  | "pro odvodnění rubu zdi, 7 ks, viz příloha D.1 - D.5" | [14 empty] | VV | 2 | 1 | True | 0 | ROZPOCET
| VV |  | 7*1,50 |  | 10.5 | [12 empty] | VV | 2 | 2 | True | 1 | ROZPOCET
42 | K | 221111116 | Vrty přenosnými kladivy D do 13 mm hor. IV až VI | m | 74.4 |  | 0 | CS ÚRS 2020 02 |  | zákl. přenesená |  | 0 | 0.00012 | 0.008928 | 0 | 0 | 4 | K | 2 |  |  |  | ROZPOCET | 0 | 0 | 0 | 0 | 0 | 4 | 0 | 4 | -1011417117
| PP |  | Vrty přenosnými vrtacími kladivy v hloubce 0 až 10 m průměru do 13 mm úklonu do 180° v horninách tř. IV až VI | [14 empty] | PP | 2
| VV |  | "pro přikotvení obkladního kamene prahů (7 ks prahů), celkem 124 vrtů dl. 0,6 m, výkaz, viz příloha D.1 - D.5" | [14 empty] | VV | 2 | 1 | True | 0 | ROZPOCET
| VV |  | 124*0,6 |  | 74.4 | [12 empty] | VV | 2 | 2 | True | 1 | ROZPOCET
43 | K | 221211113 | Vrty přenosnými kladivy D do 56 mm úklon do 90° hl do 10 m hor. III | m | 108.9 |  | 0 | CS ÚRS 2020 02 |  | zákl. přenesená |  | 0 | 0.0001 | 0.01089 | 0 | 0 | 4 | K | 2 |  |  |  | ROZPOCET | 0 | 0 | 0 | 0 | 0 | 4 | 0 | 4 | 1208954741
| PP |  | Vrty přenosnými vrtacími kladivy v hloubce 0 až 10 m průměru přes 13 do 56 mm, do úklonu 90° (úpadně až horizontálně ), v hornině tř. III | [14 empty] | PP | 2
| VV |  | "pro kotvy předzákladu (121 ks), viz příloha D.1 - D.5" | [14 empty] | VV | 2 | 1 | True | 0 | ROZPOCET
| VV |  | 121*0,9 |  | 108.9 | [12 empty] | VV | 2 | 2 | True | 1 | ROZPOCET
44 | K | 221211114 | Vrty přenosnými kladivy D do 56 mm úklon do 90° hl do 10 m hor. IV | m | 4.5 |  | 0 | CS ÚRS 2020 02 |  | zákl. přenesená |  | 0 | 0.00011 | 0.000495 | 0 | 0 | 4 | K | 2 |  |  |  | ROZPOCET | 0 | 0 | 0 | 0 | 0 | 4 | 0 | 4 | 753524292
| PP |  | Vrty přenosnými vrtacími kladivy v hloubce 0 až 10 m průměru přes 13 do 56 mm, do úklonu 90° (úpadně až horizontálně ), v hornině tř. IV | [14 empty] | PP | 2
| VV |  | "pro přikotvení prahů (7 ks prahů) do přiléhajících zdí, celkem 9 vrtů do zdi, výkazviz příloha D.1 - D.5" | [14 empty] | VV | 2 | 1 | True | 0 | ROZPOCET
| VV |  | 9*0,5 |  | 4.5 | [12 empty] | VV | 2 | 2 | True | 1 | ROZPOCET
45 | K | 230290007R | Jímka z big bagů rozměru 0,9 x 0,9 x 0,9 m | m | 267 |  | 0 |  |  | zákl. přenesená |  | 0 | 0 | 0 | 0 | 0 | 4 | K | 2 |  |  |  | ROZPOCET | 0 | 0 | 0 | 0 | 0 | 4 | 0 | 4 | -784577932
| PP |  | Jímka z big bagů rozměru 0,9 x 0,9 x 0,9 m | [14 empty] | PP | 2
| VV |  | "viz příloha D.1" | [14 empty] | VV | 2 | 1 | True | 0 | ROZPOCET
| VV |  | "cena za zřízení a likvidaci jímek z big bagů, průměrná cena za 1,0 m jímky (využití materiálu z koryta), je počítáno s dvojnásobnou obratovostí | [14 empty] | VV | 2 | 1 | True | 0 | ROZPOCET
| VV |  | "s fólií na návodní stranu jímky, ale bez čerpání) - dvojnásobná obratovost big bagů i materiálu" | [14 empty] | VV | 2 | 1 | True | 0 | ROZPOCET
| VV |  | "pro předzáklad, včetně prahů (5 ks)" | [14 empty] | VV | 2 | 1 | True | 0 | ROZPOCET
| VV |  | 2*(87,0+3,0+3,0) |  | 186 | [12 empty] | VV | 2 | 2 | True | 0 | ROZPOCET
| VV |  | "pro rekonstrukci zdi, včetně prahů (2 ks)" | [14 empty] | VV | 2 | 1 | True | 0 | ROZPOCET
| VV |  | 2*(34,5+3,0+3,0) |  | 81 | [12 empty] | VV | 2 | 2 | True | 0 | ROZPOCET
| VV |  | Součet |  | 267 | [12 empty] | VV | 2 | 4 | True | 1 | ROZPOCET
46 | K | 274315412 | Základové pasy z betonu se zvýšenými nároky na prostředí C 25/30 | m3 | 145.781 |  | 0 | CS ÚRS 2020 02 |  | zákl. přenesená |  | 0 | 0 | 0 | 0 | 0 | 4 | K | 2 |  |  |  | ROZPOCET | 0 | 0 | 0 | 0 | 0 | 4 | 0 | 4 | -123595633
| PP |  | Základové konstrukce z betonu pasy prostého se zvýšenými nároky na prostředí tř. C 25/30 | [14 empty] | PP | 2
| PSC |  | Poznámka k souboru cen: 1. Ceny lze použít i pro beton pod dlažbou dna vývaru. 2. Pro výpočet přesunu hmot se u položek -5122 až -5124 pro konstrukce z betonu prokládaného kamenem celková hmotnost položky sníží o hmotnost betonu, příp. i kamene, pokud jsou dodávány přímo na místo zabudování nebo do prostoru technologické manipulace. | [14 empty] | PSC | 2
| VV |  | "viz příloha D.1 - D.5" | [14 empty] | VV | 2 | 1 | True | 0 | ROZPOCET
| VV |  | "předzáklad zdi, ztratné 3 % z důvodu pouze částečného bednění" | [14 empty] | VV | 2 | 1 | True | 0 | ROZPOCET
| VV |  | 84,0*0,3*1,10*1,03 |  | 28.552 | [12 empty] | VV | 2 | 2 | True | 0 | ROZPOCET
| VV |  | "základ rekonstruované zdi, výkaz, ztratné 3 %" | [14 empty] | VV | 2 | 1 | True | 0 | ROZPOCET
| VV |  | 69,30*1,03 |  | 71.379 | [12 empty] | VV | 2 | 2 | True | 0 | ROZPOCET
| VV |  | "prahy ve dně, 7 ks, výkaz" | [14 empty] | VV | 2 | 1 | True | 0 | ROZPOCET
| VV |  | 45,85 |  | 45.85 | [12 empty] | VV | 2 | 2 | True | 0 | ROZPOCET
| VV |  | Součet |  | 145.781 | [12 empty] | VV | 2 | 4 | True | 1 | ROZPOCET
47 | K | 274354111 | Bednění základových pasů - zřízení | m2 | 142.36 |  | 0 | CS ÚRS 2020 02 |  | zákl. přenesená |  | 0 | 0.00144 | 0.205 | 0 | 0 | 4 | K | 2 |  |  |  | ROZPOCET | 0 | 0 | 0 | 0 | 0 | 4 | 0 | 4 | -1192069605
| PP |  | Bednění základových konstrukcí pasů, prahů, věnců a ostruh zřízení | [14 empty] | PP | 2
| PSC |  | Poznámka k souboru cen: 1. V ceně -4111 jsou započteny i náklady na založení, sestavení a osazení systémového bednění mobilním jeřábem, nástřik bednění odformovacím postřikem, měsíční nájemné rámů inventárního bednění a spínacích prvků vztažené k ploše bednění, spotřebu výplní rámů bednění z překližek pro nepohledové bednění a distančních prvků. 2. Drobný spotřební materiál (např. hřebíky, vruty, materiál pro vyplnění kuželových otvorů v základu po spínacích tyčích bednění) je započten v režijních nákladech. 3. V ceně -4211 je započteno odbednění a očištění bednění. 4. V cenách nejsou obsaženy náklady na bednění vložky nebo výplně pracovních a dilatačních spár základu. | [14 empty] | PSC | 2
| VV |  | "viz příloha D.1" | [14 empty] | VV | 2 | 1 | True | 0 | ROZPOCET
| VV |  | "předzáklad zdi" | [14 empty] | VV | 2 | 1 | True | 0 | ROZPOCET
| VV |  | (84,0+2*0,3)*0,10 |  | 8.46 | [12 empty] | VV | 2 | 2 | True | 0 | ROZPOCET
| VV |  | "základ rekonstruované zdi" | [14 empty] | VV | 2 | 1 | True | 0 | ROZPOCET
| VV |  | 31,5*1,4 |  | 44.1 | [12 empty] | VV | 2 | 2 | True | 0 | ROZPOCET
| VV |  | "prahy ve dně, 7 ks, výkaz" | [14 empty] | VV | 2 | 1 | True | 0 | ROZPOCET
| VV |  | 89,80 |  | 89.8 | [12 empty] | VV | 2 | 2 | True | 0 | ROZPOCET
| VV |  | Součet |  | 142.36 | [12 empty] | VV | 2 | 4 | True | 1 | ROZPOCET
48 | K | 274354211 | Bednění základových pasů - odstranění | m2 | 142.36 |  | 0 | CS ÚRS 2020 02 |  | zákl. přenesená |  | 0 | 4e-05 | 0.0056944 | 0 | 0 | 4 | K | 2 |  |  |  | ROZPOCET | 0 | 0 | 0 | 0 | 0 | 4 | 0 | 4 | 1559712942
| PP |  | Bednění základových konstrukcí pasů, prahů, věnců a ostruh odstranění bednění | [14 empty] | PP | 2
| PSC |  | Poznámka k souboru cen: 1. V ceně -4111 jsou započteny i náklady na založení, sestavení a osazení systémového bednění mobilním jeřábem, nástřik bednění odformovacím postřikem, měsíční nájemné rámů inventárního bednění a spínacích prvků vztažené k ploše bednění, spotřebu výplní rámů bednění z překližek pro nepohledové bednění a distančních prvků. 2. Drobný spotřební materiál (např. hřebíky, vruty, materiál pro vyplnění kuželových otvorů v základu po spínacích tyčích bednění) je započten v režijních nákladech. 3. V ceně -4211 je započteno odbednění a očištění bednění. 4. V cenách nejsou obsaženy náklady na bednění vložky nebo výplně pracovních a dilatačních spár základu. | [14 empty] | PSC | 2
| D | 3 | Svislé a kompletní konstrukce |  |  |  | 0 |  |  |  |  | 0 |  | 109.8541 |  | 0 | 1 | D | 1 |  |  |  | ROZPOCET | [6 empty] | 0
49 | K | 321213345 | Zdivo nadzákladové z lomového kamene vodních staveb obkladní s vyspárováním | m3 | 34.71 |  | 0 | CS ÚRS 2020 02 |  | zákl. přenesená |  | 0 | 3.1139 | 108.0828 | 0 | 0 | 4 | K | 2 |  |  |  | ROZPOCET | 0 | 0 | 0 | 0 | 0 | 4 | 0 | 4 | 865200174
| PP |  | Zdivo nadzákladové z lomového kamene vodních staveb přehrad, jezů a plavebních komor, spodní stavby vodních elektráren, odběrných věží a výpustných zařízení, opěrných zdí, šachet, šachtic a ostatních konstrukcí obkladní z lomového kamene lomařsky upraveného s vyspárováním, na cementovou maltu | [14 empty] | PP | 2
| PSC |  | Poznámka k souboru cen: 1. Ceny -3235, -3345, -3445 lze použít i pro dlažby z lomového kamene o sklonu přes 1:1. 2. Ceny -4511, -4591 lze použít i pro rovnaninu z lomového kamene o sklonu přes 1:1. 3. Objem se stanoví v m3 zdiva; objem dutin do 0,20 m3 jednotlivě se od celkového objemu neodečítá. | [14 empty] | PSC | 2
| VV |  | "obklad z granitu, viz příloha D.1 - D.5" | [14 empty] | VV | 2 | 1 | True | 0 | ROZPOCET
| VV |  | "obklad předzákladu v tl. 0,3 m" | [14 empty] | VV | 2 | 1 | True | 0 | ROZPOCET
| VV |  | 84,0*0,3*0,3 |  | 7.56 | [12 empty] | VV | 2 | 2 | True | 0 | ROZPOCET
| VV |  | "obklad zdi (v místě původní cihlové zdi)" | [14 empty] | VV | 2 | 1 | True | 0 | ROZPOCET
| VV |  | 5,0*1,3*0,3 |  | 1.95 | [12 empty] | VV | 2 | 2 | True | 0 | ROZPOCET
| VV |  | "obklad rekonstruované zdi, výkaz" | [14 empty] | VV | 2 | 1 | True | 0 | ROZPOCET
| VV |  | 25,20 |  | 25.2 | [12 empty] | VV | 2 | 2 | True | 0 | ROZPOCET
| VV |  | Součet |  | 34.71 | [12 empty] | VV | 2 | 4 | True | 1 | ROZPOCET
50 | K | 321311115 | Konstrukce vodních staveb z betonu prostého mrazuvzdorného tř. C 25/30 | m3 | 79.6 |  | 0 | CS ÚRS 2020 02 |  | zákl. přenesená |  | 0 | 0 | 0 | 0 | 0 | 4 | K | 2 |  |  |  | ROZPOCET | 0 | 0 | 0 | 0 | 0 | 4 | 0 | 4 | -1082831311
| PP |  | Konstrukce vodních staveb z betonu přehrad, jezů a plavebních komor, spodní stavby vodních elektráren, jader přehrad, odběrných věží a výpustných zařízení, opěrných zdí, šachet, šachtic a ostatních konstrukcí prostého pro prostředí s mrazovými cykly tř. C 25/30 | [14 empty] | PP | 2
| PSC |  | Poznámka k souboru cen: 1. Ceny lze použít i pro: a) konstrukce těsnících ostruh, vývarů, patek, dotlačných klínů, vtoků hrází a vodních elektráren, injekčních, revizních a komunikačních štol a základových výpustí hrází, podklad pod dlažbu dna vývaru, b) betony nevodostavebné a nemrazuvzdorné, pokud jsou výjimečně použity v částech konstrukcí. 2. Ceny neplatí pro: a) předsádkový beton; tento se oceňuje cenami souboru cen 313 43- .1 Předsádkový beton konstrukcí vodních staveb, b) betonový podklad pod dlažbu; tento se oceňuje cenami souboru cen 451 31-51 Podkladní a výplňové vrstvy z betonu prostého pod dlažbu, c) betonovou těsnící nebo opevňovací vrstvu; tato se oceňuje cenami souboru cen 457 31- Těsnicí vrstva z betonu odolného proti agresivnímu prostředí, d) betonové zálivky kotevních šroubů, ocelových konstrukcí, různých dutin apod.; tyto se oceňují cenami souboru cen 936 45-71 Zálivka kotevních šroubů, ocelových konstrukcí, různých dutin apod.. 3. V cenách jsou započteny i náklady na : a) úpravu, opracování a ošetření pracovních spár tlakovou vodou, vzduchem nebo odstraněním betonové vrstvy, b) spojovací vrstvu na pracovních spárách, c) ošetření a ochranu čerstvého betonu proti povětrnostním vlivům a proti vysýchání, d) odstranění drátů z líce konstrukce a na úpravu líce v místě po odstraněných drátech, e) osazení kotevních želez při betonování konstrukce, f) ztížení práce u drážek otvorů, kapes, injekčních trubek apod.. 4. V cenách z betonu pro konstrukce bílých van 321 32-12 nejsou započteny náklady na těsnění dilatačních a pracovních spar, tyto se oceňují cenami souborů cen 953 33 části A08 katalogu 801-1 Budovy a haly - zděné a monolitické. 5. Objem se stanoví v m3 betonové konstrukce; objem dutin jednotlivě do 0,20 m3 se od celkového objemu neodečítá. | [14 empty] | PSC | 2
| VV |  | "viz příloha D.1 - D.5" | [14 empty] | VV | 2 | 1 | True | 0 | ROZPOCET
| VV |  | "rub zdi po odbourání cihlové zdi" | [14 empty] | VV | 2 | 1 | True | 0 | ROZPOCET
| VV |  | 5,0*1,3*0,3 |  | 1.95 | [12 empty] | VV | 2 | 2 | True | 0 | ROZPOCET
| VV |  | "rub rekonstruované zdi včetně parapetu, výkaz" | [14 empty] | VV | 2 | 1 | True | 0 | ROZPOCET
| VV |  | 77,65 |  | 77.65 | [12 empty] | VV | 2 | 2 | True | 0 | ROZPOCET
| VV |  | Součet |  | 79.6 | [12 empty] | VV | 2 | 4 | True | 1 | ROZPOCET
51 | K | 321351010 | Bednění konstrukcí vodních staveb rovinné - zřízení | m2 | 91.79 |  | 0 | CS ÚRS 2020 02 |  | zákl. přenesená |  | 0 | 0.00726 | 0.6664 | 0 | 0 | 4 | K | 2 |  |  |  | ROZPOCET | 0 | 0 | 0 | 0 | 0 | 4 | 0 | 4 | 152809462
| PP |  | Bednění konstrukcí z betonu prostého nebo železového vodních staveb přehrad, jezů a plavebních komor, spodní stavby vodních elektráren, jader přehrad, odběrných věží a výpustných zařízení, opěrných zdí, šachet, šachtic a ostatních konstrukcí zřízení ploch rovinných | [14 empty] | PP | 2
| PSC |  | Poznámka k souboru cen: 1. Ceny jsou určeny pro: a) bednění prováděné v prostorách zapažených nebo nezapažených, b) bednění ploch vodorovných, svislých nebo skloněných, c) bednění v prostoru bez výztuže nebo s výztuží jakékoliv hustoty, d) bednění prováděné taženou lištou, taženým bedněním, prefabrikovaným bedněním apod., kromě betonového prefabrikovaného bednění. 2. Ceny neplatí pro: a) bednění pohledových betonů. Tyto náklady se oceňují individuálně; b) bednění konstrukcí spirál a savek. Tyto náklady se oceňují cenami souboru cen 321 35-6111 až -6940 Obednění a odbednění spirál a savek. c) bednění základových pasů, tyto práce lze ocenit cenami 27.35 katalogu 801-1. 3. V cenách jsou započteny i náklady na: a) podíl bednění otvorů, kapes, rýh, prostupů, výklenků apod. objemu jednotlivě do 1 m3, b) bednění v provedení, které nevyžaduje další úpravu betonových a železobetonových konstrukcí. 4. V cenách nejsou započteny náklady na podpěrné konstrukce; tyto se oceňují cenami katalogu 800-3 Lešení. 5. Plocha se stanoví v m2 rozvinuté plochy obedňované konstrukce. 6. Při výpočtu rozvinuté plochy obedňované konstrukce se neberou v úvahu otvory, kapsy, rýhy, prostupy, výklenky apod. objemu jednotlivě do 1 m3 . | [14 empty] | PSC | 2
| VV |  | "viz příloha D.1" | [14 empty] | VV | 2 | 1 | True | 0 | ROZPOCET
| VV |  | "rub rekonstruované zdi" | [14 empty] | VV | 2 | 1 | True | 0 | ROZPOCET
| VV |  | 31,5*2,6 |  | 81.9 | [12 empty] | VV | 2 | 2 | True | 0 | ROZPOCET
| VV |  | "parapet zdi" | [14 empty] | VV | 2 | 1 | True | 0 | ROZPOCET
| VV |  | 31,5*0,3+2*1,1*0,2 |  | 9.89 | [12 empty] | VV | 2 | 2 | True | 0 | ROZPOCET
| VV |  | Součet |  | 91.79 | [12 empty] | VV | 2 | 4 | True | 1 | ROZPOCET
52 | K | 321352010 | Bednění konstrukcí vodních staveb rovinné - odstranění | m2 | 91.79 |  | 0 | CS ÚRS 2020 02 |  | zákl. přenesená |  | 0 | 0.00086 | 0.078939 | 0 | 0 | 4 | K | 2 |  |  |  | ROZPOCET | 0 | 0 | 0 | 0 | 0 | 4 | 0 | 4 | 1243853363
| PP |  | Bednění konstrukcí z betonu prostého nebo železového vodních staveb přehrad, jezů a plavebních komor, spodní stavby vodních elektráren, jader přehrad, odběrných věží a výpustných zařízení, opěrných zdí, šachet, šachtic a ostatních konstrukcí odstranění ploch rovinných | [14 empty] | PP | 2
| PSC |  | Poznámka k souboru cen: 1. Ceny jsou určeny pro: a) bednění prováděné v prostorách zapažených nebo nezapažených, b) bednění ploch vodorovných, svislých nebo skloněných, c) bednění v prostoru bez výztuže nebo s výztuží jakékoliv hustoty, d) bednění prováděné taženou lištou, taženým bedněním, prefabrikovaným bedněním apod., kromě betonového prefabrikovaného bednění. 2. Ceny neplatí pro: a) bednění pohledových betonů. Tyto náklady se oceňují individuálně; b) bednění konstrukcí spirál a savek. Tyto náklady se oceňují cenami souboru cen 321 35-6111 až -6940 Obednění a odbednění spirál a savek. c) bednění základových pasů, tyto práce lze ocenit cenami 27.35 katalogu 801-1. 3. V cenách jsou započteny i náklady na: a) podíl bednění otvorů, kapes, rýh, prostupů, výklenků apod. objemu jednotlivě do 1 m3, b) bednění v provedení, které nevyžaduje další úpravu betonových a železobetonových konstrukcí. 4. V cenách nejsou započteny náklady na podpěrné konstrukce; tyto se oceňují cenami katalogu 800-3 Lešení. 5. Plocha se stanoví v m2 rozvinuté plochy obedňované konstrukce. 6. Při výpočtu rozvinuté plochy obedňované konstrukce se neberou v úvahu otvory, kapsy, rýhy, prostupy, výklenky apod. objemu jednotlivě do 1 m3 . | [14 empty] | PSC | 2
53 | K | 321368211 | Výztuž železobetonových konstrukcí vodních staveb ze svařovaných sítí | t | 0.987 |  | 0 | CS ÚRS 2020 02 |  | zákl. přenesená |  | 0 | 1.0395 | 1.026 | 0 | 0 | 4 | K | 2 |  |  |  | ROZPOCET | 0 | 0 | 0 | 0 | 0 | 4 | 0 | 4 | -1034017926
| PP |  | Výztuž železobetonových konstrukcí vodních staveb přehrad, jezů a plavebních komor, spodní stavby vodních elektráren, jader přehrad, odběrných věží a výpustných zařízení, opěrných zdí, šachet, šachtic a ostatních konstrukcí svařované sítě z ocelových tažených drátů jakéhokoliv druhu oceli jakéhokoliv průměru a roztečí | [14 empty] | PP | 2
| PSC |  | Poznámka k souboru cen: 1. Ceny lze použít i pro: a) výztuž prováděnou v obedněných prostorách, b) výztuž koster obalených sítí; potažení kostry hustým pletivem se oceňuje individuálně, c) výztuž z armokošů. 2. V cenách jsou započteny i náklady na bodové svařování nahrazující vázaní drátem. 3. V cenách nejsou započteny náklady na provedení nosných svarů a na provedení svarů přenášejících tahová napětí při přepravě a montáži výztuže z vyztužených koster; tyto se oceňují cenami souboru cen 320 36-0 Svařované nosné spoje. 4. Množství jednotek se stanoví v t hmotnosti výztuže bez prostřihu. | [14 empty] | PSC | 2
| VV |  | "viz příloha D.5" | [14 empty] | VV | 2 | 1 | True | 0 | ROZPOCET
| VV |  | "rub zdi, Kari síť prům. drátu 8 mm, velikost ok 100 x 100 mm, výkaz, 5 % pro překrytí" | [14 empty] | VV | 2 | 1 | True | 0 | ROZPOCET
| VV |  | 31,3*3,8*0,0079*1,05 |  | 0.987 | [12 empty] | VV | 2 | 2 | True | 1 | ROZPOCET
| D | 4 | Vodorovné konstrukce |  |  |  | 0 |  |  |  |  | 0 |  | 540.5037 |  | 0 | 1 | D | 1 |  |  |  | ROZPOCET | [6 empty] | 0
54 | K | 46251127R | Zához z lomového kamene bez proštěrkování z terénu hmotnost do 200 kg | m3 | 109.05 |  | 0 |  |  | zákl. přenesená |  | 0 | 2.1341 | 232.7214 | 0 | 0 | 4 | K | 2 |  |  |  | ROZPOCET | 0 | 0 | 0 | 0 | 0 | 4 | 0 | 4 | -2093015709
| PP |  | Zához z lomového kamene neupraveného záhozového bez proštěrkování z terénu, hmotnosti jednotlivých kamenů do 200 kg | [14 empty] | PP | 2
| PSC |  | Poznámka k souboru cen: 1. Ceny lze použít i pro záhozovou patku z lomového kamene. 2. Ceny neplatí pro zřízení konstrukce balvanitého skluzu; tento se oceňuje cenou 467 51-0111 Balvanitý skluz z lomového kamene. 3. V cenách jsou započteny i náklady na úpravu jednotlivých velkých kamenů hmotnosti přes 500 kg dodatečným rozpojením na místě uložení. 4. Množství měrných jednotek a) záhozu se stanoví v m3 konstrukce záhozu, b) příplatků se stanoví v m2 upravovaných ploch záhozu. | [14 empty] | PSC | 2
| VV |  | "rozprostření kamene z rozebrané nadzákladové části zdi do dna (cena snížena o cenu kamene), viz příloha D.1" | [14 empty] | VV | 2 | 1 | True | 0 | ROZPOCET
| VV |  | 109,05 |  | 109.05 | [12 empty] | VV | 2 | 2 | True | 1 | ROZPOCET
55 | K | 462511370 | Zához z lomového kamene bez proštěrkování z terénu hmotnost nad 200 do 500 kg | m3 | 62.545 |  | 0 | CS ÚRS 2020 02 |  | zákl. přenesená |  | 0 | 2.1341 | 133.476 | 0 | 0 | 4 | K | 2 |  |  |  | ROZPOCET | 0 | 0 | 0 | 0 | 0 | 4 | 0 | 4 | 1375988395
| PP |  | Zához z lomového kamene neupraveného záhozového bez proštěrkování z terénu, hmotnosti jednotlivých kamenů přes 200 do 500 kg | [14 empty] | PP | 2
| PSC |  | Poznámka k souboru cen: 1. Ceny lze použít i pro záhozovou patku z lomového kamene. 2. Ceny neplatí pro zřízení konstrukce balvanitého skluzu; tento se oceňuje cenou 467 51-0111 Balvanitý skluz z lomového kamene. 3. V cenách jsou započteny i náklady na úpravu jednotlivých velkých kamenů hmotnosti přes 500 kg dodatečným rozpojením na místě uložení. 4. Množství měrných jednotek a) záhozu se stanoví v m3 konstrukce záhozu, b) příplatků se stanoví v m2 upravovaných ploch záhozu. | [14 empty] | PSC | 2
| VV |  | "okolo prahů ve dně, výkaz, viz příloha D.1 - D.5" | [14 empty] | VV | 2 | 1 | True | 0 | ROZPOCET
| VV |  | 62,545 |  | 62.545 | [12 empty] | VV | 2 | 2 | True | 1 | ROZPOCET
56 | K | 462519003 | Příplatek za urovnání ploch záhozu z lomového kamene hmotnost nad 200 do 500 kg | m2 | 119.95 |  | 0 | CS ÚRS 2020 02 |  | zákl. přenesená |  | 0 | 0 | 0 | 0 | 0 | 4 | K | 2 |  |  |  | ROZPOCET | 0 | 0 | 0 | 0 | 0 | 4 | 0 | 4 | 1556123700
| PP |  | Zához z lomového kamene neupraveného záhozového Příplatek k cenám za urovnání viditelných ploch záhozu z kamene, hmotnosti jednotlivých kamenů přes 200 do 500 kg | [14 empty] | PP | 2
| PSC |  | Poznámka k souboru cen: 1. Ceny lze použít i pro záhozovou patku z lomového kamene. 2. Ceny neplatí pro zřízení konstrukce balvanitého skluzu; tento se oceňuje cenou 467 51-0111 Balvanitý skluz z lomového kamene. 3. V cenách jsou započteny i náklady na úpravu jednotlivých velkých kamenů hmotnosti přes 500 kg dodatečným rozpojením na místě uložení. 4. Množství měrných jednotek a) záhozu se stanoví v m3 konstrukce záhozu, b) příplatků se stanoví v m2 upravovaných ploch záhozu. | [14 empty] | PSC | 2
| VV |  | "okolo prahů ve dně, výkaz, viz příloha D.1 - D.5" | [14 empty] | VV | 2 | 1 | True | 0 | ROZPOCET
| VV |  | 119,95 |  | 119.95 | [12 empty] | VV | 2 | 2 | True | 1 | ROZPOCET
57 | K | 463212111 | Rovnanina z lomového kamene upraveného s vyklínováním spár úlomky kamene | m3 | 71.09 |  | 0 | CS ÚRS 2020 02 |  | zákl. přenesená |  | 0 | 1.9968 | 141.9525 | 0 | 0 | 4 | K | 2 |  |  |  | ROZPOCET | 0 | 0 | 0 | 0 | 0 | 4 | 0 | 4 | -1602792531
| PP |  | Rovnanina z lomového kamene upraveného, tříděného jakékoliv tloušťky rovnaniny s vyklínováním spár a dutin úlomky kamene | [14 empty] | PP | 2
| PSC |  | Poznámka k souboru cen: 1. Ceny lze použít i pro rovnaniny za opěrami a křídly pro jakýkoliv jejich sklon. 2. Ceny neplatí s výjimkou rovnanin za opěrami a křídly pro rovnaninu o sklonu přes 1:1; tyto se oceňují cenami 321 21-4511 Zdivo nadzákladové z lomového kamene na sucho s tím, že vyplnění spár a dutin těženým kamenivem se oceňuje cenou 469 57-1112 Vyplnění otvorů kamenivem těženým v množství 0,25 m3 kameniva na 1 m3 rovnaniny. 3. Množství měrných jednotek a) rovnaniny se stanoví v m3 konstrukce rovnaniny, b) příplatků se stanoví v m2 vypracovaných líců. | [14 empty] | PSC | 2
| VV |  | "rovnanina - svahy okolo prahů (7 ks), včetně patky, výkaz, viz příloha D.1 - D.5" | [14 empty] | VV | 2 | 1 | True | 0 | ROZPOCET
| VV |  | 71,09 |  | 71.09 | [12 empty] | VV | 2 | 2 | True | 1 | ROZPOCET
58 | K | 463212191 | Příplatek za vypracováni líce rovnaniny | m2 | 48.83 |  | 0 | CS ÚRS 2020 02 |  | zákl. přenesená |  | 0 | 0 | 0 | 0 | 0 | 4 | K | 2 |  |  |  | ROZPOCET | 0 | 0 | 0 | 0 | 0 | 4 | 0 | 4 | 1539595747
| PP |  | Rovnanina z lomového kamene upraveného, tříděného Příplatek k cenám za vypracování líce | [14 empty] | PP | 2
| PSC |  | Poznámka k souboru cen: 1. Ceny lze použít i pro rovnaniny za opěrami a křídly pro jakýkoliv jejich sklon. 2. Ceny neplatí s výjimkou rovnanin za opěrami a křídly pro rovnaninu o sklonu přes 1:1; tyto se oceňují cenami 321 21-4511 Zdivo nadzákladové z lomového kamene na sucho s tím, že vyplnění spár a dutin těženým kamenivem se oceňuje cenou 469 57-1112 Vyplnění otvorů kamenivem těženým v množství 0,25 m3 kameniva na 1 m3 rovnaniny. 3. Množství měrných jednotek a) rovnaniny se stanoví v m3 konstrukce rovnaniny, b) příplatků se stanoví v m2 vypracovaných líců. | [14 empty] | PSC | 2
| VV |  | "rovnanina - svahy okolo prahů (7 ks), včetně patky, výkaz, viz příloha D.1 - D.5" | [14 empty] | VV | 2 | 1 | True | 0 | ROZPOCET
| VV |  | 48,83 |  | 48.83 | [12 empty] | VV | 2 | 2 | True | 1 | ROZPOCET
59 | K | 465513327 | Dlažba z lomového kamene na cementovou maltu s vyspárováním tl 300 mm pro hydromeliorace | m2 | 34.5 |  | 0 | CS ÚRS 2020 02 |  | zákl. přenesená |  | 0 | 0.93779 | 32.3538 | 0 | 0 | 4 | K | 2 |  |  |  | ROZPOCET | 0 | 0 | 0 | 0 | 0 | 4 | 0 | 4 | -116224684
| PP |  | Dlažba z lomového kamene lomařsky upraveného na cementovou maltu, s vyspárováním cementovou maltou, tl. kamene 300 mm | [14 empty] | PP | 2
| PSC |  | Poznámka k souboru cen: 1. Ceny neplatí pro: a) dlažby o sklonu přes 1:1; tyto se oceňují příslušnými cenami souboru cen 326 21-1 . Zdivo nadzákladové z lomového kamene upraveného. 2. V cenách nejsou započteny náklady na: a) podkladní betonové lože; toto se oceňuje cenami souboru cen 451 31-51 Podkladní a výplňové vrstvy z betonu prostého, b) lože z kameniva; toto se oceňuje cenami souboru cen 451.. Lože z kameniva. 3. Plocha se stanoví v m2 rozvinuté lícní plochy dlažby. | [14 empty] | PSC | 2
| VV |  | "vrch prahů z kamene (granit), 7 ks, výkaz, viz příloha D.1 - D.5" | [14 empty] | VV | 2 | 1 | True | 0 | ROZPOCET
| VV |  | 10,35/0,3 |  | 34.5 | [12 empty] | VV | 2 | 2 | True | 1 | ROZPOCET
| D | 5 | Komunikace pozemní |  |  |  | 0 |  |  |  |  | 0 |  | 15.9534 |  | 0 | 1 | D | 1 |  |  |  | ROZPOCET | [6 empty] | 0
60 | K | 566501111 | Úprava krytu z kameniva drceného pro nový kryt s doplněním kameniva drceného do 0,10 m3/m2 | m2 | 90 |  | 0 | CS ÚRS 2020 02 |  | zákl. přenesená |  | 0 | 0.17726 | 15.9534 | 0 | 0 | 4 | K | 2 |  |  |  | ROZPOCET | 0 | 0 | 0 | 0 | 0 | 4 | 0 | 4 | 1425701990
| PP |  | Úprava dosavadního krytu z kameniva drceného jako podklad pro nový kryt s vyrovnáním profilu v příčném i podélném směru, s vlhčením a zhutněním, s doplněním kamenivem drceným, jeho rozprostřením a zhutněním, v množství přes 0,08 do 0,10 m3/m2 | [14 empty] | PP | 2
| PSC |  | Poznámka k souboru cen: 1. Ceny neplatí pro vyrovnání nerovností nově zřizovaných podkladů nebo krytů, 2. V cenách nejsou započteny náklady na příp. nutné rozrytí dosavadní vozovky, které se oceňují cenou 113 10-8441 Rozrytí vrstvy krytu nebo podkladu. 3. Množství kameniva uvedené v popisu cen je průměrné množství kameniva v nezhutněném stavu na 1 m2 projektem předepsané úpravy na jednom objektu. | [14 empty] | PSC | 2
| VV |  | "úprava příjezdu, 30 % plochy, viz příloha D.6" | [14 empty] | VV | 2 | 1 | True | 0 | ROZPOCET
| VV |  | 100,0*3,0*0,3 |  | 90 | [12 empty] | VV | 2 | 2 | True | 1 | ROZPOCET
| D | 6 | Úpravy povrchů, podlahy a osazování výplní |  |  |  | 0 |  |  |  |  | 0 |  | 6.7275 |  | 0 | 1 | D | 1 |  |  |  | ROZPOCET | [6 empty] | 0
61 | K | 628635512 | Vyplnění spár zdiva z lomového kamene maltou cementovou na hl do 70 mm s vyspárováním | m2 | 73.5 |  | 0 | CS ÚRS 2020 02 |  | zákl. přenesená |  | 0 | 0.09153 | 6.7275 | 0 | 0 | 4 | K | 2 |  |  |  | ROZPOCET | 0 | 0 | 0 | 0 | 0 | 4 | 0 | 4 | -798710864
| PP |  | Vyplnění spár dosavadních konstrukcí zdiva cementovou maltou s vyčištěním spár hloubky do 70 mm, zdiva z lomového kamene s vyspárováním | [14 empty] | PP | 2
| PSC |  | Poznámka k souboru cen: 1. V cenách nejsou započteny náklady na vysekání spár; tyto práce se oceňují cenami souboru cen 938 90-31 Dokončovací práce na dosavadních konstrukcích - vysekání spár. 2. Množství jednotek se stanoví v m2 rozvinuté upravované plochy. | [14 empty] | PSC | 2
| VV |  | "přespárování stávající PB zdi, 25 % celkové plochy, viz příloha D.1" | [14 empty] | VV | 2 | 1 | True | 0 | ROZPOCET
| VV |  | 84,0*3,5*0,25 |  | 73.5 | [12 empty] | VV | 2 | 2 | True | 1 | ROZPOCET
| D | 9 | Ostatní konstrukce a práce-bourání |  |  |  | 0 |  |  |  |  | 0 |  | 0.008435 |  | 153.223 | 1 | D | 1 |  |  |  | ROZPOCET | [6 empty] | 0
62 | K | 931992111 | Výplň dilatačních spár z pěnového polystyrénu tl 20 mm | m2 | 11.5 |  | 0 | CS ÚRS 2020 02 |  | zákl. přenesená |  | 0 | 0.00063 | 0.007245 | 0 | 0 | 4 | K | 2 |  |  |  | ROZPOCET | 0 | 0 | 0 | 0 | 0 | 4 | 0 | 4 | -1553697505
| PP |  | Výplň dilatačních spár z polystyrenu pěnového, tloušťky 20 mm | [14 empty] | PP | 2
| PSC |  | Poznámka k souboru cen: 1. V cenách jsou započteny náklady na řezání desek z polystyrenu na požadovaný rozměr a uložení do bednění dilatační spáry s nutným zajištěním před betonáží. 2. V cenách nejsou započteny náklady bednění čela dilatační spáry a vložení lišt zkosení dilatační spáry, tmelení dilatační spáry s předtěsněním, tyto se oceňují souborem cen 931 99-41 Těsnění spáry betonové konstrukce pásy, profily a tmely. | [14 empty] | PSC | 2
| VV |  | "viz příloha D.1" | [14 empty] | VV | 2 | 1 | True | 0 | ROZPOCET
| VV |  | "spáry vyplněny polystyrenem" | [14 empty] | VV | 2 | 1 | True | 0 | ROZPOCET
| VV |  | "dřík rekonstruované zdi, 5 ks spár" | [14 empty] | VV | 2 | 1 | True | 0 | ROZPOCET
| VV |  | 5*(0,7+0,9)/2*2,6 |  | 10.4 | [12 empty] | VV | 2 | 2 | True | 0 | ROZPOCET
| VV |  | "parapet, 5 ks" | [14 empty] | VV | 2 | 1 | True | 0 | ROZPOCET
| VV |  | 5*1,1*0,2 |  | 1.1 | [12 empty] | VV | 2 | 2 | True | 0 | ROZPOCET
| VV |  | Součet |  | 11.5 | [12 empty] | VV | 2 | 4 | True | 1 | ROZPOCET
63 | K | 931994142 | Těsnění dilatační spáry betonové konstrukce polyuretanovým tmelem do pl 4,0 cm2 | m | 7 |  | 0 | CS ÚRS 2020 02 |  | zákl. přenesená |  | 0 | 0.00017 | 0.00119 | 0 | 0 | 4 | K | 2 |  |  |  | ROZPOCET | 0 | 0 | 0 | 0 | 0 | 4 | 0 | 4 | -2003087821
| PP |  | Těsnění spáry betonové konstrukce pásy, profily, tmely tmelem polyuretanovým spáry dilatační do 4,0 cm2 | [14 empty] | PP | 2
| PSC |  | Poznámka k souboru cen: 1. V cenách těsnění spár pásy těsnicími jsou započteny náklady na rozměření délky pásu v konstrukci, nastříhaní a lepení pásu na požadovaný rozměr, uchycení hřebenu pásu k výztuži a k bednění tak, aby nedošlo u povrchových pásů k posunutí a u vnitřních k volnému pohybu během betonáže, a náklady uložení pásů pro svislou nebo vodorovnou ochranu spáry. 2. V cenách těsnění styčné spáry profilem jsou započteny náklady na nastříhání, vložení a nalepení profilové pryže z nevodotěsného mikrotenového profilu nebo vodotěsného vodoubobtnajícího profilu do drážky styčné spáry mezi prefa dílci během montáže konstrukce zejména přesýpaných objektů. 3. Těsnění tmelem se používá převážně u pohledových pracovních a dilatačních spár v profilu vytvořeném lištami o ploše do 1,5 cm2 u pracovních spár a 4 cm2 u dilatačních spár. V ceně jsou započteny náklady na penetraci pro lepší přilnavost k betonu, u dilatačních spár osazení separační vložky tmelu pro oddělení polystyrenové výplně dilatační spáry a uhlazení tmelu. 4. Těsnění spárovým profilem ze silikonu nebo uretanu jako náhrada za pohledové výplně obsahuje nastříhaní a slepení pásů na potřebnou délku, vložení do spáry vytvořené lištami, zkosení čela spáry do 20/20 mm nebo do 40/40 mm. 5. Těsnění smrštitelné (pseudo) spáry obsahuje těsnění lícové tmelem a rubové povrchovým pásem dilatačním, vložení extrudovaného polystyrenu v 1/3 plochy tloušťky betonové stěny. 6. V cenách nejsou započteny náklady na: a) bednění pracovních a dilatačních čel, bednění podpěr těsnicího pásu svisle uložených, tyto se oceňují cenou 327 35-3112, b) bednění podpěr těsnicího pásu vodorovně uložených, tyto se oceňují cenou 421 35-3112, c) vložení polystyrenu do dilatačních spár, tyto se oceňují souborem cen 931 99-21 Výplň dilatačních spár z polystyrenu, d) u cen -4171 a -4172 na tmelení spáry pod izolačním pásem, tyto se oceňují cenami -4131 až -4142, e) u cen -4171 a -4172 na penetrační nátěr betonu, tyto se oceňují cenami katalogu 800-711 Izolace proti vodě, vlhkosti a plynům. | [14 empty] | PSC | 2
| VV |  | "dilatační spáry - parapet rekonstruované zdi, 5 ks, viz příloha D.1" | [14 empty] | VV | 2 | 1 | True | 0 | ROZPOCET
| VV |  | 5*(1,1+0,2+0,1) |  | 7 | [12 empty] | VV | 2 | 2 | True | 1 | ROZPOCET
64 | K | 936457111R | Zálivka kotevních šroubů vysokopevnostní maltou objemu do 0,01 m3 | m3 | 2.54 |  | 0 |  |  | zákl. přenesená |  | 0 | 0 | 0 | 0 | 0 | 4 | K | 2 |  |  |  | ROZPOCET | 0 | 0 | 0 | 0 | 0 | 4 | 0 | 4 | 314928309
| PP |  | Zálivka kotevních šroubů vysokopevnostní maltou objemu do 0,01 m3 | [14 empty] | PP | 2
| VV |  | "viz příloha D.1" | [14 empty] | VV | 2 | 1 | True | 0 | ROZPOCET
| VV |  | "kotvy (spojení stáv. zdi s přezdákladem), 121 ks" | [14 empty] | VV | 2 | 1 | True | 0 | ROZPOCET
| VV |  | 121*0,01 |  | 1.21 | [12 empty] | VV | 2 | 2 | True | 0 | ROZPOCET
| VV |  | "kotvy přikotvení prahů (7 ks prahů) do přiléhajících zdí, celkem 9 kotev do zdi, výkaz" | [14 empty] | VV | 2 | 1 | True | 0 | ROZPOCET
| VV |  | 9*0,01 |  | 0.09 | [12 empty] | VV | 2 | 2 | True | 0 | ROZPOCET
| VV |  | "kotvy přikotvení obkladního kamene prahů (7 ks prahů), celkem 124 kotev, výkaz" | [14 empty] | VV | 2 | 1 | True | 0 | ROZPOCET
| VV |  | 124*0,01 |  | 1.24 | [12 empty] | VV | 2 | 2 | True | 0 | ROZPOCET
| VV |  | Součet |  | 2.54 | [12 empty] | VV | 2 | 4 | True | 1 | ROZPOCET
65 | K | 938903113 | Vysekání spár hl do 70 mm ve zdivu z lomového kamene | m2 | 73.5 |  | 0 | CS ÚRS 2020 02 |  | zákl. přenesená |  | 0 | 0 | 0 | 0.018 | 1.323 | 4 | K | 2 |  |  |  | ROZPOCET | 0 | 0 | 0 | 0 | 0 | 4 | 0 | 4 | -1462335650
| PP |  | Dokončovací práce na dosavadních konstrukcích vysekání spár s očištěním zdiva nebo dlažby, s naložením suti na dopravní prostředek nebo s odklizením na hromady do vzdálenosti 50 m při hloubce spáry do 70 mm ve zdivu z lomového kamene | [14 empty] | PP | 2
| PSC |  | Poznámka k souboru cen: 1. Příplatek -4911 lze použít i pro další svislé přemístění odstraňovaného porostu, jehož odstranění se oceňuje cenami -2131 a -2132. 2. V cenách nejsou započteny náklady na odstranění porostu, suti nebo bahna na hromady ve vzdálenosti přes 50 m; tyto se oceňují cenami souboru cen 997 32-1 Vodorovná doprava suti a vybouraných hmot části B01 katalogu. 3. Množství měrných jednotek se stanoví: a) u cen -1101 až -3211 v m2 rozvinuté upravované plochy, b) u cen -4111 a -4911 v m3 prostoru, z něhož bylo odstraněno bahno, c) u ceny -8311 v ks mezníků nebo značek. | [14 empty] | PSC | 2
| VV |  | "přespárování stávající PB zdi, 25 % celkové plochy, viz příloha D.1" | [14 empty] | VV | 2 | 1 | True | 0 | ROZPOCET
| VV |  | 84,0*3,5*0,25 |  | 73.5 | [12 empty] | VV | 2 | 2 | True | 1 | ROZPOCET
66 | K | 938909311 | Čištění vozovek metením strojně podkladu nebo krytu betonového nebo živičného | m2 | 6000 |  | 0 | CS ÚRS 2020 02 |  | zákl. přenesená |  | 0 | 0 | 0 | 0.02 | 120 | 4 | K | 2 |  |  |  | ROZPOCET | 0 | 0 | 0 | 0 | 0 | 4 | 0 | 4 | 2071085966
| PP |  | Čištění vozovek metením bláta, prachu nebo hlinitého nánosu s odklizením na hromady na vzdálenost do 20 m nebo naložením na dopravní prostředek strojně povrchu podkladu nebo krytu betonového nebo živičného | [14 empty] | PP | 2
| PSC |  | Poznámka k souboru cen: 1. Ceny jsou určeny pro očištění: a) povrchu stávající vozovky, b) povrchu rozestavěné trvalé vozovky, předepíše-li projekt užívat nově zřizovanou vozovku po dobu výstavby ještě před zřízením konečného závěrečného krytu. 2. V cenách nejsou započteny náklady na vodorovnou dopravu odstraněného materiálu, která se oceňuje cenami souboru cen 997 22-15 Vodorovná doprava suti. | [14 empty] | PSC | 2
| VV |  | "příjezdová komunikace, viz příloha D.1" | [14 empty] | VV | 2 | 1 | True | 0 | ROZPOCET
| VV |  | 4*500,0*3,0 |  | 6000 | [12 empty] | VV | 2 | 2 | True | 1 | ROZPOCET
67 | K | 981513116 | Demolice konstrukcí objektů z betonu prostého těžkou mechanizací | m3 | 14.5 |  | 0 | CS ÚRS 2020 02 |  | zákl. přenesená |  | 0 | 0 | 0 | 2.2 | 31.9 | 4 | K | 2 |  |  |  | ROZPOCET | 0 | 0 | 0 | 0 | 0 | 4 | 0 | 4 | 1549502106
| PP |  | Demolice konstrukcí objektů těžkými mechanizačními prostředky konstrukcí z betonu prostého | [14 empty] | PP | 2
| PSC |  | Poznámka k souboru cen: 1. Ceny jsou stanoveny na měrnou jednotku m3 skutečného objemu konstrukcí. 2. Skutečný objem konstrukcí se určí součtem objemů obvodových, schodišťových, středních nosných zdí, schodišť a stropů. Od celkového objemu se neodečítá objem okenních a dveřních otvorů, parapetních ústupků. Tloušťka stropní konstrukce se určí včetně podlahových konstrukcí a podhledů. Tloušťka klenby se určuje v průměrné tloušťce jako aritmetický průměr tloušťky v patě a ve vrcholu klenby až k nášlapné ploše podlahové konstrukce, která na ní spočívá. U stropů s viditelnými trámy se objem trámů jednotlivě připočítává k objemu stropů. Totéž platí pro průvlaky a samostatné trámy. Objem stropů schodiště se započítává objemem daným součinem půdorysné plochy schodiště a tloušťky patrové podesty. | [14 empty] | PSC | 2
| VV |  | "viz příloha D.1" | [14 empty] | VV | 2 | 1 | True | 0 | ROZPOCET
| VV |  | "stávající betonový pilíř pod lávkou na PB" | [14 empty] | VV | 2 | 1 | True | 0 | ROZPOCET
| VV |  | 3,5 |  | 3.5 | [12 empty] | VV | 2 | 2 | True | 0 | ROZPOCET
| VV |  | "stávající betonová zídka na PB podél rekonstruované zdi" | [14 empty] | VV | 2 | 1 | True | 0 | ROZPOCET
| VV |  | 11,0 |  | 11 | [12 empty] | VV | 2 | 2 | True | 0 | ROZPOCET
| VV |  | Součet |  | 14.5 | [12 empty] | VV | 2 | 4 | True | 1 | ROZPOCET
| D | 997 | Přesun sutě |  |  |  | 0 |  |  |  |  | 0 |  | 0 |  | 0 | 1 | D | 1 |  |  |  | ROZPOCET | [6 empty] | 0
68 | K | 99701383R1 | Likvidace stavebního směsného odpadu včetně naložení, svislé a vodorovné dopravy, uložení a poplatku za uložení | t | 199.791 |  | 0 |  |  | zákl. přenesená |  | 0 | 0 | 0 | 0 | 0 | 4 | K | 2 |  |  |  | ROZPOCET | 0 | 0 | 0 | 0 | 0 | 4 | 0 | 4 | -506344332
| PP |  | Likvidace stavebního směsného odpadu včetně naložení, svislé a vodorovné dopravy, uložení a poplatku za uložení | [14 empty] | PP | 2
| PSC |  | Poznámka k souboru cen: 1. Ceny uvedené v souboru lze po dohodě upravit podle místních podmínek. 2. Uložení odpadů neuvedených v souboru cen se oceňuje individuálně. 3. V cenách je započítán poplatek za ukládaní odpadu dle zákona 185/2001 Sb. 4. Případné drcení stavebního odpadu lze ocenit souborem cen 997 00-60 Drcení stavebního odpadu z katalogu 800-6 Demolice objektů. | [14 empty] | PSC | 2
| VV |  | "vybouraný materiál, viz příloha D.1" | [14 empty] | VV | 2 | 1 | True | 0 | ROZPOCET
| VV |  | "cihly " | [14 empty] | VV | 2 | 1 | True | 0 | ROZPOCET
| VV |  | 5,0*0,6*1,3*1,8 |  | 7.02 | [12 empty] | VV | 2 | 2 | True | 0 | ROZPOCET
| VV |  | "materiál z předzákladu předzákladu zděného z kamene" | [14 empty] | VV | 2 | 1 | True | 0 | ROZPOCET
| VV |  | 31,5*0,3*0,3*2,5 |  | 7.088 | [12 empty] | VV | 2 | 2 | True | 0 | ROZPOCET
| VV |  | "betonový základ zdi, výkaz" | [14 empty] | VV | 2 | 1 | True | 0 | ROZPOCET
| VV |  | 69,30*2,2 |  | 152.46 | [12 empty] | VV | 2 | 2 | True | 0 | ROZPOCET
| VV |  | "materiál z vysekání spár" | [14 empty] | VV | 2 | 1 | True | 0 | ROZPOCET
| VV |  | 1,323 |  | 1.323 | [12 empty] | VV | 2 | 2 | True | 0 | ROZPOCET
| VV |  | "betonový pilíř pod lávkou na PB" | [14 empty] | VV | 2 | 1 | True | 0 | ROZPOCET
| VV |  | 3,5*2,2 |  | 7.7 | [12 empty] | VV | 2 | 2 | True | 0 | ROZPOCET
| VV |  | "betonová zídka na PB podél rekonstruované zdi" | [14 empty] | VV | 2 | 1 | True | 0 | ROZPOCET
| VV |  | 11,0*2,2 |  | 24.2 | [12 empty] | VV | 2 | 2 | True | 0 | ROZPOCET
| VV |  | Součet |  | 199.791 | [12 empty] | VV | 2 | 4 | True | 1 | ROZPOCET
| D | 998 | Přesun hmot |  |  |  | 0 |  |  |  |  | 0 |  | 0 |  | 0 | 1 | D | 1 |  |  |  | ROZPOCET | [6 empty] | 0
69 | K | 998332011 | Přesun hmot pro úpravy vodních toků a kanály | t | 681.79 |  | 0 | CS ÚRS 2020 02 |  | zákl. přenesená |  | 0 | 0 | 0 | 0 | 0 | 4 | K | 2 |  |  |  | ROZPOCET | 0 | 0 | 0 | 0 | 0 | 4 | 0 | 4 | 627835241
| PP |  | Přesun hmot pro úpravy vodních toků a kanály, hráze rybníků apod. dopravní vzdálenost do 500 m | [14 empty] | PP | 2
| PSC |  | Poznámka k souboru cen: 1. Ceny jsou určeny pro jakoukoliv konstrukčně-materiálovou charakteristiku. | [14 empty] | PSC | 2
| D | PSV | Práce a dodávky PSV |  |  |  | 0 |  |  |  |  | 0 |  | 0.4184 |  | 0 | 2 | D | 0 |  |  |  | ROZPOCET | [6 empty] | 0
| D | 711 | Izolace proti vodě, vlhkosti a plynům |  |  |  | 0 |  |  |  |  | 0 |  | 0.14553 |  | 0 | 2 | D | 1 |  |  |  | ROZPOCET | [6 empty] | 0
70 | K | 711112052 | Provedení izolace proti zemní vlhkosti svislé za studena 2x nátěr tekutou lepenkou | m2 | 88.2 |  | 0 | CS ÚRS 2020 02 |  | zákl. přenesená |  | 0 | 0 | 0 | 0 | 0 | 16 | K | 2 |  |  |  | ROZPOCET | 0 | 0 | 0 | 0 | 0 | 4 | 0 | 16 | 134940040
| PP |  | Provedení izolace proti zemní vlhkosti natěradly a tmely za studena na ploše svislé S dvojnásobným nátěrem tekutou lepenkou | [14 empty] | PP | 2
| PSC |  | Poznámka k souboru cen: 1. Izolace plochy jednotlivě do 10 m2 se oceňují skladebně cenou příslušné izolace a cenou 711 19-9095 Příplatek za plochu do 10 m2. | [14 empty] | PSC | 2
| VV |  | "nátěr proti zemní vlhkosti (penetrační nátěr), 2 nátěry, viz příloha D.1" | [14 empty] | VV | 2 | 1 | True | 0 | ROZPOCET
| VV |  | "rub rekonstruované zdi včetně parapetu" | [14 empty] | VV | 2 | 1 | True | 0 | ROZPOCET
| VV |  | 31,5*(2,6+0,2) |  | 88.2 | [12 empty] | VV | 2 | 2 | True | 1 | ROZPOCET
71 | M | 24551030R | nátěr hydroizolační - tekutá lepenka | kg | 145.53 |  | 0 |  |  | zákl. přenesená |  | 0 | 0.001 | 0.14553 | 0 | 0 | 32 | M | 2 |  |  |  | ROZPOCET | 0 | 0 | 0 | 0 | 0 | 4 | 0 | 16 | 941728487
| PP |  | nátěr hydroizolační - tekutá lepenka, bal. 6 kg | [14 empty] | PP | 2
| VV |  | 88,2*1,65 'Přepočtené koeficientem množství |  | 145.53 | [12 empty] | VV | 2 | 2 | False | 1 | ROZPOCET
| D | 767 | Konstrukce zámečnické |  |  |  | 0 |  |  |  |  | 0 |  | 0.27287 |  | 0 | 2 | D | 1 |  |  |  | ROZPOCET | [6 empty] | 0
72 | K | 767995111 | Montáž atypických zámečnických konstrukcí hmotnosti do 5 kg | kg | 255.328 |  | 0 | CS ÚRS 2020 02 |  | zákl. přenesená |  | 0 | 7e-05 | 0.017873 | 0 | 0 | 16 | K | 2 |  |  |  | ROZPOCET | 0 | 0 | 0 | 0 | 0 | 4 | 0 | 16 | 1346642552
| PP |  | Montáž ostatních atypických zámečnických konstrukcí hmotnosti do 5 kg | [14 empty] | PP | 2
| PSC |  | Poznámka k souboru cen: 1. Určení cen se řídí hmotností jednotlivě montovaného dílu konstrukce. | [14 empty] | PSC | 2
| VV |  | "viz příloha D.1" | [14 empty] | VV | 2 | 1 | True | 0 | ROZPOCET
| VV |  | "kotvy předzákladu (121 ks)" | [14 empty] | VV | 2 | 1 | True | 0 | ROZPOCET
| VV |  | 121*1,10*1,58 |  | 210.298 | [12 empty] | VV | 2 | 2 | True | 0 | ROZPOCET
| VV |  | "přikotvení prahů (7 ks prahů) do přiléhajících zdí, celkem 9 kotev do zdi, výkaz" | [14 empty] | VV | 2 | 1 | True | 0 | ROZPOCET
| VV |  | 9*1,1*1,58 |  | 15.642 | [12 empty] | VV | 2 | 2 | True | 0 | ROZPOCET
| VV |  | "přikotvení obkladního kamene prahů (7 ks prahů), celkem 124 kotev, výkaz" | [14 empty] | VV | 2 | 1 | True | 0 | ROZPOCET
| VV |  | 124*0,6*0,395 |  | 29.388 | [12 empty] | VV | 2 | 2 | True | 0 | ROZPOCET
| VV |  | Součet |  | 255.328 | [12 empty] | VV | 2 | 4 | True | 1 | ROZPOCET
73 | M | 13021015 | tyč ocelová žebírková jakost BSt 500S (10 505) výztuž do betonu D 16mm | t | 0.226 |  | 0 | CS ÚRS 2020 02 |  | zákl. přenesená |  | 0 | 1 | 0.226 | 0 | 0 | 32 | M | 2 |  |  |  | ROZPOCET | 0 | 0 | 0 | 0 | 0 | 4 | 0 | 16 | -1852276749
| PP |  | tyč ocelová žebírková jakost BSt 500S (10 505) výztuž do betonu D 16mm | [14 empty] | PP | 2
| VV |  | "pro kotvy předzákladu, dl. 1,1 m, 121 ks" | [14 empty] | VV | 2 | 1 | True | 0 | ROZPOCET
| VV |  | 121*1,1*0,00158 |  | 0.21 | [12 empty] | VV | 2 | 2 | True | 0 | ROZPOCET
| VV |  | "pro přikotvení prahů (7 ks prahů) do přiléhajících zdí, celkem 9 kotev do zdi, výkaz" | [14 empty] | VV | 2 | 1 | True | 0 | ROZPOCET
| VV |  | 9*1,1*0,00158 |  | 0.016 | [12 empty] | VV | 2 | 2 | True | 0 | ROZPOCET
| VV |  | Součet |  | 0.226 | [12 empty] | VV | 2 | 4 | True | 1 | ROZPOCET
74 | M | 13021011 | tyč ocelová žebírková jakost BSt 500S (10 505) výztuž do betonu D 8mm | t | 0.029 |  | 0 | CS ÚRS 2020 02 |  | zákl. přenesená |  | 0 | 1 | 0.029 | 0 | 0 | 32 | M | 2 |  |  |  | ROZPOCET | 0 | 0 | 0 | 0 | 0 | 4 | 0 | 16 | -479669684
| PP |  | tyč ocelová žebírková jakost BSt 500S (10 505) výztuž do betonu D 8mm | [14 empty] | PP | 2
| VV |  | "pro přikotvení obkladního kamene prahů (7 ks prahů), celkem 124 kotev, výkaz" | [14 empty] | VV | 2 | 1 | True | 0 | ROZPOCET
| VV |  | 124*0,6*0,000395 |  | 0.029 | [12 empty] | VV | 2 | 2 | True | 1 | ROZPOCET
75 | K | 998767101 | Přesun hmot tonážní pro zámečnické konstrukce v objektech v do 6 m | t | 0.273 |  | 0 | CS ÚRS 2020 02 |  | zákl. přenesená |  | 0 | 0 | 0 | 0 | 0 | 16 | K | 2 |  |  |  | ROZPOCET | 0 | 0 | 0 | 0 | 0 | 4 | 0 | 16 | 1973866343
| PP |  | Přesun hmot pro zámečnické konstrukce stanovený z hmotnosti přesunovaného materiálu vodorovná dopravní vzdálenost do 50 m v objektech výšky do 6 m | [14 empty] | PP | 2
| PSC |  | Poznámka k souboru cen: 1. Ceny pro přesun hmot stanovený z hmotnosti přesunovaného materiálu se používají tehdy, pokud je možné určit hmotnost za celý stavební díl. Do této hmotnosti se započítává i hmotnost materiálů oceňovaných ve specifikaci. 2. Pokud nelze jednoznačně stanovit hmotnost přesunovaných materiálů, lze pro výpočet přesunu hmot použít orientačně procentní sazbu. Touto sazbou se vynásobí rozpočtové náklady za celý stavební díl včetně nákladů na materiál ve specifikacích. 3. Příplatek k cenám -7181 pro přesun prováděný bez použití mechanizace, tj. za ztížených podmínek, lze použít pouze pro hmotnost materiálu, která se tímto způsobem skutečně přemísťuje. | [14 empty] | PSC | 2

## VON - Vedlejší a ostatní ...
{0526ddeb-b874-4655-9fe6-2b22eb0f5869}
2
| KRYCÍ LIST SOUPISU PRACÍ | [7 empty] | v --- níže se nacházejí doplnkové a pomocné údaje k sestavám --- v | [8 empty] | True
Stavba:
Čistá, Čistá v Krkonoších, rekonstrukce koryta a PB zdi, ř. km 11,700 - 11,820
Objekt:
VON - Vedlejší a ostatní náklady
| KSO: |  | 833 2 |  |  | CC-CZ: | 215
| Místo: |  | Čistá |  |  | Datum: | 17. 9. 2020
| Zadavatel: |  |  |  |  | IČ:
|  | Povodí Labe, státní podnik, OIČ, Hradec Králové |  |  |  | DIČ:
| Uchazeč: |  |  |  |  | IČ: | Vyplň údaj
|  | Vyplň údaj |  |  |  | DIČ: | Vyplň údaj
| Projektant: |  |  |  |  | IČ:
|  | Povodí Labe, státní podnik, OIČ, Hradec Králové |  |  |  | DIČ:
| Zpracovatel: |  |  |  |  | IČ:
|  | Ing. Eva Morkesová |  |  |  | DIČ:
Poznámka:
Rozpočtováno v CÚ 2020/II Neomezený dálkový přístup k úvodním částem katalogů ÚRS na http:/www.cs-urs.cz. Ostatní informace položek ÚRS budou součástí soupisu prací.
| Cena bez DPH | [5 empty] | 0
|  |  | Základ daně |  |  | Sazba daně | Výše daně
| DPH | základní | 0 |  |  | 21% | 0
|  | snížená | 0 |  |  | 15% | 0
| DPH | zákl. přenesená | 0 |  |  | 21% | 0
|  | sníž. přenesená | 0 |  |  | 15% | 0
|  | nulová | 0 |  |  | 0% | 0
| Cena s DPH |  |  | v | CZK |  | 0
REKAPITULACE ČLENĚNÍ SOUPISU PRACÍ
Stavba:
Čistá, Čistá v Krkonoších, rekonstrukce koryta a PB zdi, ř. km 11,700 - 11,820
Objekt:
VON - Vedlejší a ostatní náklady
Místo: |  |  | Čistá |  |  | Datum: | 17. 9. 2020
Zadavatel: |  |  | Povodí Labe, státní podnik, OIČ, Hradec Králové |  |  | Projektant: | Povodí Labe, státní podnik, OIČ, Hradec Králové
Uchazeč: |  |  | Vyplň údaj |  |  | Zpracovatel: | Ing. Eva Morkesová
Kód dílu - Popis | [6 empty] | Cena celkem [CZK]
Náklady stavby celkem | [6 empty] | 0 | [11 empty] | -1
| OST - Vedlejší a ostatní rozpočtové náklady | [5 empty] | 0
| 01 - Vedlejší rozpočtové náklady | [5 empty] | 0
| 02 - Projektová dokumentace - ostatní náklady | [5 empty] | 0
| 03 - Geodetické práce a vytýčení - ostatní náklady | [5 empty] | 0
| 09 - Ostatní náklady | [5 empty] | 0
SOUPIS PRACÍ
Stavba:
Čistá, Čistá v Krkonoších, rekonstrukce koryta a PB zdi, ř. km 11,700 - 11,820
Objekt:
VON - Vedlejší a ostatní náklady
Místo: |  |  | Čistá |  |  | Datum: | 17. 9. 2020
Zadavatel: |  |  | Povodí Labe, státní podnik, OIČ, Hradec Králové |  |  | Projektant: | Povodí Labe, státní podnik, OIČ, Hradec Králové
Uchazeč: |  |  | Vyplň údaj |  |  | Zpracovatel: | Ing. Eva Morkesová
PČ | Typ | Kód | Popis | MJ | Množství | J.cena [CZK] | Cena celkem [CZK] | Cenová soustava |  | DPH | J. Nh [h] | Nh celkem [h] | J. hmotnost [t] | Hmotnost celkem [t] | J. suť [t] | Suť Celkem [t]
Náklady soupisu celkem | [6 empty] | 0 |  |  |  |  | 0 |  | 0 |  | 0 |  | D | -1 | [10 empty] | 0
| D | OST | Vedlejší a ostatní rozpočtové náklady |  |  |  | 0 |  |  |  |  | 0 |  | 0 |  | 0 | 4 | D | 0 |  |  |  | ROZPOCET | [6 empty] | 0
| D | 01 | Vedlejší rozpočtové náklady |  |  |  | 0 |  |  |  |  | 0 |  | 0 |  | 0 | 4 | D | 1 |  |  |  | ROZPOCET | [6 empty] | 0
1 | K | 011 | Zajištění kompletního zařízení staveniště a jeho připojení na sítě | soubor | 1 |  | 0 |  |  | zákl. přenesená |  | 0 | 0 | 0 | 0 | 0 | 1024 | K | 2 |  |  |  | ROZPOCET | 0 | 0 | 0 | 0 | 0 | 4 | 0 | 1024 | 1066812015
| PP |  | Zajištění kompletního zařízení staveniště a jeho připojení na sítě | [14 empty] | PP | 2
| VV |  | - zajištění místnosti pro TDI v ZS vč. jejího vybavení | [14 empty] | VV | 2 | 1 | True | 0 | ROZPOCET
| VV |  | - zajištění ohlášení všech staveb zařízení staveniště dle §104 odst. (2) zákona č. 183/2006 Sb. | [14 empty] | VV | 2 | 1 | True | 0 | ROZPOCET
| VV |  | - zajištění oplocení prostoru ZS, jeho napojení na inž. sítě | [14 empty] | VV | 2 | 1 | True | 0 | ROZPOCET
| VV |  | - zajištění následné likvidace všech objektů ZS včetně připojení na sítě | [14 empty] | VV | 2 | 1 | True | 0 | ROZPOCET
| VV |  | - zajištění zřízení a odstranění dočasných komunikací, sjezdů a nájezdů pro realizaci stavby | [14 empty] | VV | 2 | 1 | True | 0 | ROZPOCET
| VV |  | - zajištění ostrahy stavby a staveniště po dobu realizace stavby | [14 empty] | VV | 2 | 1 | True | 0 | ROZPOCET
| VV |  | - zajištění podmínek pro použití přístupových komunikací dotčených stavbou s příslušnými vlastníky či správci a zajištění jejich splnění | [14 empty] | VV | 2 | 1 | True | 0 | ROZPOCET
| VV |  | - zřízení čisticích zón před výjezdem z obvodu staveniště | [14 empty] | VV | 2 | 1 | True | 0 | ROZPOCET
| VV |  | - provedení takových opatření, aby plochy obvodu staveniště nebyly znečištěny ropnými látkami a jinými podobnými produkty | [14 empty] | VV | 2 | 1 | True | 0 | ROZPOCET
| VV |  | - provedení takových opatření, aby nebyly překročeny limity prašnosti a hlučnosti dané obecně závaznou vyhláškou | [14 empty] | VV | 2 | 1 | True | 0 | ROZPOCET
| VV |  | - zajištění péče o nepředané objekty a konstrukce stavby, jejich ošetřování a zimní opatření | [14 empty] | VV | 2 | 1 | True | 0 | ROZPOCET
| VV |  | - zajištění ochrany veškeré zeleně v prostoru staveniště a v jeho bezprostřední blízkosti pro poškození během realizace stavby | [14 empty] | VV | 2 | 1 | True | 0 | ROZPOCET
| VV |  | - poplatek za pronájem použitých ploch v majetku městyse Černý Důl | [14 empty] | VV | 2 | 1 | True | 0 | ROZPOCET
| VV |  | 1 |  | 1 | [12 empty] | VV | 2 | 2 | True | 1 | ROZPOCET
2 | K | 0110 | Zajištění zřízení sjezdů | soubor | 1 |  | 0 |  |  | zákl. přenesená |  | 0 | 0 | 0 | 0 | 0 | 1024 | K | 2 |  |  |  | ROZPOCET | 0 | 0 | 0 | 0 | 0 | 4 | 0 | 1024 | -1091544225
| PP |  | Zajištění zřízení sjezdů | [14 empty] | PP | 2
| VV |  | - zajištění zřízení a odstranění dočasných sjezdů a nájezdů pro realizaci stavby (1 ks) | [14 empty] | VV | 2 | 1 | True | 0 | ROZPOCET
| VV |  | 1 |  | 1 | [12 empty] | VV | 2 | 2 | True | 1 | ROZPOCET
3 | K | 0112 | Zajištění obnovy asfaltové komunikace | soubor | 1 |  | 0 |  |  | zákl. přenesená |  | 0 | 0 | 0 | 0 | 0 | 1024 | K | 2 |  |  |  | ROZPOCET | 0 | 0 | 0 | 0 | 0 | 4 | 0 | 1024 | 2035608535
| PP |  | Zajištění obnovy stávající příjezdové asfaltové komunikace | [14 empty] | PP | 2
| VV |  | "obnova stávající příjezdové komunikace a parkoviště při jejich případném porušení" | [14 empty] | VV | 2 | 1 | True | 0 | ROZPOCET
| VV |  | "předpokládaná plocha využívané zpevněné asfaltové komunikace (200,0 x 3,0) m" | [14 empty] | VV | 2 | 1 | True | 0 | ROZPOCET
| VV |  | 1 |  | 1 | [12 empty] | VV | 2 | 2 | True | 1 | ROZPOCET
4 | K | R-0041 | Odstranění lávky | soubor | 1 |  | 0 |  |  | zákl. přenesená |  | 0 | 0 | 0 | 0 | 0 | 1024 | K | 2 |  |  |  | ROZPOCET | 0 | 0 | 0 | 0 | 0 | 4 | 0 | 1024 | -34403138
| PP |  | Odstranění lávky | [14 empty] | PP | 2
| VV |  | "odstranění soukromé dřevěné lávky a její uložení na pozemek majitele" | [14 empty] | VV | 2 | 1 | True | 0 | ROZPOCET
| VV |  | 1 |  | 1 | [12 empty] | VV | 2 | 2 | True | 1 | ROZPOCET
5 | K | R-0042 | Odstranění konstrukce ústředního topení | soubor | 1 |  | 0 |  |  | zákl. přenesená |  | 0 | 0 | 0 | 0 | 0 | 1024 | K | 2 |  |  |  | ROZPOCET | 0 | 0 | 0 | 0 | 0 | 4 | 0 | 1024 | 1755342125
| PP |  | Odstranění konstrukce ústředního topení | [14 empty] | PP | 2
| VV |  | "odstranění a uložení na pozemek majitele" | [14 empty] | VV | 2 | 1 | True | 0 | ROZPOCET
| VV |  | 1 |  | 1 | [12 empty] | VV | 2 | 2 | True | 1 | ROZPOCET
| D | 02 | Projektová dokumentace - ostatní náklady |  |  |  | 0 |  |  |  |  | 0 |  | 0 |  | 0 | 4 | D | 1 |  |  |  | ROZPOCET | [6 empty] | 0
6 | K | 0210 | Vypracování Plánu opatření pro případ havárie | kus | 1 |  | 0 |  |  | zákl. přenesená |  | 0 | 0 | 0 | 0 | 0 | 8192 | K | 2 |  |  |  | ROZPOCET | 0 | 0 | 0 | 0 | 0 | 4 | 0 | 8192 | 743728368
| PP |  | Zhotovitelem vypracovaný Plán opatření pro případ havárie, pro případ úniku závadných látek (např. ropné produkty, cementové výluhy, odpadní vody z těsnících clon, atd.) | [14 empty] | PP | 2
7 | K | 0221 | Zpracování povodňového plánu stavby dle §71 zákona č. 254/2001 Sb. včetně zajištění schválení příslušnými orgány správy a Povodím Labe, státní podnik | kus | 1 |  | 0 |  |  | zákl. přenesená |  | 0 | 0 | 0 | 0 | 0 | 8192 | K | 2 |  |  |  | ROZPOCET | 0 | 0 | 0 | 0 | 0 | 4 | 0 | 8192 | -1844352339
| PP |  | Zpracování povodňového plánu stavby dle §71 zákona č. 254/2001 Sb. včetně zajištění schválení příslušnými orgány správy a Povodím Labe, státní podnik | [14 empty] | PP | 2
8 | K | 023 | Vypracování projektu skutečného provedení díla | soubor | 1 |  | 0 |  |  | zákl. přenesená |  | 0 | 0 | 0 | 0 | 0 | 8192 | K | 2 |  |  |  | ROZPOCET | 0 | 0 | 0 | 0 | 0 | 4 | 0 | 8192 | 1467241091
| PP |  | Vypracování projektu skutečného provedení díla | [14 empty] | PP | 2
| D | 03 | Geodetické práce a vytýčení - ostatní náklady |  |  |  | 0 |  |  |  |  | 0 |  | 0 |  | 0 | 4 | D | 1 |  |  |  | ROZPOCET | [6 empty] | 0
9 | K | 031 | Vypracování geodetického zaměření skutečného stavu | kus | 1 |  | 0 |  |  | zákl. přenesená |  | 0 | 0 | 0 | 0 | 0 | 262144 | K | 2 |  |  |  | ROZPOCET | 0 | 0 | 0 | 0 | 0 | 4 | 0 | 262144 | 1536344947
| PP |  | Vypracování geodetického zaměření skutečného stavu | [14 empty] | PP | 2
10 | K | 035 | Zajištění veškerých geodetických prací souvisejících s realizací díla | soubor | 1 |  | 0 |  |  | zákl. přenesená |  | 0 | 0 | 0 | 0 | 0 | 262144 | K | 2 |  |  |  | ROZPOCET | 0 | 0 | 0 | 0 | 0 | 4 | 0 | 262144 | -344195615
| PP |  | Zajištění veškerých geodetických prací souvisejících s realizací díla | [14 empty] | PP | 2
| D | 09 | Ostatní náklady |  |  |  | 0 |  |  |  |  | 0 |  | 0 |  | 0 | 4 | D | 1 |  |  |  | ROZPOCET | [6 empty] | 0
11 | K | 037 | Zajištění písemných souhlasných vyjádření všech dotčených vlastníků a případných uživatelů všech pozemků dotčených stavbou s jejich konečnou úpravou po dokončení prací | soubor | 1 |  | 0 |  |  | zákl. přenesená |  | 0 | 0 | 0 | 0 | 0 | 262144 | K | 2 |  |  |  | ROZPOCET | 0 | 0 | 0 | 0 | 0 | 4 | 0 | 262144 | 1414507916
| PP |  | Zajištění písemných souhlasných vyjádření všech dotčených vlastníků a případných uživatelů všech pozemků dotčených stavbou s jejich konečnou úpravou po dokončení prací | [14 empty] | PP | 2
12 | K | 0931 | Provedení pasportizace stávajících nemovitostí (vč. pozemků) a jejich příslušenství, zajištění fotodokumentace stávajícího stavu přístupových komunikací | soubor | 1 |  | 0 |  |  | zákl. přenesená |  | 0 | 0 | 0 | 0 | 0 | 262144 | K | 2 |  |  |  | ROZPOCET | 0 | 0 | 0 | 0 | 0 | 4 | 0 | 262144 | -583808972
| PP |  | Provedení pasportizace stávajících nemovitostí (vč. pozemků) a jejich příslušenství, zajištění fotodokumentace stávajícího stavu přístupových komunikací | [14 empty] | PP | 2
13 | K | 094 | Zajištění vytyčení veškerých podzemních zařízení | kus | 1 |  | 0 |  |  | zákl. přenesená |  | 0 | 0 | 0 | 0 | 0 | 262144 | K | 2 |  |  |  | ROZPOCET | 0 | 0 | 0 | 0 | 0 | 4 | 0 | 262144 | -1307238757
| PP |  | Zajištění vytýčení veškerých podzemních zařízení | [14 empty] | PP | 2
14 | K | 095 | Zajištění šetření o podzemních sítích vč. zajištění nových vyjádření v případě, že před realizací pozbyly platnosti | soubor | 1 |  | 0 |  |  | zákl. přenesená |  | 0 | 0 | 0 | 0 | 0 | 262144 | K | 2 |  |  |  | ROZPOCET | 0 | 0 | 0 | 0 | 0 | 4 | 0 | 262144 | 626460554
| PP |  | Zajištění šetření o podzemních sítích vč. zajištění nových vyjádření v případě, že před realizací pozbyly platnosti | [14 empty] | PP | 2
15 | K | 0990 | Zajištění povolení ke kácení a zajištění dokladů o předání dřevní hmoty vzniklé smýcením porostů k dalšímu využití | soubor | 1 |  | 0 |  |  | zákl. přenesená |  | 0 | 0 | 0 | 0 | 0 | 262144 | K | 2 |  |  |  | ROZPOCET | 0 | 0 | 0 | 0 | 0 | 4 | 0 | 262144 | -1856831852
| PP |  | Zajištění povolení ke kácení a zajištění dokladů o předání dřevní hmoty vzniklé smýcením porostů k dalšímu využití | [14 empty] | PP | 2
16 | K | 09920 | Odborné odlovení rybí obsádky z prostoru staveniště | soubor | 1 |  | 0 |  |  | zákl. přenesená |  | 0 | 0 | 0 | 0 | 0 | 262144 | K | 2 |  |  |  | ROZPOCET | 0 | 0 | 0 | 0 | 0 | 4 | 0 | 262144 | 1987792904
| PP |  | Odborné odlovení rybí obsádky z prostoru staveniště | [14 empty] | PP | 2
17 | K | 0994 | Zajištění veškerých předepsaných rozborů, atestů, zkoušek a revizí dle příslušných norem a dalších předpisů a nařízení platných v ČR, kterými bude prokázáno dosažení předepsané kvality a parametrů dokončeného díla | soubor | 1 |  | 0 |  |  | zákl. přenesená |  | 0 | 0 | 0 | 0 | 0 | 262144 | K | 2 |  |  |  | ROZPOCET | 0 | 0 | 0 | 0 | 0 | 4 | 0 | 262144 | 2022679458
| PP |  | Zajištění veškerých předepsaných rozborů, atestů, zkoušek a revizí dle příslušných norem a dalších předpisů a nařízení platných v ČR, kterými bude prokázáno dosažení předepsané kvality a parametrů dokončeného díla | [14 empty] | PP | 2
18 | K | 0997 | Zajištění kontrolního a zkušebního plánu stavby | soubor | 1 |  | 0 |  |  | zákl. přenesená |  | 0 | 0 | 0 | 0 | 0 | 262144 | K | 2 |  |  |  | ROZPOCET | 0 | 0 | 0 | 0 | 0 | 4 | 0 | 262144 | -160480631
| PP |  | Zajištění kontrolního a zkušebního plánu stavby | [14 empty] | PP | 2
19 | K | 09991 | Zajištění fotodokumentace veškerých konstrukcí, které budou v průběhu výstavby skryty nebo zakryty | soubor | 1 |  | 0 |  |  | zákl. přenesená |  | 0 | 0 | 0 | 0 | 0 | 262144 | K | 2 |  |  |  | ROZPOCET | 0 | 0 | 0 | 0 | 0 | 4 | 0 | 262144 | -1568647484
| PP |  | Zajištění fotodokumentace veškerých konstrukcí, které budou v průběhu výstavby skryty nebo zakryty | [14 empty] | PP | 2

## Pokyny pro vyplnění
Struktura údajů, formát souboru a metodika pro zpracování
Struktura
Soubor je složen ze záložky Rekapitulace stavby a záložek s názvem soupisu prací pro jednotlivé objekty ve formátu XLSX. Každá ze záložek přitom obsahuje
ještě samostatné sestavy vymezené orámovaním a nadpisem sestavy.
Rekapitulace stavby obsahuje sestavu Rekapitulace stavby a Rekapitulace objektů stavby a soupisů prací.
V sestavě Rekapitulace stavby jsou uvedeny informace identifikující předmět veřejné zakázky na stavební práce, KSO, CC-CZ, CZ-CPV, CZ-CPA a rekapitulaci
celkové nabídkové ceny uchazeče.
Termínem "uchazeč" (resp. zhotovitel) se myslí "účastník zadávacího řízení" ve smyslu zákona o zadávání veřejných zakázek.
V sestavě Rekapitulace objektů stavby a soupisů prací je uvedena rekapitulace stavebních objektů, inženýrských objektů, provozních souborů,
vedlejších a ostatních nákladů a ostatních nákladů s rekapitulací nabídkové ceny za jednotlivé soupisy prací. Na základě údaje Typ je možné
identifikovat, zda se jedná o objekt nebo soupis prací pro daný objekt:
|  | STA | Stavební objekt pozemní
|  | ING | Stavební objekt inženýrský
|  | PRO | Provozní soubor
|  | VON | Vedlejší a ostatní náklady
|  | OST | Ostatní
|  | Soupis | Soupis prací pro daný typ objektu
Soupis prací pro jednotlivé objekty obsahuje sestavy Krycí list soupisu prací, Rekapitulace členění soupisu prací, Soupis prací. Za soupis prací může být považován
i objekt stavby v případě, že neobsahuje podřízenou zakázku.
Krycí list soupisu obsahuje rekapitulaci informací o předmětu veřejné zakázky ze sestavy Rekapitulace stavby, informaci o zařazení objektu do KSO,
CC-CZ, CZ-CPV, CZ-CPA a rekapitulaci celkové nabídkové ceny uchazeče za aktuální soupis prací.
Rekapitulace členění soupisu prací obsahuje rekapitulaci soupisu prací ve všech úrovních členění soupisu tak, jak byla tato členění použita (např.
stavební díly, funkční díly, případně jiné členění) s rekapitulací nabídkové ceny.
Soupis prací obsahuje položky veškerých stavebních nebo montážních prací, dodávek materiálů a služeb nezbytných pro zhotovení stavebního objektu,
inženýrského objektu, provozního souboru, vedlejších a ostatních nákladů.
Pro položky soupisu prací se zobrazují následující informace:
|  | PČ |  | Pořadové číslo položky v aktuálním soupisu
|  | TYP |  | Typ položky: K - konstrukce, M - materiál, PP - plný popis, PSC - poznámka k souboru cen, P - poznámka k položce, VV - výkaz výměr
|  | Kód |  | Kód položky
|  | Popis |  | Zkrácený popis položky
|  | MJ |  | Měrná jednotka položky
|  | Množství |  | Množství v měrné jednotce
|  | J.cena |  | Jednotková cena položky. Zadaní může obsahovat namísto J.ceny sloupce J.materiál a J.montáž, jejichž součet definuje
J.cenu položky.
|  | Cena celkem |  | Celková cena položky daná jako součin množství a j.ceny
|  | Cenová soustava |  | Příslušnost položky do cenové soustavy
Ke každé položce soupisu prací se na samostatných řádcích může zobrazovat:
Plný popis položky
Poznámka k souboru cen a poznámka zadavatele
Výkaz výměr
Pokud je k řádku výkazu výměr evidovaný údaj ve sloupci Kód, jedná se o definovaný odkaz, na který se může odvolávat výkaz výměr z jiné položky.
Metodika pro zpracování
Jednotlivé sestavy jsou v souboru provázány. Editovatelné pole jsou zvýrazněny žlutým podbarvením, ostatní pole neslouží k editaci a nesmí být jakkoliv
modifikovány.
Uchazeč je pro podání nabídky povinen vyplnit žlutě podbarvená pole:
Pole Uchazeč v sestavě Rekapitulace stavby - zde uchazeč vyplní svůj název (název subjektu)
Pole IČ a DIČ v sestavě Rekapitulace stavby - zde uchazeč vyplní svoje IČ a DIČ
Datum v sestavě Rekapitulace stavby - zde uchazeč vyplní datum vytvoření nabídky
J.cena = jednotková cena v sestavě Soupis prací o maximálním počtu desetinných míst uvedených v poli
- pokud sestavy soupisů prací obsahují pole J.cena, měla by být všechna tato pole vyplněna nenulovými
Poznámka - nepovinný údaj pro položku soupisu
V případě, že sestavy soupisů prací neobsahují pole J.cena, potom ve všech soupisech prací obsahují pole:
- J.materiál - jednotková cena materiálu
- J.montáž - jednotková cena montáže
Uchazeč v tomto případě by měl vyplnit všechna pole J.materiál a pole J.montáž nenulovými kladnými číslicemi. V případech, kdy položka
neobsahuje žádný materiál je přípustné, aby pole J.materiál bylo vyplněno nulou. V případech, kdy položka neobsahuje žádnou montáž je přípustné,
aby pole J.montáž bylo vyplněno nulou. Obě pole - J.materiál, J.Montáž u jedné položky by však neměly být vyplněny nulou.
Rekapitulace stavby
Název |  |  | Povinný |  | Popis | Typ | Max. počet
atributu |  |  | (A/N) |  |  |  | znaků
Kód |  |  | A |  | Kód stavby | String | 20
Stavba |  |  | A |  | Název stavby | String | 120
Místo |  |  | N |  | Místo stavby | String | 50
Datum |  |  | A |  | Datum vykonaného exportu | Date
KSO |  |  | N |  | Klasifikace stavebního objektu | String | 15
CC-CZ |  |  | N |  | Klasifikace stavbeních děl | String | 15
CZ-CPV |  |  | N |  | Společný slovník pro veřejné zakázky | String | 20
CZ-CPA |  |  | N |  | Klasifikace produkce podle činností | String | 20
Zadavatel |  |  | N |  | Zadavatel zadaní | String | 50
IČ |  |  | N |  | IČ zadavatele zadaní | String | 20
DIČ |  |  | N |  | DIČ zadavatele zadaní | String | 20
Uchazeč |  |  | N |  | Uchazeč veřejné zakázky | String | 50
Projektant |  |  | N |  | Projektant | String | 50
Poznámka |  |  | N |  | Poznámka k zadání | String | 255
Sazba DPH |  |  | A |  | Rekapitulace sazeb DPH u položek soupisů | eGSazbaDph
Základna DPH |  |  | A |  | Základna DPH určena součtem celkové ceny z položek soupisů | Double
Hodnota DPH |  |  | A |  | Hodnota DPH | Double
Cena bez DPH |  |  | A |  | Celková cena bez DPH za celou stavbu. Sčítává se ze všech listů. | Double
Cena s DPH |  |  | A |  | Celková cena s DPH za celou stavbu | Double
Rekapitulace objektů stavby a soupisů prací
Název |  |  | Povinný |  | Popis | Typ | Max. počet
atributu |  |  | (A/N) |  |  |  | znaků
Kód |  |  | A |  | Přebírá se z Rekapitulace stavby | String | 20
Stavba |  |  | A |  | Přebírá se z Rekapitulace stavby | String | 120
Místo |  |  | N |  | Přebírá se z Rekapitulace stavby | String | 50
Datum |  |  | A |  | Přebírá se z Rekapitulace stavby | Date
Zadavatel |  |  | N |  | Přebírá se z Rekapitulace stavby | String | 50
Projektant |  |  | N |  | Přebírá se z Rekapitulace stavby | String | 50
Uchazeč |  |  | N |  | Přebírá se z Rekapitulace stavby | String | 50
Kód |  |  | A |  | Kód objektu | String | 20
Objektu, Soupis prací |  |  | A |  | Název objektu | String | 120
Cena bez DPH |  |  | A |  | Cena bez DPH za daný objekt | Double
Cena s DPH |  |  | A |  | Cena spolu s DPH za daný objekt | Double
Typ |  |  | A |  | Typ zakázky | eGTypZakazky
Krycí list soupisu
Název |  |  | Povinný |  | Popis | Typ | Max. počet
atributu |  |  | (A/N) |  |  |  | znaků
Stavba |  |  | A |  | Přebírá se z Rekapitulace stavby | String | 120
Objekt |  |  | A |  | Kód a název objektu | String | 20 + 120
Soupis |  |  | A |  | Kód a název soupisu | String | 20 + 120
KSO |  |  | N |  | Klasifikace stavebního objektu | String | 15
CC-CZ |  |  | N |  | Klasifikace stavbeních děl | String | 15
CZ-CPV |  |  | N |  | Společný slovník pro veřejné zakázky | String | 20
CZ-CPA |  |  | N |  | Klasifikace produkce podle činností | String | 20
Místo |  |  | N |  | Přebírá se z Rekapitulace stavby | String | 50
Zadavatel |  |  | N |  | Přebírá se z Rekapitulace stavby | String | 50
Uchazeč |  |  | N |  | Přebírá se z Rekapitulace stavby | String | 50
Projektant |  |  | N |  | Přebírá se z Rekapitulace stavby | String | 50
Poznámka |  |  | N |  | Poznámka k soupisu prací | String | 255
Sazba DPH |  |  | A |  | Rekapitulace sazeb DPH na položkách aktuálního soupisu | eGSazbaDph
Základna DPH |  |  | A |  | Základna DPH určena součtem celkové ceny z položek aktuálního soupisu | Double
Hodnota DPH |  |  | A |  | Hodnota DPH | Double
Cena bez DPH |  |  | A |  | Cena bez DPH za daný soupis | Double
Cena s DPH |  |  | A |  | Cena s DPH za daný soupis | Double
Rekapitulace členění soupisu prací
Název |  |  | Povinný |  | Popis | Typ | Max. počet
atributu |  |  | (A/N) |  |  |  | znaků
Stavba |  |  | A |  | Přebírá se z Rekapitulace stavby | String | 120
Objekt |  |  | A |  | Kód a název objektu, přebírá se z Krycího listu soupisu | String | 20 + 120
Soupis |  |  | A |  | Kód a název objektu, přebírá se z Krycího listu soupisu | String | 20 + 120
Místo |  |  | N |  | Přebírá se z Rekapitulace stavby | String | 50
Datum |  |  | A |  | Přebírá se z Rekapitulace stavby | Date
Zadavatel |  |  | N |  | Přebírá se z Rekapitulace stavby | String | 50
Projektant |  |  | N |  | Přebírá se z Rekapitulace stavby | String | 50
Uchazeč |  |  | N |  | Přebírá se z Rekapitulace stavby | String | 50
Kód dílu - Popis |  |  | A |  | Kód a název dílu ze soupisu | String | 20 + 100
Cena celkem |  |  | A |  | Cena celkem za díl ze soupisu | Double
Soupis prací
Název |  |  | Povinný |  | Popis | Typ | Max. počet
atributu |  |  | (A/N) |  |  |  | znaků
Stavba |  |  | A |  | Přebírá se z Rekapitulace stavby | String | 120
Objekt |  |  | A |  | Kód a název objektu | String | 20 + 120
Soupis |  |  | A |  | Přebírá se z Krycího listu soupisu | String | 20 + 120
Místo |  |  | N |  | Přebírá se z Krycího listu soupisu | String | 50
Datum |  |  | A |  | Přebírá se z Krycího listu soupisu | Date
Zadavatel |  |  | N |  | Přebírá se z Krycího listu soupisu | String | 50
Projektant |  |  | N |  | Přebírá se z Krycího listu soupisu | String | 50
Uchazeč |  |  | N |  | Přebírá se z Krycího listu soupisu | String | 50
PČ |  |  | A |  | Pořadové číslo položky soupisu | Long
Typ |  |  | A |  | Typ položky soupisu | eGTypPolozky | 1
Kód |  |  | A |  | Kód položky ze soupisu | String | 20
Popis |  |  | A |  | Popis položky ze soupisu | String | 255
MJ |  |  | A |  | Měrná jednotka položky | String | 10
Množství |  |  | A |  | Množství položky soupisu | Double
J.Cena |  |  | A |  | Jednotková cena položky | Double
Cena celkem |  |  | A |  | Cena celkem vyčíslena jako J.Cena * Množství | Double
Cenová soustava |  |  | N |  | Zařazení položky do cenové soustavy | String | 50
p |  |  | N |  | Poznámka položky ze soupisu | Memo
psc |  |  | N |  | Poznámka k souboru cen ze soupisu | Memo
pp |  |  | N |  | Plný popis položky ze soupisu | Memo
vv |  |  | N |  | Výkaz výměr (figura, výraz, výměra) ze soupisu | Text,Text,Double | 20, 150
DPH |  |  | A |  | Sazba DPH pro položku | eGSazbaDPH
Hmotnost |  |  | A |  | Hmotnost položky ze soupisu | Double
Suť |  |  | A |  | Suť položky ze soupisu | Double
Nh |  |  | N |  | Normohodiny položky ze soupisu | Double
Datová věta
Typ věty |  |  | Hodnota |  | Význam
eGSazbaDPH |  |  | základní |  | Základní sazba DPH
|  |  | snížená |  | Snížená sazba DPH
|  |  | nulová |  | Nulová sazba DPH
|  |  | zákl. přenesená |  | Základní sazba DPH přenesená
|  |  | sníž. přenesená |  | Snížená sazba DPH přenesená
eGTypZakazky |  |  | STA |  | Stavební objekt
|  |  | PRO |  | Provozní soubor
|  |  | ING |  | Inženýrský objekt
|  |  | VON |  | Vedlejší a ostatní náklady
|  |  | OST |  | Ostatní náklady
eGTypPolozky |  |  | 1 |  | Položka typu HSV
|  |  | 2 |  | Položka typu PSV
|  |  | 3 |  | Položka typu M
|  |  | 4 |  | Položka typu OST