## SO 07.1 - IP 3
ZADÁNÍ
Stavba: Protierozní a protipovodňová opatření v k.ú. Vincencov - II. etapa
Objekt: SO 07/1 - IP3 |  |  |  | JKSO:
Část: Výsadba a zajištění zeleně |  |  |  | EČO:
Objednatel: MZe ČR - Pozemkový úřad Prostějov |  |  |  | Zpracoval:
Zhotovitel: bude vybrán na základě výběrového řízení |  |  |  | Datum:
P.Č. | Kód položky | Popis | MJ | Množství celkem | Cena jednotková | Cena celkem | Hmotnost celkem
1 | 2 | 3 | 4 | 5 | 6 | 7 | 8
Práce a dodávky HSV
| 1 | Zemní práce
1. | 183 40-3114 | obdělání půdy, kultivátorování | m2 | 854
2. | 183 40-3151 | dtto, smykování | m2 | 854
3. | 183 40-3152 | dtto, vláčení | m2 | 854
4. | 180 40-1211 | založení trávníku luč. Výsevem v rov. | m2 | 854
5. | 183 10-1112 | hloubení jamek pro výsadbu 0,01-0,02m3 | ks | 120
6. | 183 10-1114 | hloubení jamek pro výsadbu 0,05-0,125m3 | ks | 33
7. | 184 10-2112 | výsadba dřeviny s balem do 300mm | ks | 10
8. | 184 10-2211 | výsadba keře bez balu do 1m | ks | 120
9. | 184 20-1112 | výsadba stromu bez balu 180-250cm | ks | 23
10. | 184 20-2111 | osazení kůlů k dřevině délky kůlů do 2m | ks | 33
11. | 184 92-1093 | mulčování do 10 cm tloušťky | m2 | 90
12. | 998 23-1311 | přesun hmot prokrajinářské úpravy | t | 2
13. |  | montáž oplocenky keřů | bm | 96
specifikace materiálu
14. | mat | kůly 220x3,0x5,5 ke stromům | ks | 99
15. | mat | příčky | ks | 99
16. | mat | jutová váz. Páska | m | 47
17. | mat | kůly 180x3,0x5,5 ochrana keřů | ks | 42
18. | mat | pletivo ZN HEXANET 120cm | m | 96
19. | mat | kůra | m3 | 9
20. | mat | Aversol | kg | 3
21. | mat | Casoron G | kg | 3
22. | mat | travní semeno VV18/2 | kg | 13.34
|  | rostliny | [5 empty] | velikost | specif.
23. | mat | Acer platanoides | ks | 10 |  |  |  | 200+ | pk
24. | mat | Carpinus betulus | ks | 10 |  |  |  | 200+ | zb
25. | mat | Prunus avium | ks | 3 |  |  |  | 200+ | pk
26. | mat | Sorbus aucuparia | ks | 10 |  |  |  | 200+ | pk
27. | mat | Cornus sanguinea | ks | 40 |  |  |  | 40-60 | pk
28. | mat | Corylus avellana | ks | 40 |  |  |  | 40-60 | pk
29. | mat | Crataegus monogyna | ks | 20 |  |  |  | 40-60 | pk
30. | mat | Euonymus europaeus | ks | 20 |  |  |  | 40-60 | pk
31. | 1 | Zemní práce
32. |  | Geodetické práce |  | soub | 1
33. |  | Zařízení staveniště |  | soub | 1
HSV celkem

## SO 08.2 - C2, C17
ZADÁNÍ
Stavba: Protierozní a protipovodňová opatření v k.ú. Vincencov - II. etapa
Objekt: SO 08.2 Polní cesta C2 km 0,012 - 0,786, C17 |  |  |  |  | Datum:
Část: |  |  |  |  | JKSO:
P.Č. | KCN | Kód položky | Zkrácený popis | MJ | Množství celkem | Cena jednotková | Cena celkem
1 | 2 | 3 | 4 | 5 | 6 | 7 | 8
|  | HSV | Práce a dodávky HSV
|  | 1 | Zemní práce
1 | R | 111201101 | Odstranění křovin a stromů průměru kmene do 10 mm i s kořeny z celkové plochy do 1000 m2 | m2 | 250
2 | R | 112101101 | Kácení stromů listnatých D kmene do 300 mm | kus | 8
3 | R | 112201101 | Odstranění pařezů D do 300 mm | kus | 8
4 | R | 121101101 | Sejmutí ornice s přemístěním na vzdálenost do 50 m | m3 | 709.95
5 | R | 122202203 | Odkopávky a prokopávky nezapažené pro silnice objemu přes 1000 m3 v hornině tř. 3 | m3 | 1168.1
6 | R | 131301101 | Hloubení jam nezapažených v hornině tř. 4 objemu do 100 m3 | m3 | 29.74
7 | R | 132101201 | Hloubení rýh š do 2000 mm v hornině tř. 1 a 2 objemu do 100 m3 | m3 | 31.139
8 | R | 162201401 | Vodorovné přemístění větví stromů listnatých do 1 km D kmene do 300 mm | kus | 8
9 | R | 162201411 | Vodorovné přemístění kmenů stromů listnatých do 1 km D kmene do 300 mm | kus | 8
10 | R | 162201421 | Vodorovné přemístění pařezů do 1 km D do 300 mm | kus | 8
11 | R | 162301102 | Vodorovné přemístění do 1000 m výkopku z horniny tř. 1 až 4 | m3 | 2132.902
12 | R | 167101102 | Nakládání výkopku z hornin tř. 1 až 4 přes 100 m3 | m3 | 928.05
13 | R | 171101102 | Uložení sypaniny z hornin soudržných do násypů zhutněných na 96 % PS | m3 | 259
14 | R | 171201201 | Uložení sypaniny na skládky | m3 | 1594.923
15 | R | 174101101 | Zásyp jam, šachet rýh nebo kolem objektů sypaninou se zhutněním | m3 | 24.127
16 | R | 175101101 | Obsyp potrubí bez prohození | m3 | 13.054
17 | 583 | 583312000 | kamenivo těžené zásypový materiál | t | 21.8
18 | R | 180401211 | Založení lučního trávníku výsevem v rovině a ve svahu do 1:5 | m2 | 2181.1
19 | 005 | 005724700 | osivo směs travní krajinná - technická | kg | 65.433
20 | R | 181101102 | Úprava pláně v zářezech v hornině tř. 1 až 4 se zhutněním | m2 | 3630.9
21 | R | 181301101 | Rozprostření ornice pl do 500 m2 v rovině nebo ve svahu do 1:5 tl vrstvy do 100 mm | m2 | 2181.1
22 | R | 182101101 | Svahování v zářezech v hornině tř. 1 až 4 | m2 | 2181.1
|  | 2 | Zakládání
23 | R | 212572111 | Lože pro trativody ze štěrkopísku tříděného | m3 | 3.638
|  | 4 | Vodorovné konstrukce
24 | R | 431315134 | podkladní nebo výplňová vrstva z betonu B 12/15 tl do 200mm | m2 | 7.5
|  | 5 | Komunikace
25 | R | 561461115 | Podklad stabilizovaný vápnem SV systém Road Mix tl 200 mm | m2 | 3630.9
26 | R | 561461115a | Podklad stabilizovaný vápnem SV systém Road Mix tl 250 mm |  | 280.99
27 | R | 564762111 | Podklad z vibrovaného stěrku ŠV tl 180 mm | m2 | 2979.101
28 | R | 564851112 | Podklad ze štěrkodrtě ŠD tl 160 mm | m2 | 7.5
29 | R | 565135111 | Podklad z obalovaného kameniva OKS I tl 50 mm š do 3 m | m2 | 2667.277
30 | R | 569903311 | Zřízení zemních krajnic se zhutněním | m3 | 211.6
31 | R | 573111111 | Postřik živičný infiltrační s posypem z asfaltu množství 0,60 kg/m2 | m2 | 2979.101
32 | R | 573211111 | Postřik živičný spojovací z asfaltu v množství do 0,70 kg/m2 | m2 | 2667.277
33 | R | 577134311 | Asfaltový beton ABS III tl 40 mm š do 3 m | m2 | 2480.183
34 | R | 596214210 | Kladení dlažby z tvárnic komunikací pro pěší tl 80 mm pl do 50 m2 | m2 | 3
35 | 592 | 592456200 | dlažba desková betonová 50x50x6 cm šedá | m2 | 3
36 | R | 871373121 | Montáž potrubí z kanalizačních trub z PVC otevřený výkop sklon do 20 % DN 300 | m | 21.4
37 | 286 | 286152220 | trubka kanalizační ULTRA RIB UR-2 DIN 300/5 mm/m | kus | 4.3
|  | 8 | Trubní vedení
38 | R | 895931111a | Vpusti kanalizačních horské z betonu prostého C25/30 velikosti 1600/1600 mm | kus | 1
39 | 552 | 552421400a | mříž kanalizační ocelová 1000 x 1000 x 80 mm s rámem | kus | 1
|  | 9 | Ostatní konstrukce a práce-bourání
40 | R | 911231111 | Osazení a montáž ocelového zábradlí se sloup ocelovými dvě madla | m | 5.5
41 | R | 919411121 | Čelo propustku z betonu z trub až DN 800 | kus | 1
42 | R | 919413111 | Vtoková jímka z betonu propustku z trub do DN 800 | kus | 1
43 | R | 919514111 | Zřízení propustku z trub betonových nebo ŽB DN 600 | m | 5
44 | 592 | 592225360 | trouba železobetonová hrdlová přímá s integrovaným spojem TZH-Q 60/250 60X250 cm | kus | 2
45 | R | 935111311 | Osazení příkopového žlabu do štěrkopísku tl 100 mm z betonových tvárnic š 1200 mm | m | 7.5
46 | 592 | 592275700 | žlabovka betonová TBM 1-103 50x102,5x9 cm | kus | 15
|  | 99 | Přesun hmot
47 | R | 998225111 | Přesun hmot pro pozemní komunikace a letiště s krytem živičným | t | 1652.405
48 |  | Geodetické práce |  | soub | 1
49 |  | Zařízení staveniště |  | soub | 1
Celkem

## SO 09 - Dlouhé
ZADÁNÍ
Stavba: |  | Protierozní a protipovodňová opatření v k.ú. Vincencov - II. etapa
Objekt: |  | SO 09 Poldr ´´Dlouhé´´ |  |  | Datum:
Část: |  |  |  |  | JKSO:
P.Č. | KCN | Kód položky | Zkrácený popis | MJ | Množství celkem | Cena jednotková | Cena celkem
1 | 2 | 3 | 4 | 5 | 6 | 7 | 8
|  | HSV | Práce a dodávky HSV
|  | 1 | Zemní práce
1. | 001 | 121101101 | Sejmutí ornice s přemístěním na vzdálenost do 50 m | m3 | 463.116
2. | 001 | 124203101 | Vykopávky do 1000 m3 pro koryta vodotečí v hornině tř. 3 | m3 | 6
3. | 001 | 124203109 | Příplatek k vykopávkám pro koryta vodotečí v hornině tř. 3 za lepivost | m3 | 3
4. | 001 | 131101102 | Hloubení jam nezapažených v hornině tř. 1 a 2 objemu do 1000 m3 | m3 | 109.63
5. | 001 | 131201102 | Hloubení jam nezapažených v hornině tř. 3 objemu do 1000 m3 | m3 | 109.63
6. | 001 | 131201109 | Příplatek za lepivost u hloubení jam nezapažených v hornině tř. 3 | m3 | 54.815
7. | 001 | 132101201 | Hloubení rýh š do 2000 mm v hornině tř. 1 a 2 objemu do 100 m3 | m3 | 20.636
8. | 001 | 132201201 | Hloubení rýh š do 2000 mm v hornině tř. 3 objemu do 100 m3 | m3 | 20.636
9. | 001 | 132201209 | Příplatek za lepivost k hloubení rýh š do 2000 mm v hornině tř. 3 | m3 | 10.318
10. | 001 | 162301102 | Vodorovné přemístění do 1000 m výkopku z horniny tř. 1 až 4 | m3 | 2960.396
11. | 001 | 167101101 | Nakládání výkopku z hornin tř. 1 až 4 do 100 m3 | m3 | 857.26
12. | 001 | 167101102 | Nakládání výkopku z hornin tř. 1 až 4 přes 100 m3 | m3 | 2673.52
13. | 001 | 171103202 | Uložení sypanin z horniny tř. 1 až 4 do hrází nádrží se zhutněním 100 % PS C s příměsí jílu do 50 % | m3 | 2673.52
14. | 001 | 171201201 | Uložení sypaniny na skládky | m3 | 286.876
15. | 001 | 174101101 | Zásyp jam, šachet rýh nebo kolem objektů sypaninou se zhutněním | m3 | 48.636
16. | 001 | 175101101 | Obsyp potrubí bez prohození sypaniny z hornin tř. 1 až 4 uloženým do 3 m od kraje výkopu | m3 | 14.899
17. | 583 | 583313450 | kamenivo těžené drobné frakce 0-4 třída B | t | 27.623
18. | 231 | 180401211 | Založení lučního trávníku výsevem v rovině a ve svahu do 1:5 | m2 | 2620
19. | 005 | 005724720 | osivo směs travní krajinná - rovinná | KG | 67.465
20. | 231 | 180401212 | Založení lučního trávníku výsevem ve svahu do 1:2 | m2 | 1321.36
21. | 005 | 005724740 | osivo směs travní krajinná - svahová | KG | 34.025
22. | 001 | 18110110R | Úprava základové spáry | m2 | 650
23. | 001 | 181301101 | Rozprostření ornice pl do 500 m2 v rovině nebo ve svahu do 1:5 tl vrstvy do 100 mm | m2 | 120
24. | 001 | 181301111 | Rozprostření ornice pl přes 500 m2 v rovině nebo ve svahu do 1:5 tl vrstvy do 100 mm | m2 | 2500
25. | 001 | 182101101 | Svahování v zářezech v hornině tř. 1 až 4 | m2 | 20
26. | 001 | 182201101 | Svahování násypů | m2 | 1262.26
27. | 001 | 182301131 | Rozprostření ornice pl přes 500 m2 ve svahu přes 1:5 tl vrstvy do 100 mm | m2 | 1321.36
28. | 231 | 183403152 | Obdělání půdy vláčením v rovině a svahu do 1:5 | m2 | 2620
29. | 231 | 183403161 | Obdělání půdy válením v rovině a svahu do 1:5 | m2 | 2620
30. | 231 | 183403252 | Obdělání půdy vláčením ve svahu do 1:2 | m2 | 1321.36
31. | 231 | 183403261 | Obdělání půdy válením ve svahu do 1:2 | m2 | 1321.36
32. | 231 | 18580301R | Ošetření trávníku pokosením a shrabáním v rovině a svahu do 1:5 | m2 | 5240
33. | 231 | 18580302R | Ošetření trávníku pokosením a shrabáním ve svahu do 1:2 | m2 | 2642.72
|  | 2 | Zakládání
34. | 002 | 21153111R | Výplň vsakovacího příkopu těženým kamenivem frakce 32/100 mm | m3 | 6.9
35. | 002 | 21156111R | Výplň vsakovacího příkopu štěrkopískem frakce 0/100 mm | m3 | 13.8
36. | 001 | 215901101 | Zhutnění podloží z hornin soudržných do 92% PS nebo nesoudržných sypkých I(d) do 0,8 | m2 | 650
37. | 002 | 27153111r | Polštáře zhutněné pod základy z kameniva drceného frakce 0 až 32 mm | m3 | 4.52
|  | 3 | Svislé a kompletní konstrukce
38. | 321 | 329321112 | Konstrukce ostatní ze ŽB vodostavebného V4 tř. B 20 | m3 | 27.5
39. | 321 | 329351010 | Bednění ostatních konstrukcí rovinné | m2 | 86
40. | 321 | 329352010 | Odbednění ostatních konstrukcí rovinné | m2 | 86
41. | 321 | 329366112 | Výztuž železobetonových konstrukcí ostatních z oceli 10 505 D nad 12 do 32 mm | t | 2.2
|  | 4 | Vodorovné konstrukce
42. | 321 | 451561112 | Lože pod dlažby z kameniva drceného drobného vrstva tl nad 100 do 150 mm | m2 | 73.5
43. | 271 | 451572111 | Lože pod potrubí otevřený výkop z kameniva drobného těženého | m3 | 4.422
44. | 311 | 452218010 | Zajišťovací práh z upraveného lomového kamene na sucho | m3 | 5.76
45. | 311 | 461311620 | Patka pro dlažbu z betonu vodostavebného průřez nad 0,20 m2 | m3 | 1
46. | 321 | 46454111r | Pohoz ze štěrkodrtě frakce 0/32 - koruna hráze | m3 | 29.55
47. | 321 | 465512127 | Dlažba z lomového kamene na sucho se zalitím spár cementovou maltou tl 200 mm | m2 | 73.5
48. | 583 | 583807500 | kámen lomový upravený třída I regulační | T | 22.609
|  | 8 | Trubní vedení
49. | 271 | 87137312r | Montáž potrubí z kanalizačních trub z PP otevřený výkop sklon do 20 % DN 250 | m | 26.8
50. | 286 | 286152120 | trubka kanalizační ULTRA RIB UR-2 DIN 250/2 mm/m | kus | 14.646
51. | 271 | 89137212r | Montáž kanalizačních šoupátek nebo stavítek DN 200 | kus | 1
52. | 422 | 42200501r | vřetenové stavítko DN 200 celonerezové | kus | 1
53. | 271 | 899623141 | Obetonování potrubí nebo zdiva stok betonem prostým tř. C 12/15 otevřený výkop | m3 | 12.06
54. | 271 | 899643111 | Bednění pro obetonování potrubí otevřený výkop | m2 | 32.16
|  | 99 | Přesun hmot
55. | 321 | 998332011 | Přesun hmot pro úpravy vodních toků a kanály | t | 335.238
56. |  | Geodetické práce |  | soub | 1
57. |  | Zařízení staveniště |  | soub | 1
Celkem

## SO 10 - RBK 1
ZADÁNÍ
Stavba: Protierozní a protipovodňová opatření v k.ú. Vincencov - II. etapa
Objekt: SO 07/1 - IP3 |  |  |  | JKSO:
Část: Výsadba a zajištění zeleně |  |  |  | EČO:
Objednatel: MZe ČR - Pozemkový úřad Prostějov |  |  |  | Zpracoval:
Zhotovitel: bude vybrán na základě výběrového řízení |  |  |  | Datum:
P.Č. | Kód položky | Popis | MJ | Množství celkem | Cena jednotková | Cena celkem | Hmotnost celkem
1 | 2 | 3 | 4 | 5 | 6 | 7 | 8
Práce a dodávky HSV
| 1 | Zemní práce
1. | 183 40-3114 | obdělání půdy, kultivátorování | m2 | 7100
2. | 183 40-3151 | dtto, smykování | m2 | 7100
3. | 183 40-3152 | dtto, vláčení | m2 | 7100
4. | 180 40-1211 | založení trávníku luč. výsevem v rov. | m2 | 7100
5. | 183 10-1112 | hloubení jamek pro výsadbu 0,01-0,02m3 | ks | 4860
6. | 183 10-1114 | hloubení jamek pro výsadbu 0,05-0,125m3 | ks | 70
7. | 183 10-1115 | hloubení jamek pro výsadbu 0,4m3 | ks | 31
8. | 184 10-2114 | výsadba dřeviny s balem do 500mm | ks | 25
9. | 184 10-2211 | výsadba keře bez balu do 1m | ks | 4904
10. | 184 20-1112 | výsadba stromu bez balu 180-250cm | ks | 70
11. | 184 20-2111 | osazení kůlů k dřevině délky kůlů do 2m | ks | 100
12. | 184 92-1093 | mulčování do 10 cm tloušťky | m2 | 2500
13. | 998 23-1311 | přesun hmot pro krajinářské úpravy | t | 68
14. |  | montáž oplocenky | bm | 420
15. |  | montáž altánu | ks | 1
specifikace materiálu
16. | mat | kůly 220x3,0x5,5 ke stromům | ks | 190
17. | mat | příčky | ks | 190
18. | mat | jutová váz. Páska | m | 160
19. | mat | kůly 220x3,0x5,5 oplocenka | ks | 110
20. | mat | pletivo URSUS AS M | m | 420
21. | mat | pletivo Protex 29 chrániče stromů | m | 150
22. | mat | kůra | m3 | 252
23. | mat | Aversol (5x) | kg | 245
24. | mat | TERACOTTEM (300g/strom 12-14) | kg | 8
25. | mat | Casoron G | kg | 62
26. | mat | lavička k ohni | ks | 4
27. | mat | altán stodůlka | ks | 1
28. | mat | lomový kámen 300mm a víc | t | 1
29. | mat | štěrk 8/16 mm | t | 1
30. | mat | travní semeno VV18/2 | kg | 100
|  | rostliny | [5 empty] | velikost | specif.
31. | mat | Acer campestre | ks | 200 |  |  |  | 50-80 | pk
32. | mat | Acer platanoides | ks | 100 |  |  |  | 50-80 | pk
33. | mat | Acer pseudoplatanus | ks | 100 |  |  |  | 50-80 | pk
34. | mat | Alnus glutinosa | ks | 100 |  |  |  | 50-80 | k
35. | mat | Betula pendula | ks | 50 |  |  |  | 50-80 | pk
36. | mat | Carpinus betulus | ks | 500 |  |  |  | 50-80 | k
37. | mat | Fagus sylvatica | ks | 500 |  |  |  | 50-80 | k
38. | mat | Fraxinus excelsior | ks | 100 |  |  |  | 50-80 | pk
39. | mat | Populus tremula | ks | 100 |  |  |  | 50-80 | k
40. | mat | Prunus avium | ks | 200 |  |  |  | 50-80 | pk
41. | mat | Quercus petraea | ks | 500 |  |  |  | 50-80 | k
42. | mat | Quercus robur | ks | 500 |  |  |  | 50-80 | k
43. | mat | Sorbus aucuparia | ks | 150 |  |  |  | 50-80 | pk
44. | mat | Sorbus torminalis | ks | 100 |  |  |  | 50-80 | pk
45. | mat | Tilia cordata | ks | 100 |  |  |  | 50-80 | pk
46. | mat | Acer campestre | ks | 20 |  |  |  | 200+ | pk
47. | mat | Acer platanoides | ks | 30 |  |  |  | 200+ | pk
48. | mat | Tilia cordata | ks | 20 |  |  |  | 200+ | pk
49. | mat | Juglans regia | ks | 2 |  |  |  | 200+ | pk
50. | mat | Acer campestre | ks | 2 |  |  |  | 12/14 | zb
51. | mat | Acer platanoides | ks | 1 |  |  |  | 12/14 | zb
52. | mat | Acer pseudoplatanus | ks | 1 |  |  |  | 12/14 | zb
53. | mat | Alnus glutinosa | ks | 1 |  |  |  | 12/14 | zb
54. | mat | Betula pendula | ks | 2 |  |  |  | 12/14 | zb
55. | mat | Carpinus betulus | ks | 1 |  |  |  | 12/14 | zb
56. | mat | Fagus sylvatica | ks | 2 |  |  |  | 350-400 | zb, kts
57. | mat | Fraxinus excelsior | ks | 2 |  |  |  | 12/14 | zb
58. | mat | Populus tremula | ks | 2 |  |  |  | 12/14 | zb
59. | mat | Prunus avium | ks | 3 |  |  |  | 12/14 | zb
60. | mat | Quercus petraea | ks | 1 |  |  |  | 12/14 | zb
61. | mat | Quercus robur | ks | 1 |  |  |  | 12/14 | zb
62. | mat | Sorbus aucuparia | ks | 2 |  |  |  | 12/14 | zb
63. | mat | Sorbus torminalis | ks | 2 |  |  |  | 12/14 | zb
64. | mat | Tilia cordata | ks | 2 |  |  |  | 12/14 | zb
65. | mat | Abies alba | ks | 1 |  |  |  | 40-50 | k
66. | mat | Larix decidua | ks | 2 |  |  |  | 40-50 | k
67. | mat | Pinus sylvestris | ks | 1 |  |  |  | 40-50 | k
68. | mat | Cornus sanguinea | ks | 60 |  |  |  | 40-60 | pk
69. | mat | Corylus avellana | ks | 160 |  |  |  | 40-60 | pk
70. | mat | Crataegus monogyna | ks | 80 |  |  |  | 40-60 | pk
71. | mat | Crataegus oxyacantha | ks | 100 |  |  |  | 40-60 | pk
72. | mat | Euonymus europaeus | ks | 200 |  |  |  | 40-60 | pk
73. | mat | Ligustrum vulgare | ks | 100 |  |  |  | 40-60 | pk
74. | mat | Lonicera xylosteum | ks | 200 |  |  |  | 40-60 | pk
75. | mat | Rhamnus frangula | ks | 200 |  |  |  | 40-60 | pk
76. | mat | Rosa canina | ks | 100 |  |  |  | 40-60 | pk
77. | mat | Salix caprea | ks | 100 |  |  |  | 40-60 | pk
78. | mat | Viburnum opulus | ks | 200 |  |  |  | 40-60 | pk
79. | mat | Cornus sanguinea | ks | 40 |  |  |  | 40-60 | pk
80. | mat | Corylus avellana | ks | 40 |  |  |  | 40-60 | pk
81. | mat | Crataegus monogyna | ks | 20 |  |  |  | 40-60 | pk
| 1 | Zemní práce
82. |  | Geodetické práce |  | soub | 1
83. |  | Zařízení staveniště |  | soub | 1
HSV celkem

## SZIF kódy
Rozdělení nabídkové ceny dle číselníku výdajů SZIF
Stavba: | Protierozní a protipovodňová opatření v k.ú. Vincencov - II. etapa
Kód | Popis výdaje | Kč bez DPH
001 | Vytýčení pozemku pod stavbou a zaměření stavby
004 | Nákup, výsadba a zajištění zeleně
005 | Zařízení staveniště
007 | Zemní a stavební práce včetně přesunů hmot a stavební materiál
CELKEM BEZ DPH:
DPH 20%:
CELKEM VČ. DPH: