## Krycí list
VÝKAZ VÝMĚR
| Název stavby |  |  | AZV Kutná Hora | [8 empty] | JKSO
| Kód stavby |  |  | 12
| Název objektu | [11 empty] | EČO
Kód objektu
| Název části | [11 empty] | Místo | Kutná Hora
Kód části
Název podčásti
Kód podčásti
[13 empty] | IČ | DIČ
Objednatel
| Projektant |  |  | SIGREEN s. r. o., Kubelíková 1224/42, 130 00 Praha | [8 empty] | 25953702 | CZ25953702
Zhotovitel
|  |  |  | Rozpočet číslo | Zpracoval | [7 empty] | Dne
[5 empty] | Jindřich Syrový | [7 empty] | 12.08.2012
Měrné a účelové jednotky
Počet |  |  |  | Náklady / 1 m.j. | Počet |  |  | Náklady / 1 m.j. |  | Počet |  |  |  | Náklady / 1 m.j.
|  |  | 0 | 0 |  |  | 0 | 0 |  |  |  |  | 0 |  |  | 0
|  |  |  | Rozpočtové náklady v |  |  |  | CZK
A |  | Základní rozp. náklady |  |  | B |  | Doplňkové náklady |  |  | C |  | Náklady na umístění stavby
1 | HSV |  | Dodávky | 0 | 8 | Práce přesčas |  | 0 |  | 13 | Zařízení staveniště |  |  | 20 | %
2 |  |  | Montáž | 0 | 9 | Bez pevné podl. |  | 0 |  | 14 | Mimostav. doprava |  |  | 20 | %
3 | PSV |  | Dodávky | 0 | 10 | Kulturní památka |  | 0 |  | 15 | Územní vlivy |  |  | 20 | %
4 |  |  | Montáž | 0 | 11 |  |  | 0 |  | 16 | Provozní vlivy |  |  | 20 | % | 0
5 | "M" |  | Dodávky | 0 | [5 empty] | 17 | Ostatní |  |  | 20 | % | 0
6 |  |  | Montáž | 0 | [5 empty] | 18 | NUS z rozpočtu |  |  |  |  | 0
7 | ZRN (ř. 1-6) |  |  | 0 | 12 | DN (ř. 8-11) |  | 0 |  | 19 | NUS (ř. 13-18)
20 | HZS |  |  | 0 | 21 | Kompl. činnost |  |  | 20 | 22 | Ostatní náklady |  |  |  |  | 0
Projektant | [9 empty] | D |  | Celkové náklady
[10 empty] | 23 | Součet 7, 12, 19-22 | [5 empty] | 0
Datum a podpis |  |  |  |  | Razítko |  |  |  |  | 24 | 14 | % | 0 | DPH |  |  | 0
Objednatel | [9 empty] | 25 | 20 | % |  | DPH |  |  | 0
[10 empty] | 26 | Cena s DPH (ř. 23-25)
Datum a podpis |  |  |  |  | Razítko |  |  |  |  | E |  | Přípočty a odpočty
Zhotovitel | [9 empty] | 27 | Dodávky objednatele |  |  |  |  | 0
[10 empty] | 28 | Klouzavá doložka |  |  |  |  | 0
Datum a podpis |  |  |  |  | Razítko |  |  |  |  | 29 | Zvýhodnění + - |  |  |  |  | 0

## Rekapitulace
VÝKAZ VÝMĚR
Stavba: | AZV Kutná Hora
Objekt:
Část:
JKSO:
Objednatel:
Zhotovitel:
Datum: | 12.08.2012
Kód | Popis | Cena celkem | Hmotnost celkem | Suť celkem
1 | 2 | 3 | 4 | 5
HSV | Práce a dodávky HSV | 0 | 28.4048 | 15.5595
6 | Úpravy povrchů, podlahy a osazování výplní | 0 | 28.4048 | 0
9 | Ostatní konstrukce a práce-bourání | 0 | 0 | 15.5595
99 | Přesun hmot | 0 | 0 | 0
PSV | Práce a dodávky PSV | 0 | 0.8074 | 1.586
761 | Konstrukce schodiště | 0 | 0 | 0
764 | Konstrukce klempířské | 0 | 0.719 | 0.88604
766 | Konstrukce truhlářské | 0 | 0 | 0
767 | Konstrukce zámečnické | 0 | 0.077007 | 0.7
783 | Dokončovací práce | 0 | 0.011386 | 0
M | Práce a dodávky M | 0 | 0 | 0
21-M | Elektromontáže | 0 | 0 | 0
| Celkem | 0 | 29.2122 | 17.1456

## Rozpocet
Stavba: |  | AZV Kutná Hora
Objekt:
Část:
JKSO:
Objednatel:
Zhotovitel:
Datum: |  | 12.08.2012
P.Č. | TV | KCN | Kód položky | Popis | MJ | Množství celkem | Cena jednotková | Cena celkem | Hmotnost | Hmotnost celkem | Hmotnost sutě | Hmotnost sutě celkem | Sazba DPH | Typ položky | Úroveň |  |  |  | Dodavatel
1 | 2 | 3 | 4 | 5 | 6 | 7 | 8 | 9 |  |  |  |  | 10 | 11 | 12 |  |  |  | 11
| D |  | HSV | Práce a dodávky HSV |  |  |  | 0 |  | 28.4048 |  | 15.5595 |  |  | 0
| D |  | 6 | Úpravy povrchů, podlahy a osazování výplní |  |  |  | 0 |  | 28.4048 |  | 0 |  |  | 1
1 | K | PK | 612325422 | Oprava vnitřní vápenocementové štukové omítky stěn v rozsahu plochy do 30% a oprava parapetu | m2 | 192.517 |  | 0 | 0.017 | 3.2728 | 0 | 0 | 20 | 4 | 2
2 | K | PK | 622211031.1 | Montáž zateplení vnějších stěn ETICS - systém Profi Faradayus | m2 | 1749.467 |  | 0 | 0.0085 | 14.8705 | 0 | 0 | 20 | 4 | 2
|  |  |  | a) upevnění desek lepením a talířovými hmoždinkami b) přestěrkování izolačních desek c) vložení sklovláknité výstužné tkaniny | [10 empty] | 2 | P
3 | M | MAT | 283759520 | deska fasádní polystyrénová EPS 70 F 1000 x 500 x 150 mm Profi - Faradayus | m2 | 1658.177 |  | 0 | 0.00272 | 4.5102 | 0 | 0 | 20 | 8 | 2
4 | M | MAT | 283763540 | deska fasádní polystyrénová izolační Perimeter N PER 30 (EPS P) 1265 x 615 x 100 mm Profi - Faradayus | m2 | 91.29 |  | 0 | 0.0035 | 0.31951 | 0 | 0 | 20 | 8 | 2
5 | K | PK | 622212001 | Montáž zateplení vnějšího ostění hl. špalety do 200 mm z polystyrénových desek tl do 40 mm | m | 30.88 |  | 0 | 0.0017 | 0.052496 | 0 | 0 | 20 | 4 | 2
6 | M | MAT | 283759320 | deska fasádní polystyrénová EPS 70 F 1000 x 500 x 40 mm | m2 | 9.765 |  | 0 | 0.00068 | 0.0066402 | 0 | 0 | 20 | 8 | 2
7 | K | PK | 622252001 | Montáž zakládacích soklových lišt zateplení | m | 163.15 |  | 0 | 6e-05 | 0.009789 | 0 | 0 | 20 | 4 | 2
8 | M | MAT | 590516360 | lišta zakládací LO 153 mm tl.1,0mm | m | 171.308 |  | 0 | 0.00054 | 0.092506 | 0 | 0 | 20 | 8 | 2
9 | K | PK | 622252002 | Montáž ostatních lišt zateplení | m | 1495 |  | 0 | 0.00025 | 0.37375 | 0 | 0 | 20 | 4 | 2
10 | M | MAT | 590514730 | lišta profil rohový Al s prolisem délka 2 m | m | 1569.75 |  | 0 | 3e-05 | 0.047093 | 0 | 0 | 20 | 8 | 2
11 | K | PK | 622325102 | Oprava vápenocementové hladké omítky vnějších stěn v rozsahu do 30% | m2 | 50 |  | 0 | 0.01146 | 0.573 | 0 | 0 | 20 | 4 | 2
12 | K | PK | 622521001R | Tenkovrstvá silikonová zrnitá omítka tl. 1,5 mm vnějších stěn Profi - Faradayus | m2 | 1781.891 |  | 0 | 0.00198 | 3.5281 | 0 | 0 | 20 | 4 | 2
13 | K | PK | 622611102R | Penetrace podkladu vč. Materiálu, Profi - Faradayus | m2 | 1781.891 |  | 0 | 0.00042 | 0.74839 | 0 | 0 | 20 | 4 | 2
| D |  | 9 | Ostatní konstrukce a práce-bourání |  |  |  | 0 |  | 0 |  | 15.5595 |  |  | 1
14 | K | PK | 941111121 | Montáž lešení řadového trubkového lehkého s podlahami zatížení do 200 kg/m2 š do 1,2 m v do 10 m | m2 | 763.98 |  | 0 | 0 | 0 | 0 | 0 | 20 | 4 | 2
15 | K | PK | 941111122 | Montáž lešení řadového trubkového lehkého s podlahami zatížení do 200 kg/m2 š do 1,2 m v do 25 m | m2 | 1671.96 |  | 0 | 0 | 0 | 0 | 0 | 20 | 4 | 2
16 | K | PK | 941111221 | Příplatek k lešení řadovému trubkovému lehkému s podlahami š 1,2 m v 10 m za první a ZKD den použití | m2 | 45838.8 |  | 0 | 0 | 0 | 0 | 0 | 20 | 4 | 2
|  |  |  | 763,980*60 |  | 45838.8 | [8 empty] | 2 | 2 | -1 | 1
17 | K | PK | 941111222 | Příplatek k lešení řadovému trubkovému lehkému s podlahami š 1,2 m v 25 m za první a ZKD den použití | m2 | 100317.6 |  | 0 | 0 | 0 | 0 | 0 | 20 | 4 | 2
|  |  |  | 1671,960*60 |  | 100317.6 | [8 empty] | 2 | 2 | -1 | 1
18 | K | PK | 941111821 | Demontáž lešení řadového trubkového lehkého s podlahami zatížení do 200 kg/m2 š do 1,2 m v do 10 m | m2 | 763.98 |  | 0 | 0 | 0 | 0 | 0 | 20 | 4 | 2
19 | K | PK | 941111822 | Demontáž lešení řadového trubkového lehkého s podlahami zatížení do 200 kg/m2 š do 1,2 m v do 25 m | m2 | 1671.96 |  | 0 | 0 | 0 | 0 | 0 | 20 | 4 | 2
20 | K | PK | 967033962 | Odsekání okenních obrub předsazených před líc zdiva 50 mm | m2 | 185.743 |  | 0 | 0 | 0 | 0.009 | 1.6717 | 20 | 4 | 2
21 | K | PK | 968062244 | Vybourání dřevěných rámů oken jednoduchých včetně křídel pl do 1 m2 | m2 | 34.02 |  | 0 | 0 | 0 | 0.041 | 1.3948 | 20 | 4 | 2
22 | K | PK | 968062245 | Vybourání dřevěných rámů oken jednoduchých včetně křídel pl do 2 m2 | m2 | 1.8 |  | 0 | 0 | 0 | 0.031 | 0.0558 | 20 | 4 | 2
23 | K | PK | 968062246 | Vybourání dřevěných rámů oken jednoduchých včetně křídel pl do 4 m2 | m2 | 393.094 |  | 0 | 0 | 0 | 0.027 | 10.6135 | 20 | 4 | 2
24 | K | PK | 968062247 | Vybourání dřevěných rámů oken jednoduchých včetně křídel pl přes 4 m2 | m2 | 39.615 |  | 0 | 0 | 0 | 0.023 | 0.91114 | 20 | 4 | 2
25 | K | PK | 968062455 | Vybourání dřevěných dveřních zárubní pl do 2 m2 | m2 | 5.516 |  | 0 | 0 | 0 | 0.088 | 0.48541 | 20 | 4 | 2
26 | K | PK | 968062456 | Vybourání dřevěných dveřních zárubní pl přes 2 m2 | m2 | 6.375 |  | 0 | 0 | 0 | 0.067 | 0.42712 | 20 | 4 | 2
| D |  | 99 | Přesun hmot |  |  |  | 0 |  | 0 |  | 0 |  |  | 2
27 | K | PK | 997013501 | Odvoz suti na skládku a vybouraných hmot nebo meziskládku do 1 km se složením | t | 17.146 |  | 0 | 0 | 0 | 0 | 0 | 20 | 4 | 3
28 | K | PK | 997013509 | Příplatek k odvozu suti a vybouraných hmot na skládku ZKD 1 km přes 1 km | t | 154.314 |  | 0 | 0 | 0 | 0 | 0 | 20 | 4 | 3
29 | K | PK | 997013831 | Poplatek za uložení stavebního směsného odpadu na skládce (skládkovné) | t | 17.146 |  | 0 | 0 | 0 | 0 | 0 | 20 | 4 | 3
30 | K | PK | 998011004 | Přesun hmot pro budovy zděné v do 36 m | t | 28.405 |  | 0 | 0 | 0 | 0 | 0 | 20 | 4 | 3
| D |  | PSV | Práce a dodávky PSV |  |  |  | 0 |  | 0.8074 |  | 1.586 |  |  | 0
| D |  | 761 | Konstrukce schodiště |  |  |  | 0 |  | 0 |  | 0 |  |  | 1
31 | K | PK | 783102801 | Odstranění nátěrů okartáčováním z ocelových konstrukcí středních "B" | m2 | 29.194 |  | 0 | 0 | 0 | 0 | 0 | 20 | 16 | 2
| D |  | 764 | Konstrukce klempířské |  |  |  | 0 |  | 0.719 |  | 0.88604 |  |  | 1
32 | K | PK | 764410850 | Demontáž oplechování parapetu rš do 330 mm | m | 294.2 |  | 0 | 0 | 0 | 0.00135 | 0.39717 | 20 | 16 | 2
33 | K | PK | 764430840 | Demontáž oplechování zdí rš do 500 mm | m | 42.6 |  | 0 | 0 | 0 | 0.0023 | 0.09798 | 20 | 16 | 2
34 | K | PK | 764454204 | Odpadní trouby Pz kruhové D 150 mm | m | 109.8 |  | 0 | 0.00351 | 0.3854 | 0 | 0 | 20 | 16 | 2
35 | K | PK | 764454803 | Demontáž trouby kruhové průměr 150 mm | m | 109.8 |  | 0 | 0 | 0 | 0.00356 | 0.39089 | 20 | 16 | 2
36 | K | PK | 764510520 | Oplechování parapetů TiZn rš 170 mm včetně rohů | m | 294.2 |  | 0 | 0.00084 | 0.24713 | 0 | 0 | 20 | 16 | 2
37 | K | PK | 764530530 | Oplechování TiZn zdí rš 400 mm včetně rohů | m | 42.6 |  | 0 | 0.00203 | 0.086478 | 0 | 0 | 20 | 16 | 2
38 | K | PK | 998764104 | Přesun hmot tonážní pro konstrukce klempířské v objektech v do 36 m | t | 0.719 |  | 0 | 0 | 0 | 0 | 0 | 20 | 16 | 2
| D |  | 766 | Konstrukce truhlářské |  |  |  | 0 |  | 0 |  | 0 |  |  | 1
39 | M | MAT | 761-A-3502R | Dveře venkovní plastové 2křídlové | kus | 1 |  | 0 | 0 | 0 | 0 | 0 | 20 | 32 | 2
40 | K | PK | 761-A-3501R | Dveře venkovní plastové 1křídlové | kus | 3 |  | 0 | 0 | 0 | 0 | 0 | 20 | 16 | 2
41 | K | PK | 761-A-1021 | Okna plastová plochy do 1,5 m2 | m2 | 34.02 |  | 0 | 0 | 0 | 0 | 0 | 20 | 16 | 2
42 | K | PK | 761-A-1022 | Okna plastová plochy přes 1,5 m2 | m2 | 434.51 |  | 0 | 0 | 0 | 0 | 0 | 20 | 16 | 2
| D |  | 767 | Konstrukce zámečnické |  |  |  | 0 |  | 0.077007 |  | 0.7 |  |  | 1
43 | K | PK | 767996803 | Demontáž atypických zámečnických konstrukcí hmotnosti jednotlivých dílů do 250 kg | kg | 700 |  | 0 | 5e-05 | 0.035 | 0.001 | 0.7 | 20 | 16 | 2
44 | K | PK | 767991912 | Opravy zámečnických konstrukcí ostatní - samostatné řezání plamenem | m | 29.194 |  | 0 | 0 | 0 | 0 | 0 | 20 | 16 | 2
45 | K | PK | 767995116 | Montáž atypických zámečnických konstrukcí hmotnosti do 250 kg | kg | 700 |  | 0 | 5e-05 | 0.035 | 0 | 0 | 20 | 16 | 2
46 | K | PK | 767991911 | Opravy zámečnických konstrukcí ostatní - samostatné svařování | m | 29.194 |  | 0 | 0.00024 | 0.0070066 | 0 | 0 | 20 | 16 | 2
47 | K | PK | 998767102 | Přesun hmot tonážní pro zámečnické konstrukce v objektech v do 12 m | t | 0.07 |  | 0 | 0 | 0 | 0 | 0 | 20 | 16 | 2
| D |  | 783 | Dokončovací práce |  |  |  | 0 |  | 0.011386 |  | 0 |  |  | 1
48 | K | PK | 783124520 | Nátěry syntetické OK středních "B" barva standardní dvojnásobné a 1x email | m2 | 29.194 |  | 0 | 0.00039 | 0.011386 | 0 | 0 | 20 | 16 | 2
| D |  | M | Práce a dodávky M |  |  |  | 0 |  | 0 |  | 0 |  |  | 0
| D |  | 21-M | Elektromontáže |  |  |  | 0 |  | 0 |  | 0 |  |  | 1
49 | K | PK | 210220101 | Demontáž a zpětná montáž hromosvodného vedení svodových vodičů s podpěrami průměru do 10 mm | m | 50 |  | 0 | 0 | 0 | 0 | 0 | 20 | 64 | 2
|  |  |  | Celkem |  |  |  | 0 |  | 29.2122 |  | 17.1456