## Rekapitulace stavby
Export Komplet | [28 empty] | 2.0 | [5 empty] | False | False | {d6d6865a-3f25-4b53-a880-361afd13ca47}
[20 empty] | >> skryté sloupce << | [13 empty] | 0,01 | 21
[34 empty] | 0,01 | 15
|  | REKAPITULACE STAVBY | [18 empty] | v --- níže se nacházejí doplnkové a pomocné údaje k sestavám --- v | [11 empty] | Návod na vyplnění | 0,001
|  | Kód: |  |  |  |  | 15 | [25 empty] | Měnit lze pouze buňky se žlutým podbarvením! 1) na prvním listu Rekapitulace stavby vyplňte v sestavě a) Souhrnný list - údaje o Uchazeči (přenesou se do ostatních sestav i v jiných listech) b) Rekapitulace objektů - potřebné Ostatní náklady 2) na vybraných listech vyplňte v sestavě a) Krycí list - údaje o Uchazeči, pokud se liší od údajů o Uchazeči na Souhrnném listu (údaje se přenesou do ostatních sestav v daném listu) b) Rekapitulace rozpočtu - potřebné Ostatní náklady c) Celkové náklady za stavbu - ceny u položek - množství, pokud má žluté podbarvení - a v případě potřeby poznámku (ta je ve skrytém sloupci) | 0,01
|  | Stavba: |  |  |  |  | Rekonstr.zdroje tepla na středisku Povodí Odry, s.p. ve Vernířovicích č. 24, Velké Losiny | [26 empty] | 0,01
|  | Objekt: |  |  |  |  | D.1.4.1 Vytápění | [8 empty] | CC-CZ: | [17 empty] | 0,01
|  | Místo: |  |  |  |  | Velké Losiny | [8 empty] | Datum: |  | 5. 10. 2020 | [15 empty] | 0,01
0,01
|  | Objednatel: | [13 empty] | IČ: | [17 empty] | 0,01
|  |  | Povodí Odry s.p., Varenská 49, Ostrava | [12 empty] | DIČ: | [17 empty] | 0,01
0,01
|  | Uchazeč: | [13 empty] | IČ: | [17 empty] | 0,01
[16 empty] | DIČ: | [17 empty] | 0,01
False
|  | Projektant: | [13 empty] | IČ: | [17 empty] | False
|  |  | Radim Šelong | [12 empty] | DIČ: | [17 empty] | True
0,01
|  | Zpracovatel: | [13 empty] | IČ: | [17 empty] | 0,01
[16 empty] | DIČ: | [17 empty] | True
Poznámka:
|  | Náklady z rozpočtů | [13 empty] | 0
|  | Ostatní náklady ze souhrnného listu | [13 empty] | 0
|  | Cena bez DPH | [13 empty] | 0
[8 empty] | Sazba daně |  |  | Základ daně |  |  |  |  | Výše daně
|  | DPH |  | základní |  |  |  | 21% |  |  | 0 |  |  |  |  | 0
|  |  |  | snížená |  |  |  | 15% |  |  | 0 |  |  |  |  | 0
|  |  |  | zákl. přenesená |  |  |  | 21% |  |  | 0 |  |  |  |  | 0
|  |  |  | sníž. přenesená |  |  |  | 15% |  |  | 0 |  |  |  |  | 0
|  |  |  | nulová |  |  |  | 0% |  |  | 0 |  |  |  |  | 0
|  | Cena s DPH | [6 empty] | v |  |  | CZK |  |  |  | 0
|  | Projektant | [11 empty] | Zpracovatel
|  | Datum a podpis: | [7 empty] | Razítko |  |  |  | Datum a podpis: |  |  | Razítko
|  | Objednavatel | [11 empty] | Uchazeč
|  | Datum a podpis: | [7 empty] | Razítko |  |  |  | Datum a podpis: |  |  | Razítko
REKAPITULACE OBJEKTŮ STAVBY A SOUPISŮ PRACÍ
| Kód: | [6 empty] | 15
| Stavba: | [6 empty] | Rekonstr.zdroje tepla na středisku Povodí Odry, s.p. ve Vernířovicích č. 24, Velké Losiny
| Místo: | [6 empty] | Velké Losiny | [6 empty] | Datum: |  | 5. 10. 2020
| Objednatel: | [6 empty] | Povodí Odry s.p., Varenská 49, Ostrava | [6 empty] | Projektant: |  | Radim Šelong |  |  |  | Informatívní údaje z listů zakázek
| Uchazeč: | [6 empty] | 0 | [6 empty] | Zpracovatel:
| Kód |  |  |  | Popis | [7 empty] | Cena bez DPH [CZK] |  |  |  |  | Cena s DPH [CZK] | Typ |  | z toho Ostat. náklady [CZK] | DPH [CZK] | Normohodiny [h] | DPH základní [CZK] | DPH snížená [CZK] | DPH základní přenesená [CZK] | DPH snížená přenesená [CZK] | Základna DPH základní | Základna DPH snížená | Základna DPH zákl. přenesená | Základna DPH sníž. přenesená | Základna DPH nulová
| 1) Náklady z rozpočtů | [11 empty] | 0 |  |  |  |  | 0 |  |  | 0 | 0 | 0 | 0 | 0 | 0 | 0 | 0 | 0 | 0 | 0 | 0 |  | D | 0 |  | IMPORT | {d6d6865a-3f25-4b53-a880-361afd13ca47} | {00000000-0000-0000-0000-000000000000}
/ |  | 15 |  |  |  | Rekonstr.zdroje tepla na středisku Povodí Odry, s.p. ve Vernířovicích č. 24, Velké Losiny | [6 empty] | 0 |  |  |  |  | 0 | STA |  | 0 | 0 | 0 | 0 | 0 | 0 | 0 | 0 | 0 | 0 | 0 | 0 |  |  | 1 | ###NOINSERT### | IMPORT | {d6d6865a-3f25-4b53-a880-361afd13ca47} | {00000000-0000-0000-0000-000000000000}
| 2) Ostatní náklady ze souhrnného listu | [11 empty] | 0 |  |  |  |  | 0 |  |  | Procent. zadání [% nákladů rozpočtu] | Zařazení nákladů | DPH | DPH [CZK]
|  | Ostatní náklady | [10 empty] | 0 |  |  |  |  | 0 |  |  | 0% | stavební čast | základní | 0 | [12 empty] | OSTATNENAKLADY |  |  | 0 | 0 | 0 | 0 | 0 | 0 | 0 | 0 | 0 | 0 | 1 | 1 | x
|  | Vyplň vlastní | [10 empty] | 0 |  |  |  |  | 0 |  |  | 0% | stavební čast | základní | 0 | [12 empty] | OSTATNENAKLADYVLASTNE |  |  | 0 | 0 | 0 | 0 | 0 | 0 | 0 | 0 | 0 | 0 | 1 | 1
|  | Vyplň vlastní | [10 empty] | 0 |  |  |  |  | 0 |  |  | 0% | stavební čast | základní | 0 | [12 empty] | OSTATNENAKLADYVLASTNE |  |  | 0 | 0 | 0 | 0 | 0 | 0 | 0 | 0 | 0 | 0 | 1 | 1
|  | Vyplň vlastní | [10 empty] | 0 |  |  |  |  | 0 |  |  | 0% | stavební čast | základní | 0 | [12 empty] | OSTATNENAKLADYVLASTNE |  |  | 0 | 0 | 0 | 0 | 0 | 0 | 0 | 0 | 0 | 0 | 1 | 1
| Celkové náklady za stavbu 1) + 2) | [11 empty] | 0 |  |  |  |  | 0

## 15 - Rekonstr.zdroje tepl...
[9 empty] | >> skryté sloupce << | [9 empty] | {d6d6865a-3f25-4b53-a880-361afd13ca47}
2
| KRYCÍ LIST SOUPISU PRACÍ | [8 empty] | v --- níže se nacházejí doplnkové a pomocné údaje k sestavám --- v | [8 empty] | False
Stavba:
Rekonstr.zdroje tepla na středisku Povodí Odry, s.p. ve Vernířovicích č. 24, Velké Losiny
| Objekt: |  | D.1.4.1 Vytápění |  |  | CC-CZ:
| Místo: |  | Velké Losiny |  |  | Datum: | 5. 10. 2020
| Objednatel: |  |  |  |  | IČ:
|  | Povodí Odry s.p., Varenská 49, Ostrava |  |  |  | DIČ:
| Uchazeč: |  |  |  |  | IČ:
DIČ:
| Projektant: |  |  |  |  | IČ:
|  | Radim Šelong |  |  |  | DIČ:
| Zpracovatel: |  |  |  |  | IČ:
DIČ:
Poznámka:
| Náklady z rozpočtu | [5 empty] | 0
| Ostatní náklady | [5 empty] | 0
| Cena bez DPH | [5 empty] | 0
|  |  | Základ daně |  |  | Sazba daně | Výše daně
| DPH | základní | 0 |  |  | 21% | 0
|  | snížená | 0 |  |  | 15% | 0
|  | zákl. přenesená | 0 |  |  | 21% | 0
|  | sníž. přenesená | 0 |  |  | 15% | 0
|  | nulová | 0 |  |  | 0% | 0
| Cena s DPH |  |  | v | CZK |  | 0
| Projektant |  |  | Zpracovatel
| Datum a podpis: |  | Razítko | Datum a podpis: |  |  | Razítko
| Objednavatel |  |  | Uchazeč
| Datum a podpis: |  | Razítko | Datum a podpis: |  |  | Razítko
REKAPITULACE ČLENĚNÍ SOUPISU PRACÍ
Stavba:
Rekonstr.zdroje tepla na středisku Povodí Odry, s.p. ve Vernířovicích č. 24, Velké Losiny
Místo: |  |  | Velké Losiny |  |  | Datum: | 5. 10. 2020
Objednatel: |  |  | Povodí Odry s.p., Varenská 49, Ostrava |  |  | Projektant: | Radim Šelong
Uchazeč: | [5 empty] | Zpracovatel:
Kód dílu - Popis | [6 empty] | Cena celkem [CZK]
1) Náklady ze soupisu prací | [6 empty] | 0 | [12 empty] | -1
| D1 - D.1.4.1 Vytápění | [5 empty] | 0
| PSV - izolace tepelne | [5 empty] | 0
| D2 - kanalizace vnitřní | [5 empty] | 0
| D3 - vodovod vnitřní | [5 empty] | 0
| D4 - kotelny | [5 empty] | 0
| D5 - strojovny | [5 empty] | 0
| D6 - potrubí | [5 empty] | 0
| D7 - armatury | [5 empty] | 0
| D8 - otopná tělesa | [5 empty] | 0
| D9 - natery | [5 empty] | 0
| MON - vzduchotechnika | [5 empty] | 0
| D10 - hodinove zuctovaci sazby | [5 empty] | 0
2) Ostatní náklady | [6 empty] | 0 |  |  |  | DPH
| Zařízení staveniště | [5 empty] | 0 |  |  |  | základní | [9 empty] | VRN | 0 | 0 | 0 | 0 | 0 | 1
| Projektové práce | [5 empty] | 0 |  |  |  | základní | [9 empty] | VRN | 0 | 0 | 0 | 0 | 0 | 1
| Územní vlivy | [5 empty] | 0 |  |  |  | základní | [9 empty] | VRN | 0 | 0 | 0 | 0 | 0 | 1
| Provozní vlivy | [5 empty] | 0 |  |  |  | základní | [9 empty] | VRN | 0 | 0 | 0 | 0 | 0 | 1
| Jiné VRN | [5 empty] | 0 |  |  |  | základní | [9 empty] | VRN | 0 | 0 | 0 | 0 | 0 | 1
| Kompletační činnost | [5 empty] | 0 |  |  |  | základní | [9 empty] | KOMPLETACNA | 0 | 0 | 0 | 0 | 0 | 1
Celkové náklady za stavbu 1) + 2) | [6 empty] | 0
SOUPIS PRACÍ
Stavba:
Rekonstr.zdroje tepla na středisku Povodí Odry, s.p. ve Vernířovicích č. 24, Velké Losiny
Místo: |  |  | Velké Losiny |  |  | Datum: | 5. 10. 2020
Objednatel: |  |  | Povodí Odry s.p., Varenská 49, Ostrava |  |  | Projektant: | Radim Šelong
Uchazeč: | [5 empty] | Zpracovatel:
PČ | Typ | Kód | Popis | MJ | Množství | J.cena [CZK] | Cena celkem [CZK] | Cenová soustava |  |  | DPH | J. Nh [h] | Nh celkem [h] | J. hmotnost [t] | Hmotnost celkem [t] | J. suť [t] | Suť Celkem [t]
Náklady soupisu celkem | [6 empty] | 0 | [5 empty] | 0 |  | 2.9396 |  | 0 |  | D | -1 | [7 empty] | 0
| D | D1 | D.1.4.1 Vytápění |  |  |  | 0 | [5 empty] | 0 |  | 2.9396 |  | 0 | 1 | D | 0 | ROZPOCET | [6 empty] | 0
| D | PSV | izolace tepelne |  |  |  | 0 | [5 empty] | 0 |  | 0.0882 |  | 0 | 2 | D | 1 | ROZPOCET | [6 empty] | 0
1 | K | 713463411 | Montáž izolace tepelné potrubí a ohybů návlekovými izolačními pouzdry | m | 25 |  | 0 |  |  |  | základní |  | 0 | 0 | 0 | 0 | 0 | 16 | K | 2 | ROZPOCET | 0 | 0 | 0 | 0 | 0 | 1 | 0 | 16 | 2
2 | K | 7131101 | Izolace z PE trubic s ochranou 25/9 | m | 10 |  | 0 |  |  |  | základní |  | 0 | 0 | 0 | 0 | 0 | 16 | K | 2 | ROZPOCET | 0 | 0 | 0 | 0 | 0 | 1 | 0 | 16 | 4
3 | K | 7131102 | Izolace z PE trubic s ochranou 32/9 | m | 5 |  | 0 |  |  |  | základní |  | 0 | 0 | 0 | 0 | 0 | 16 | K | 2 | ROZPOCET | 0 | 0 | 0 | 0 | 0 | 1 | 0 | 16 | 6
4 | K | 7131103 | Izolace z PE trubic s ochranou 40/9 | m | 10 |  | 0 |  |  |  | základní |  | 0 | 0 | 0 | 0 | 0 | 16 | K | 2 | ROZPOCET | 0 | 0 | 0 | 0 | 0 | 1 | 0 | 16 | 8
5 | K | 713463213 | Montáž izolace tepelné potrubí potrubními pouzdry s Al fólií staženými Al páskou 1x D do 150 mm | m | 210 |  | 0 |  |  |  | základní |  | 0 | 0.00042 | 0.0882 | 0 | 0 | 16 | K | 2 | ROZPOCET | 0 | 0 | 0 | 0 | 0 | 1 | 0 | 16 | 10
6 | K | 7131104 | Izolace z trubic z min. vlny s AL 15-30 | m | 20 |  | 0 |  |  |  | základní |  | 0 | 0 | 0 | 0 | 0 | 16 | K | 2 | ROZPOCET | 0 | 0 | 0 | 0 | 0 | 1 | 0 | 16 | 12
7 | K | 7131105 | Izolace z trubic z min. vlny s AL 17/30 | m | 20 |  | 0 |  |  |  | základní |  | 0 | 0 | 0 | 0 | 0 | 16 | K | 2 | ROZPOCET | 0 | 0 | 0 | 0 | 0 | 1 | 0 | 16 | 14
8 | K | 7131106 | Izolace z trubic z min. vlny s AL 21/30 | m | 40 |  | 0 |  |  |  | základní |  | 0 | 0 | 0 | 0 | 0 | 16 | K | 2 | ROZPOCET | 0 | 0 | 0 | 0 | 0 | 1 | 0 | 16 | 16
9 | K | 7131107 | Izolace z trubic z min. vlny s AL 27/40 | m | 35 |  | 0 |  |  |  | základní |  | 0 | 0 | 0 | 0 | 0 | 16 | K | 2 | ROZPOCET | 0 | 0 | 0 | 0 | 0 | 1 | 0 | 16 | 18
10 | K | 7131108 | Izolace z trubic z min. vlny s AL 34/40 | m | 50 |  | 0 |  |  |  | základní |  | 0 | 0 | 0 | 0 | 0 | 16 | K | 2 | ROZPOCET | 0 | 0 | 0 | 0 | 0 | 1 | 0 | 16 | 20
11 | K | 7131109 | Izolace z trubic z min. vlny s AL 42/40 | m | 45 |  | 0 |  |  |  | základní |  | 0 | 0 | 0 | 0 | 0 | 16 | K | 2 | ROZPOCET | 0 | 0 | 0 | 0 | 0 | 1 | 0 | 16 | 22
| D | D2 | kanalizace vnitřní |  |  |  | 0 | [5 empty] | 0 |  | 0.02271 |  | 0 | 1 | D | 1 | ROZPOCET | [6 empty] | 0
1 | K | 721174004 | Potrubí kanalizační z PP svodné D75 | m | 2 |  | 0 |  |  |  | základní |  | 0 | 0.00956 | 0.01912 | 0 | 0 | 4 | K | 2 | ROZPOCET | 0 | 0 | 0 | 0 | 0 | 1 | 0 | 4 | 24
2 | K | 721211421 | Vpustˇ podlahová se svislým odtokem DN 50/75/110 mřížka nerez 115x115 | kus | 1 |  | 0 |  |  |  | základní |  | 0 | 0.00101 | 0.00101 | 0 | 0 | 4 | K | 2 | ROZPOCET | 0 | 0 | 0 | 0 | 0 | 1 | 0 | 4 | 26
3 | K | 721110802 | Demontáž potrubí kameninové do DN 100 | m | 1 |  | 0 |  |  |  | základní |  | 0 | 0 | 0 | 0 | 0 | 4 | K | 2 | ROZPOCET | 0 | 0 | 0 | 0 | 0 | 1 | 0 | 4 | 28
4 | K | 721111111 | Potrubí kanalizační kameninové hrdlové přechod na PP- D100/110 | kus | 2 |  | 0 |  |  |  | základní |  | 0 | 0.00039 | 0.00078 | 0 | 0 | 4 | K | 2 | ROZPOCET | 0 | 0 | 0 | 0 | 0 | 1 | 0 | 4 | 30
5 | K | 721171905 | Potrubí z PP vsazení odbočky do hrdla DN 110 | kus | 1 |  | 0 |  |  |  | základní |  | 0 | 0.0018 | 0.0018 | 0 | 0 | 4 | K | 2 | ROZPOCET | 0 | 0 | 0 | 0 | 0 | 1 | 0 | 4 | 32
6 | K | 721300922 | Pročištění svodů ležatých do DN 300 | m | 10 |  | 0 |  |  |  | základní |  | 0 | 0 | 0 | 0 | 0 | 4 | K | 2 | ROZPOCET | 0 | 0 | 0 | 0 | 0 | 1 | 0 | 4 | 34
| D | D3 | vodovod vnitřní |  |  |  | 0 | [5 empty] | 0 |  | 0.23365 |  | 0 | 1 | D | 1 | ROZPOCET | [6 empty] | 0
1 | K | 722174023 | Potrubí vodovodní plastové PPR svar polyfuze PN 20 D 25 x 4,2 mm | m | 10 |  | 0 |  |  |  | základní |  | 0 | 0.00574 | 0.0574 | 0 | 0 | 4 | K | 2 | ROZPOCET | 0 | 0 | 0 | 0 | 0 | 1 | 0 | 4 | 36
2 | K | 722174024 | Potrubí vodovodní plastové PPR svar polyfuze PN 20 D 32 x5,4 mm | m | 15 |  | 0 |  |  |  | základní |  | 0 | 0.00373 | 0.05595 | 0 | 0 | 4 | K | 2 | ROZPOCET | 0 | 0 | 0 | 0 | 0 | 1 | 0 | 4 | 38
3 | K | 722174025 | Potrubí vodovodní plastové PPR svar polyfuze PN 20 D 40 x 6,7 mm | m | 10 |  | 0 |  |  |  | základní |  | 0 | 0.00619 | 0.0619 | 0 | 0 | 4 | K | 2 | ROZPOCET | 0 | 0 | 0 | 0 | 0 | 1 | 0 | 4 | 40
33 | K | 722182012 | Podpůrný žlab pro potrubí D 25 | m | 3 |  | 0 |  |  |  | základní |  | 0 | 0.00192 | 0.00576 | 0 | 0 | 4 | K | 2 | ROZPOCET | 0 | 0 | 0 | 0 | 0 | 1 | 0 | 4 | -1027141725
34 | K | 722182013 | Podpůrný žlab pro potrubí D 32 | m | 10 |  | 0 |  |  |  | základní |  | 0 | 0.00242 | 0.0242 | 0 | 0 | 4 | K | 2 | ROZPOCET | 0 | 0 | 0 | 0 | 0 | 1 | 0 | 4 | 1074338162
35 | K | 722182014 | Podpůrný žlab pro potrubí D 40 | m | 8 |  | 0 |  |  |  | základní |  | 0 | 0.00268 | 0.02144 | 0 | 0 | 4 | K | 2 | ROZPOCET | 0 | 0 | 0 | 0 | 0 | 1 | 0 | 4 | -303164107
4 | K | 722290226 | Zkouška těsnosti vodovodního potrubí do DN 50 | m | 35 |  | 0 |  |  |  | základní |  | 0 | 0.00019 | 0.00665 | 0 | 0 | 4 | K | 2 | ROZPOCET | 0 | 0 | 0 | 0 | 0 | 1 | 0 | 4 | 42
5 | K | 722290234 | Proplach a dezinfekce vodovodního potrubí do DN 80 | m | 35 |  | 0 |  |  |  | základní |  | 0 | 1e-05 | 0.00035 | 0 | 0 | 4 | K | 2 | ROZPOCET | 0 | 0 | 0 | 0 | 0 | 1 | 0 | 4 | 44
6 | K | 998722101 | Přesun hmot pro vnitřní vodovod v objektech v do 6 m | t | 0.182 |  | 0 |  |  |  | základní |  | 0 | 0 | 0 | 0 | 0 | 4 | K | 2 | ROZPOCET | 0 | 0 | 0 | 0 | 0 | 1 | 0 | 4 | 46
| D | D4 | kotelny |  |  |  | 0 | [5 empty] | 0 |  | 0.62851 |  | 0 | 1 | D | 1 | ROZPOCET | [6 empty] | 0
1 | K | 731219617 | Montáž kotle ocelového stacionárního na tuhá paliva s odtahem spalin do komína o výkonu do 50 kW | soubor | 1 |  | 0 |  |  |  | základní |  | 0 | 0.00851 | 0.00851 | 0 | 0 | 4 | K | 2 | ROZPOCET | 0 | 0 | 0 | 0 | 0 | 1 | 0 | 4 | 48
2 | K | 73111 | Automatický kotel na dř. pelety, výkon 13,5-45 kW | soubor | 1 |  | 0 |  |  |  | základní |  | 0 | 0.46 | 0.46 | 0 | 0 | 4 | K | 2 | ROZPOCET | 0 | 0 | 0 | 0 | 0 | 1 | 0 | 4 | 50
3 | K | 73112 | Hořák na dř. pelety o výkonu 8,5-49 kW | soubor | 1 |  | 0 |  |  |  | základní |  | 0 | 0.03 | 0.03 | 0 | 0 | 4 | K | 2 | ROZPOCET | 0 | 0 | 0 | 0 | 0 | 1 | 0 | 4 | 52
4 | K | 73113 | Dopravník paliva šnekový D80 mm, L 1,7 m | soubor | 1 |  | 0 |  |  |  | základní |  | 0 | 0.03 | 0.03 | 0 | 0 | 4 | K | 2 | ROZPOCET | 0 | 0 | 0 | 0 | 0 | 1 | 0 | 4 | 54
5 | K | 73114 | Odpopelnění kotle | soubor | 1 |  | 0 |  |  |  | základní |  | 0 | 0 | 0 | 0 | 0 | 4 | K | 2 | ROZPOCET | 0 | 0 | 0 | 0 | 0 | 1 | 0 | 4 | 56
6 | K | 73115 | Přídavný popelník 135 l | kus | 1 |  | 0 |  |  |  | základní |  | 0 | 0 | 0 | 0 | 0 | 4 | K | 2 | ROZPOCET | 0 | 0 | 0 | 0 | 0 | 1 | 0 | 4 | 58
7 | K | 73116 | Pneumat. čištění hořáku s kompresorem se vzdušníkem 6 l, motor 1,5 kW | kus | 1 |  | 0 |  |  |  | základní |  | 0 | 0.03 | 0.03 | 0 | 0 | 4 | K | 2 | ROZPOCET | 0 | 0 | 0 | 0 | 0 | 1 | 0 | 4 | 60
8 | K | 73117 | Pneumat. doprava pelet se zásobníkem 250 l, motor 1,6 kW | soubor | 1 |  | 0 |  |  |  | základní |  | 0 | 0.07 | 0.07 | 0 | 0 | 4 | K | 2 | ROZPOCET | 0 | 0 | 0 | 0 | 0 | 1 | 0 | 4 | 62
9 | K | 73118 | Pneumat. sonda | kus | 2 |  | 0 |  |  |  | základní |  | 0 | 0 | 0 | 0 | 0 | 4 | K | 2 | ROZPOCET | 0 | 0 | 0 | 0 | 0 | 1 | 0 | 4 | 64
10 | K | 73119 | Rozdělovač pneumat. dopravy pro 2 okruhy | kus | 1 |  | 0 |  |  |  | základní |  | 0 | 0 | 0 | 0 | 0 | 4 | K | 2 | ROZPOCET | 0 | 0 | 0 | 0 | 0 | 1 | 0 | 4 | 66
11 | K | 73120 | Antistatická hadice D50 mm, L 25 m | kus | 2 |  | 0 |  |  |  | základní |  | 0 | 0 | 0 | 0 | 0 | 4 | K | 2 | ROZPOCET | 0 | 0 | 0 | 0 | 0 | 1 | 0 | 4 | 68
12 | K | 73121 | Nosné pozink. korýtko ke stropu pro hadici D50 | m | 20 |  | 0 |  |  |  | základní |  | 0 | 0 | 0 | 0 | 0 | 4 | K | 2 | ROZPOCET | 0 | 0 | 0 | 0 | 0 | 1 | 0 | 4 | 70
13 | K | 73122 | Komplexní kotlový regulátor vč. čidel a wifi rozhraní pro vzdálenou správu | soubor | 1 |  | 0 |  |  |  | základní |  | 0 | 0 | 0 | 0 | 0 | 4 | K | 2 | ROZPOCET | 0 | 0 | 0 | 0 | 0 | 1 | 0 | 4 | 72
14 | K | 73123 | Nerezový kouřovod tl. 1 mm, D150 mm, s reviz. otvorem a teploměrem vč. montáže | soubor | 1 |  | 0 |  |  |  | základní |  | 0 | 0 | 0 | 0 | 0 | 4 | K | 2 | ROZPOCET | 0 | 0 | 0 | 0 | 0 | 1 | 0 | 4 | 74
15 | K | 998731101 | Přesun hmot pro kotelny v objektech v do 6 m | t | 0.63 |  | 0 |  |  |  | základní |  | 0 | 0 | 0 | 0 | 0 | 4 | K | 2 | ROZPOCET | 0 | 0 | 0 | 0 | 0 | 1 | 0 | 4 | 76
| D | D5 | strojovny |  |  |  | 0 | [5 empty] | 0 |  | 0.29504 |  | 0 | 1 | D | 1 | ROZPOCET | [6 empty] | 0
1 | K | 732111001 | Akumulační nádoba 1000 l , hrdla DN 40, D850 mm, V2040 mm, PN 0,3 MPa vč. montáže | kus | 1 |  | 0 |  |  |  | základní |  | 0 | 0.13 | 0.13 | 0 | 0 | 4 | K | 2 | ROZPOCET | 0 | 0 | 0 | 0 | 0 | 1 | 0 | 4 | 78
2 | K | 73211 | Tepelná izolace snímatelná z PP, tl. 80 mm | kus | 1 |  | 0 |  |  |  | základní |  | 0 | 0 | 0 | 0 | 0 | 4 | K | 2 | ROZPOCET | 0 | 0 | 0 | 0 | 0 | 1 | 0 | 4 | 80
3 | K | 732111002 | Tlak.expanzní nádoba s membránou 25 l pro pitnou vodu, PN 1 MPa, vč. montáže | kus | 1 |  | 0 |  |  |  | základní |  | 0 | 0.004 | 0.004 | 0 | 0 | 4 | K | 2 | ROZPOCET | 0 | 0 | 0 | 0 | 0 | 1 | 0 | 4 | 82
4 | K | 732111003 | Úpravna vody patronová zdvojená vč. montáže | soubor | 1 |  | 0 |  |  |  | základní |  | 0 | 0 | 0 | 0 | 0 | 4 | K | 2 | ROZPOCET | 0 | 0 | 0 | 0 | 0 | 1 | 0 | 4 | 84
5 | K | 732111004 | Patrona pro změkčování | kus | 2 |  | 0 |  |  |  | základní |  | 0 | 0 | 0 | 0 | 0 | 4 | K | 2 | ROZPOCET | 0 | 0 | 0 | 0 | 0 | 1 | 0 | 4 | 86
6 | K | 732111005 | Kompaktní automat. doplňovací zařízení s externím tlak. čidlem vč. montáže a zprovoznění | soubor | 1 |  | 0 |  |  |  | základní |  | 0 | 0.003 | 0.003 | 0 | 0 | 4 | K | 2 | ROZPOCET | 0 | 0 | 0 | 0 | 0 | 1 | 0 | 4 | 88
7 | K | 732111006 | Zásobníkový ohřívač teplé vody bivalentní 500 l s top. vl. 2 m2, PN 1/1 MPa vč. montáže | kus | 1 |  | 0 |  |  |  | základní |  | 0 | 0.15 | 0.15 | 0 | 0 | 4 | K | 2 | ROZPOCET | 0 | 0 | 0 | 0 | 0 | 1 | 0 | 4 | 90
8 | K | 73212 | Elektr. topná jednotka přírubová, 3x400 V, 3-6 kW | kus | 1 |  | 0 |  |  |  | základní |  | 0 | 0 | 0 | 0 | 0 | 4 | K | 2 | ROZPOCET | 0 | 0 | 0 | 0 | 0 | 1 | 0 | 4 | 92
9 | K | 732429212 | Montáž čerpadla oběhového mokroběžného závitového DN 25 | soubor | 3 |  | 0 |  |  |  | základní |  | 0 | 0.00068 | 0.00204 | 0 | 0 | 4 | K | 2 | ROZPOCET | 0 | 0 | 0 | 0 | 0 | 1 | 0 | 4 | 94
10 | K | 73213 | Čerpadlo s el.regul.otáček, DN 25, Q 2,0 m3/h, H 3 m, P 3-40 W, 230 V | kus | 3 |  | 0 |  |  |  | základní |  | 0 | 0.002 | 0.006 | 0 | 0 | 4 | K | 2 | ROZPOCET | 0 | 0 | 0 | 0 | 0 | 1 | 0 | 4 | 96
11 | K | 998732101 | Přesun hmot pro strojovny v objektech v do 6 m | t | 0.293 |  | 0 |  |  |  | základní |  | 0 | 0 | 0 | 0 | 0 | 4 | K | 2 | ROZPOCET | 0 | 0 | 0 | 0 | 0 | 1 | 0 | 4 | 98
| D | D6 | potrubí |  |  |  | 0 | [5 empty] | 0 |  | 0.64265 |  | 0 | 1 | D | 1 | ROZPOCET | [6 empty] | 0
1 | K | 733122202 | Potrubí z uhlíkové oceli hladké spojované lisováním D 15/1,2 | m | 165 |  | 0 |  |  |  | základní |  | 0 | 0.00098 | 0.1617 | 0 | 0 | 4 | K | 2 | ROZPOCET | 0 | 0 | 0 | 0 | 0 | 1 | 0 | 4 | 100
2 | K | 733122203 | Potrubí z uhlíkové oceli hladké spojované lisováním D 18/1,2 | m | 60 |  | 0 |  |  |  | základní |  | 0 | 0.0011 | 0.066 | 0 | 0 | 4 | K | 2 | ROZPOCET | 0 | 0 | 0 | 0 | 0 | 1 | 0 | 4 | 102
3 | K | 733122204 | Potrubí z uhlíkové oceli hladké spojované lisováním D 22/1,5 | m | 40 |  | 0 |  |  |  | základní |  | 0 | 0.00183 | 0.0732 | 0 | 0 | 4 | K | 2 | ROZPOCET | 0 | 0 | 0 | 0 | 0 | 1 | 0 | 4 | 104
4 | K | 733122205 | Potrubí z uhlíkové oceli hladké spojované lisováním D 28/1,5 | m | 35 |  | 0 |  |  |  | základní |  | 0 | 0.0021 | 0.0735 | 0 | 0 | 4 | K | 2 | ROZPOCET | 0 | 0 | 0 | 0 | 0 | 1 | 0 | 4 | 106
5 | K | 733122206 | Potrubí z uhlíkové oceli hladké spojované lisováním D 35/1,5 | m | 40 |  | 0 |  |  |  | základní |  | 0 | 0.00242 | 0.0968 | 0 | 0 | 4 | K | 2 | ROZPOCET | 0 | 0 | 0 | 0 | 0 | 1 | 0 | 4 | 108
6 | K | 733122207 | Potrubí z uhlíkové oceli hladké spojované lisováním D 42/1,5 | m | 45 |  | 0 |  |  |  | základní |  | 0 | 0.00381 | 0.17145 | 0 | 0 | 4 | K | 2 | ROZPOCET | 0 | 0 | 0 | 0 | 0 | 1 | 0 | 4 | 110
7 | K | 733190107 | Zkouška těsnosti potrubí ocelové závitové do DN 40 | m | 385 |  | 0 |  |  |  | základní |  | 0 | 0 | 0 | 0 | 0 | 4 | K | 2 | ROZPOCET | 0 | 0 | 0 | 0 | 0 | 1 | 0 | 4 | 112
8 | K | 733113113 | Příplatek k potrubí z trubek ocelových za zhotovení přípojky DN 15 | kus | 58 |  | 0 |  |  |  | základní |  | 0 | 0 | 0 | 0 | 0 | 4 | K | 2 | ROZPOCET | 0 | 0 | 0 | 0 | 0 | 1 | 0 | 4 | 114
9 | K | 998733103 | Přesun hmot pro rozvody potrubí v objektech v do 24 m | t | 0.643 |  | 0 |  |  |  | základní |  | 0 | 0 | 0 | 0 | 0 | 4 | K | 2 | ROZPOCET | 0 | 0 | 0 | 0 | 0 | 1 | 0 | 4 | 116
| D | D7 | armatury |  |  |  | 0 | [5 empty] | 0 |  | 0.01848 |  | 0 | 1 | D | 1 | ROZPOCET | [6 empty] | 0
1 | K | 734209103 | Montáž armatury závitové s jedním závitem G 1/2 | kus | 30 |  | 0 |  |  |  | základní |  | 0 | 3e-05 | 0.0009 | 0 | 0 | 4 | K | 2 | ROZPOCET | 0 | 0 | 0 | 0 | 0 | 1 | 0 | 4 | 118
2 | K | 7342001 | Automatický odvzdušňovací ventil 1/2" | kus | 10 |  | 0 |  |  |  | základní |  | 0 | 0 | 0 | 0 | 0 | 4 | K | 2 | ROZPOCET | 0 | 0 | 0 | 0 | 0 | 1 | 0 | 4 | 120
3 | K | 7342002 | Vypouštěcí kulový kohout 1/2" | kus | 20 |  | 0 |  |  |  | základní |  | 0 | 0 | 0 | 0 | 0 | 4 | K | 2 | ROZPOCET | 0 | 0 | 0 | 0 | 0 | 1 | 0 | 4 | 122
4 | K | 734209113 | Montáž armatury závitové s dvěma závity G 1/2 | kus | 58 |  | 0 |  |  |  | základní |  | 0 | 8e-05 | 0.00464 | 0 | 0 | 4 | K | 2 | ROZPOCET | 0 | 0 | 0 | 0 | 0 | 1 | 0 | 4 | 124
5 | K | 7342003 | Dvojregulační radiátorový ventil přímý, kv 0,025-0,67 (2K), 1/2" | kus | 14 |  | 0 |  |  |  | základní |  | 0 | 0 | 0 | 0 | 0 | 4 | K | 2 | ROZPOCET | 0 | 0 | 0 | 0 | 0 | 1 | 0 | 4 | 126
6 | K | 7342004 | Regulační radiátorové šroubení přímé, Kvs 1,74, 1/2" | kus | 14 |  | 0 |  |  |  | základní |  | 0 | 0 | 0 | 0 | 0 | 4 | K | 2 | ROZPOCET | 0 | 0 | 0 | 0 | 0 | 1 | 0 | 4 | 128
7 | K | 7342005 | Připojovací šroubení pro OT VK, Kvs 1,23, rohové 1/2" | kus | 15 |  | 0 |  |  |  | základní |  | 0 | 0 | 0 | 0 | 0 | 4 | K | 2 | ROZPOCET | 0 | 0 | 0 | 0 | 0 | 1 | 0 | 4 | 130
8 | K | 734209114 | Montáž armatury závitové s dvěma závity G 3/4 | kus | 4 |  | 0 |  |  |  | základní |  | 0 | 0.00011 | 0.00044 | 0 | 0 | 4 | K | 2 | ROZPOCET | 0 | 0 | 0 | 0 | 0 | 1 | 0 | 4 | 132
9 | K | 7342006 | Uzavírací kulový kohout 3/4" | kus | 1 |  | 0 |  |  |  | základní |  | 0 | 0 | 0 | 0 | 0 | 4 | K | 2 | ROZPOCET | 0 | 0 | 0 | 0 | 0 | 1 | 0 | 4 | 134
10 | K | 7342007 | Pojistný ventil nízkozdvižný s atestem na pitnou vodu 3/4", 6 bar | kus | 1 |  | 0 |  |  |  | základní |  | 0 | 0 | 0 | 0 | 0 | 4 | K | 2 | ROZPOCET | 0 | 0 | 0 | 0 | 0 | 1 | 0 | 4 | 136
11 | K | 7342008 | Pojistný ventil nízkozdvižný 1/2"x3/4", 2,5 bar | kus | 1 |  | 0 |  |  |  | základní |  | 0 | 0 | 0 | 0 | 0 | 4 | K | 2 | ROZPOCET | 0 | 0 | 0 | 0 | 0 | 1 | 0 | 4 | 138
12 | K | 7342009 | Servisní armatura pro exp. nádobu průtočná pro pitnou vodu, 3/4" | kus | 1 |  | 0 |  |  |  | základní |  | 0 | 0 | 0 | 0 | 0 | 4 | K | 2 | ROZPOCET | 0 | 0 | 0 | 0 | 0 | 1 | 0 | 4 | 140
13 | K | 734209115 | Montáž armatury závitové s dvěma závity G 1 | kus | 4 |  | 0 |  |  |  | základní |  | 0 | 0.00015 | 0.0006 | 0 | 0 | 4 | K | 2 | ROZPOCET | 0 | 0 | 0 | 0 | 0 | 1 | 0 | 4 | 142
14 | K | 7342010 | Uzavírací kulový kohout 1" | kus | 2 |  | 0 |  |  |  | základní |  | 0 | 0 | 0 | 0 | 0 | 4 | K | 2 | ROZPOCET | 0 | 0 | 0 | 0 | 0 | 1 | 0 | 4 | 144
15 | K | 7342011 | Zpětný ventil 1" | kus | 1 |  | 0 |  |  |  | základní |  | 0 | 0 | 0 | 0 | 0 | 4 | K | 2 | ROZPOCET | 0 | 0 | 0 | 0 | 0 | 1 | 0 | 4 | 146
16 | K | 7342012 | Servisní armatura expanzní nádoby, 1" | kus | 1 |  | 0 |  |  |  | základní |  | 0 | 0 | 0 | 0 | 0 | 4 | K | 2 | ROZPOCET | 0 | 0 | 0 | 0 | 0 | 1 | 0 | 4 | 148
17 | K | 734209116 | Montáž armatury závitové s dvěma závity G 5/4 | kus | 6 |  | 0 |  |  |  | základní |  | 0 | 0.00022 | 0.00132 | 0 | 0 | 4 | K | 2 | ROZPOCET | 0 | 0 | 0 | 0 | 0 | 1 | 0 | 4 | 150
18 | K | 7342013 | Vyvažovací ventil bez vypouštění, 0-4 ot., kvs 14,2, 5/4" | kus | 3 |  | 0 |  |  |  | základní |  | 0 | 0 | 0 | 0 | 0 | 4 | K | 2 | ROZPOCET | 0 | 0 | 0 | 0 | 0 | 1 | 0 | 4 | 152
19 | K | 7342014 | Uzavírací kulový kohout 5/4" | kus | 2 |  | 0 |  |  |  | základní |  | 0 | 0 | 0 | 0 | 0 | 4 | K | 2 | ROZPOCET | 0 | 0 | 0 | 0 | 0 | 1 | 0 | 4 | 154
20 | K | 7342015 | Zpětný ventil 5/4" | kus | 1 |  | 0 |  |  |  | základní |  | 0 | 0 | 0 | 0 | 0 | 4 | K | 2 | ROZPOCET | 0 | 0 | 0 | 0 | 0 | 1 | 0 | 4 | 156
21 | K | 734209117 | Montáž armatury závitové s dvěma závity G 6/4 | kus | 8 |  | 0 |  |  |  | základní |  | 0 | 0.00025 | 0.002 | 0 | 0 | 4 | K | 2 | ROZPOCET | 0 | 0 | 0 | 0 | 0 | 1 | 0 | 4 | 158
22 | K | 7342016 | Uzavírací kulový kohout 6/4" | kus | 6 |  | 0 |  |  |  | základní |  | 0 | 0 | 0 | 0 | 0 | 4 | K | 2 | ROZPOCET | 0 | 0 | 0 | 0 | 0 | 1 | 0 | 4 | 160
23 | K | 7342017 | Zpětný ventil 6/4" | kus | 1 |  | 0 |  |  |  | základní |  | 0 | 0 | 0 | 0 | 0 | 4 | K | 2 | ROZPOCET | 0 | 0 | 0 | 0 | 0 | 1 | 0 | 4 | 162
24 | K | 7342018 | Filtr s jemným sítem 6/4" | kus | 1 |  | 0 |  |  |  | základní |  | 0 | 0 | 0 | 0 | 0 | 4 | K | 2 | ROZPOCET | 0 | 0 | 0 | 0 | 0 | 1 | 0 | 4 | 164
25 | K | 734209125 | Montáž armatury závitové s třemi závity G 1 | kus | 2 |  | 0 |  |  |  | základní |  | 0 | 0.00023 | 0.00046 | 0 | 0 | 4 | K | 2 | ROZPOCET | 0 | 0 | 0 | 0 | 0 | 1 | 0 | 4 | 166
26 | K | 7342019 | Třícestná regulační klapka, kv 10, 1" | kus | 2 |  | 0 |  |  |  | základní |  | 0 | 0 | 0 | 0 | 0 | 4 | K | 2 | ROZPOCET | 0 | 0 | 0 | 0 | 0 | 1 | 0 | 4 | 168
27 | K | 7342020 | Pohon ke klapce, 230V, 3- bodový | kus | 2 |  | 0 |  |  |  | základní |  | 0 | 0 | 0 | 0 | 0 | 4 | K | 2 | ROZPOCET | 0 | 0 | 0 | 0 | 0 | 1 | 0 | 4 | 170
28 | K | 734411103 | Teploměr technický s pevným stonkem a jímkou zadní připojení průměr 63 mm délky 100 mm | kus | 7 |  | 0 |  |  |  | základní |  | 0 | 0.00053 | 0.00371 | 0 | 0 | 4 | K | 2 | ROZPOCET | 0 | 0 | 0 | 0 | 0 | 1 | 0 | 4 | 172
29 | K | 734421102 | Tlakoměr s pevným stonkem a zpětnou klapkou tlak 0-16 bar průměr 63 mm spodní připojení | kus | 3 |  | 0 |  |  |  | základní |  | 0 | 0.00147 | 0.00441 | 0 | 0 | 4 | K | 2 | ROZPOCET | 0 | 0 | 0 | 0 | 0 | 1 | 0 | 4 | 174
30 | K | 734291951 | Montáž hlavice ručního a termostatického ovládání | kus | 31 |  | 0 |  |  |  | základní |  | 0 | 0 | 0 | 0 | 0 | 4 | K | 2 | ROZPOCET | 0 | 0 | 0 | 0 | 0 | 1 | 0 | 4 | 176
31 | K | 7342021 | Termostatická hlavice kapalinová se závitem M30x1,5 | kus | 14 |  | 0 |  |  |  | základní |  | 0 | 0 | 0 | 0 | 0 | 4 | K | 2 | ROZPOCET | 0 | 0 | 0 | 0 | 0 | 1 | 0 | 4 | 178
32 | K | 7342022 | Termostatická hlavice kapalinová pro OT VK, M30x1,5 | kus | 15 |  | 0 |  |  |  | základní |  | 0 | 0 | 0 | 0 | 0 | 4 | K | 2 | ROZPOCET | 0 | 0 | 0 | 0 | 0 | 1 | 0 | 4 | 180
| D | D8 | otopná tělesa |  |  |  | 0 | [5 empty] | 0 |  | 1.0029 |  | 0 | 1 | D | 1 | ROZPOCET | [6 empty] | 0
1 | K | 735000912 | Vyregulování ventilu s termostatickým ovládáním | kus | 31 |  | 0 |  |  |  | základní |  | 0 | 0 | 0 | 0 | 0 | 4 | K | 2 | ROZPOCET | 0 | 0 | 0 | 0 | 0 | 1 | 0 | 4 | 182
2 | K | 735159110 | Montáž otopných těles panelových jednořadých délky do 1500 mm | kus | 1 |  | 0 |  |  |  | základní |  | 0 | 0 | 0 | 0 | 0 | 4 | K | 2 | ROZPOCET | 0 | 0 | 0 | 0 | 0 | 1 | 0 | 4 | 184
3 | K | 7351501 | OT panelové se spod. přípojem Kv 0,13-0,75 (Xp 2K), 11/500/400 | kus | 1 |  | 0 |  |  |  | základní |  | 0 | 0.007 | 0.007 | 0 | 0 | 4 | K | 2 | ROZPOCET | 0 | 0 | 0 | 0 | 0 | 1 | 0 | 4 | 186
4 | K | 735159220 | Montáž otopných těles panelových dvouřadých délky do 1500 mm | kus | 21 |  | 0 |  |  |  | základní |  | 0 | 0 | 0 | 0 | 0 | 4 | K | 2 | ROZPOCET | 0 | 0 | 0 | 0 | 0 | 1 | 0 | 4 | 188
5 | K | 7351502 | OT panelové s bočním přípojem, 21/600/600 | kus | 1 |  | 0 |  |  |  | základní |  | 0 | 0.0016 | 0.0016 | 0 | 0 | 4 | K | 2 | ROZPOCET | 0 | 0 | 0 | 0 | 0 | 1 | 0 | 4 | 190
6 | K | 7351503 | OT panelové s bočním přípojem, 21/600/1400 | kus | 1 |  | 0 |  |  |  | základní |  | 0 | 0.037 | 0.037 | 0 | 0 | 4 | K | 2 | ROZPOCET | 0 | 0 | 0 | 0 | 0 | 1 | 0 | 4 | 192
7 | K | 7351504 | OT panelové s bočním přípojem, 22/900/800 | kus | 1 |  | 0 |  |  |  | základní |  | 0 | 0.038 | 0.038 | 0 | 0 | 4 | K | 2 | ROZPOCET | 0 | 0 | 0 | 0 | 0 | 1 | 0 | 4 | 194
8 | K | 7351505 | OT panelové s bočním přípojem, 22/900/1000 | kus | 1 |  | 0 |  |  |  | základní |  | 0 | 0.047 | 0.047 | 0 | 0 | 4 | K | 2 | ROZPOCET | 0 | 0 | 0 | 0 | 0 | 1 | 0 | 4 | 196
9 | K | 7351506 | OT panelové se spod. přípojem Kv 0,13-0,75 (Xp 2K), 21/600/1100 | kus | 2 |  | 0 |  |  |  | základní |  | 0 | 0.029 | 0.058 | 0 | 0 | 4 | K | 2 | ROZPOCET | 0 | 0 | 0 | 0 | 0 | 1 | 0 | 4 | 198
10 | K | 7351507 | OT panelové se spod. přípojem Kv 0,13-0,75 (Xp 2K), 21/600/1200 | kus | 1 |  | 0 |  |  |  | základní |  | 0 | 0.032 | 0.032 | 0 | 0 | 4 | K | 2 | ROZPOCET | 0 | 0 | 0 | 0 | 0 | 1 | 0 | 4 | 200
11 | K | 7351508 | OT panelové se spod. přípojem Kv 0,13-0,75 (Xp 2K), 21/600/1400 | kus | 2 |  | 0 |  |  |  | základní |  | 0 | 0.037 | 0.074 | 0 | 0 | 4 | K | 2 | ROZPOCET | 0 | 0 | 0 | 0 | 0 | 1 | 0 | 4 | 202
12 | K | 7351509 | OT panelové se spod. přípojem Kv 0,13-0,75 (Xp 2K), 22/600/600 | kus | 2 |  | 0 |  |  |  | základní |  | 0 | 0.019 | 0.038 | 0 | 0 | 4 | K | 2 | ROZPOCET | 0 | 0 | 0 | 0 | 0 | 1 | 0 | 4 | 204
13 | K | 7351510 | OT panelové se spod. přípojem Kv 0,13-0,75 (Xp 2K), 22/600/1000 | kus | 6 |  | 0 |  |  |  | základní |  | 0 | 0.031 | 0.186 | 0 | 0 | 4 | K | 2 | ROZPOCET | 0 | 0 | 0 | 0 | 0 | 1 | 0 | 4 | 206
14 | K | 7351511 | OT panelové se spod. přípojem Kv 0,13-0,75 (Xp 2K), 22/600/1200 | kus | 1 |  | 0 |  |  |  | základní |  | 0 | 0.037 | 0.037 | 0 | 0 | 4 | K | 2 | ROZPOCET | 0 | 0 | 0 | 0 | 0 | 1 | 0 | 4 | 208
15 | K | 7351512 | OT panelové se spod. přípojem Kv 0,13-0,75 (Xp 2K), 22/600/1400 | kus | 1 |  | 0 |  |  |  | základní |  | 0 | 0.044 | 0.044 | 0 | 0 | 4 | K | 2 | ROZPOCET | 0 | 0 | 0 | 0 | 0 | 1 | 0 | 4 | 210
16 | K | 735159230 | Montáž otopných těles panelových dvouřadých délky do 1980 mm | kus | 1 |  | 0 |  |  |  | základní |  | 0 | 0 | 0 | 0 | 0 | 4 | K | 2 | ROZPOCET | 0 | 0 | 0 | 0 | 0 | 1 | 0 | 4 | 212
17 | K | 7351513 | OT panelové s bočním přípojem, 21/600/1600 | kus | 1 |  | 0 |  |  |  | základní |  | 0 | 0.042 | 0.042 | 0 | 0 | 4 | K | 2 | ROZPOCET | 0 | 0 | 0 | 0 | 0 | 1 | 0 | 4 | 214
18 | K | 735159330 | Montáž otopných těles panelových třířadých délky do 1980 mm | kus | 3 |  | 0 |  |  |  | základní |  | 0 | 0 | 0 | 0 | 0 | 4 | K | 2 | ROZPOCET | 0 | 0 | 0 | 0 | 0 | 1 | 0 | 4 | 216
19 | K | 7351514 | OT panelové s bočním přípojem, 33/500/1800 | kus | 3 |  | 0 |  |  |  | základní |  | 0 | 0.07 | 0.21 | 0 | 0 | 4 | K | 2 | ROZPOCET | 0 | 0 | 0 | 0 | 0 | 1 | 0 | 4 | 218
20 | K | 735131317 | Montáž otopných těles článkových hliníkových o počtu článků 6 až 10 | soubor | 1 |  | 0 |  |  |  | základní |  | 0 | 0.0021 | 0.0021 | 0 | 0 | 4 | K | 2 | ROZPOCET | 0 | 0 | 0 | 0 | 0 | 1 | 0 | 4 | 220
21 | K | 7351515 | OT čl. hliníkové s bočním připojením, výška 2000, 7 článků | soubor | 1 |  | 0 |  |  |  | základní |  | 0 | 0.027 | 0.027 | 0 | 0 | 4 | K | 2 | ROZPOCET | 0 | 0 | 0 | 0 | 0 | 1 | 0 | 4 | 222
22 | K | 735131318 | Montáž otopných těles článkových hliníkových o počtu článků 12 až 14 | soubor | 2 |  | 0 |  |  |  | základní |  | 0 | 0.0021 | 0.0042 | 0 | 0 | 4 | K | 2 | ROZPOCET | 0 | 0 | 0 | 0 | 0 | 1 | 0 | 4 | 224
23 | K | 7351516 | OT čl. hliníkové s bočním připojením připojením, výška 2000, 11článků | soubor | 1 |  | 0 |  |  |  | základní |  | 0 | 0.042 | 0.042 | 0 | 0 | 4 | K | 2 | ROZPOCET | 0 | 0 | 0 | 0 | 0 | 1 | 0 | 4 | 226
24 | K | 7351517 | OT čl. hliníkové s bočním připojením, výška 2000, 12 článků | soubor | 1 |  | 0 |  |  |  | základní |  | 0 | 0.046 | 0.046 | 0 | 0 | 4 | K | 2 | ROZPOCET | 0 | 0 | 0 | 0 | 0 | 1 | 0 | 4 | 228
25 | K | 7351529 | Montážní balíček k hliník. tělesům | soubor | 3 |  | 0 |  |  |  | základní |  | 0 | 0.01 | 0.03 | 0 | 0 | 4 | K | 2 | ROZPOCET | 0 | 0 | 0 | 0 | 0 | 1 | 0 | 4 | 230
26 | K | 735158210 | Tlak zkouška těl 1řad | kus | 1 |  | 0 |  |  |  | základní |  | 0 | 0 | 0 | 0 | 0 | 4 | K | 2 | ROZPOCET | 0 | 0 | 0 | 0 | 0 | 1 | 0 | 4 | 232
27 | K | 735158220 | Tlak zkouška těl 2řad | kus | 22 |  | 0 |  |  |  | základní |  | 0 | 0 | 0 | 0 | 0 | 4 | K | 2 | ROZPOCET | 0 | 0 | 0 | 0 | 0 | 1 | 0 | 4 | 234
28 | K | 735158230 | Tlak zkouška těl 3řad | kus | 3 |  | 0 |  |  |  | základní |  | 0 | 0 | 0 | 0 | 0 | 4 | K | 2 | ROZPOCET | 0 | 0 | 0 | 0 | 0 | 1 | 0 | 4 | 236
29 | K | 998735101 | Přesun hmot pro otopná tělesa v objektech v do 6 m | t | 1.003 |  | 0 |  |  |  | základní |  | 0 | 0 | 0 | 0 | 0 | 4 | K | 2 | ROZPOCET | 0 | 0 | 0 | 0 | 0 | 1 | 0 | 4 | 238
| D | D9 | natery |  |  |  | 0 | [5 empty] | 0 |  | 0.0075 |  | 0 | 1 | D | 1 | ROZPOCET | [6 empty] | 0
36 | K | 783601715 | Odmaštění ředidlovým odmašťovačem potrubí DN do 50 mm | m | 150 |  | 0 |  |  |  | základní |  | 0 | 1e-05 | 0.0015 | 0 | 0 | 4 | K | 2 | ROZPOCET | 0 | 0 | 0 | 0 | 0 | 1 | 0 | 4 | 800581266
37 | K | 783614653 | Základní antikorozní jednonásobný syntetický samozákladující potrubí DN do 50 mm | m | 150 |  | 0 |  |  |  | základní |  | 0 | 2e-05 | 0.003 | 0 | 0 | 4 | K | 2 | ROZPOCET | 0 | 0 | 0 | 0 | 0 | 1 | 0 | 4 | -2109068331
38 | K | 783617603 | Krycí jednonásobný syntetický samozákladující nátěr potrubí DN do 50 mm | m | 150 |  | 0 |  |  |  | základní |  | 0 | 2e-05 | 0.003 | 0 | 0 | 4 | K | 2 | ROZPOCET | 0 | 0 | 0 | 0 | 0 | 1 | 0 | 4 | 1756117141
| D | MON | vzduchotechnika |  |  |  | 0 | [5 empty] | 0 |  | 0 |  | 0 | 1 | D | 1 | ROZPOCET | [6 empty] | 0
1 | K | 92411 | Montáž VZT potrubí | soubor | 1 |  | 0 |  |  |  | základní |  | 0 | 0 | 0 | 0 | 0 | 4 | K | 2 | ROZPOCET | 0 | 0 | 0 | 0 | 0 | 1 | 0 | 4 | 242
2 | K | 92412 | Spiro potrubí D200 mm | m | 3 |  | 0 |  |  |  | základní |  | 0 | 0 | 0 | 0 | 0 | 4 | K | 2 | ROZPOCET | 0 | 0 | 0 | 0 | 0 | 1 | 0 | 4 | 244
3 | K | 92413 | Oblouk segmentový 90°, D200 mm | kus | 2 |  | 0 |  |  |  | základní |  | 0 | 0 | 0 | 0 | 0 | 4 | K | 2 | ROZPOCET | 0 | 0 | 0 | 0 | 0 | 1 | 0 | 4 | 246
4 | K | 92414 | Koncový kus s mřížkou a síťkou, D200 mm | kus | 1 |  | 0 |  |  |  | základní |  | 0 | 0 | 0 | 0 | 0 | 4 | K | 2 | ROZPOCET | 0 | 0 | 0 | 0 | 0 | 1 | 0 | 4 | 248
| D | D10 | hodinove zuctovaci sazby |  |  |  | 0 | [5 empty] | 0 |  | 0 |  | 0 | 1 | D | 1 | ROZPOCET | [6 empty] | 0
1 | K | 111 | Topná zkouška | hod | 48 |  | 0 |  |  |  | základní |  | 0 | 0 | 0 | 0 | 0 | 4 | K | 2 | ROZPOCET | 0 | 0 | 0 | 0 | 0 | 1 | 0 | 4 | 250
2 | K | 112 | Hydronické zaregulování | hod | 6 |  | 0 |  |  |  | základní |  | 0 | 0 | 0 | 0 | 0 | 4 | K | 2 | ROZPOCET | 0 | 0 | 0 | 0 | 0 | 1 | 0 | 4 | 252
3 | K | 113 | Výchozí revize | hod | 16 |  | 0 |  |  |  | základní |  | 0 | 0 | 0 | 0 | 0 | 4 | K | 2 | ROZPOCET | 0 | 0 | 0 | 0 | 0 | 1 | 0 | 4 | 254
4 | K | 114 | Montáž pneumat. dopravy | hod | 16 |  | 0 |  |  |  | základní |  | 0 | 0 | 0 | 0 | 0 | 4 | K | 2 | ROZPOCET | 0 | 0 | 0 | 0 | 0 | 1 | 0 | 4 | 256
5 | K | 115 | Demontážní práce vč. odvozu | hod | 160 |  | 0 |  |  |  | základní |  | 0 | 0 | 0 | 0 | 0 | 4 | K | 2 | ROZPOCET | 0 | 0 | 0 | 0 | 0 | 1 | 0 | 4 | 258
39 | K | 116 | Demontáž a zpětná montáž zařízení domácí vodárny | hod | 64 |  | 0 |  |  |  | základní |  | 0 | 0 | 0 | 0 | 0 | 4 | K | 2 | ROZPOCET | 0 | 0 | 0 | 0 | 0 | 1 | 0 | 4 | -905775658