## OTAVOVÁ
profil | PLOCHA | vzdálenost | OBJEM
| (m) | (m) | (m3)
HRÁZ | 0
A | 236.23 | 1.23 | 145.2815
B | 239.03 | 20 | 4752.6
C | 217.29 | 20 | 4563.2
D | 169.53 | 20 | 3868.2
E | 136.41 | 20 | 3059.4
F | 69.44 | 20 | 2058.5
KONEC | 0 | 64.62 | 2243.6064
celkem |  |  | 20545.5064