## List1
Příloha č. 1 - Technické specifikace dodávky
Velký traktor - 2ks
Výrobce vozidla:
Obchodní označení vozidla:
Typ vozidla:
Typ motoru: | vznětový, přeplňovaný, min. 4 válce
Palivo motoru: | motorová nafta
Homologovaný výkon: | min. 90 kW
Emisní norma: | dle platné legislativy
Převodovka: | min. 3° automatický násobič, min. počet převod. stupňů vpřed/vzad 24/24,
Reverzace: | elektrohydraulická
Systém pohonu: | pohon 4 x 4
Rozvor náprav: | min. 2500 mm
Odpružená přední náprava: | ano
Uzávěrka diferenciálu zadní nápravy: | ano
Uzávěrka diferenciálu přední nápravy nebo přední náprava se samosvorným diferenciálem: | ano
Maximální rychlost: | min. 40 km/h
Přední kola: | min. 420/70 R24, s natáčecími blatníky
Zadní kola: | min. 520/70 R38
Pneumatiky: | s šípovým vzorem na všech kolech
Chrániče ventilků kol: | ano
Elektronický ohřev chladící kapaliny/motoru: | ano
Elektronický ohřev palivového filtru/nádrže: | ano
Palivová nádrž: | tovární plastová s ocelovými ochranami proti proražení ze všech stran, kde je možné prorazit nádrž
Zadní hydraulika: | min. tři okruhy - 6 + 1
Zadní tříbodový závěs: | min. kategorie II, s háky na konci ramenou,
Zadní vývodový hřídel: | 540/1 000 ot./ min.
Tažné zařízení: | čep/oko 40 mm, hubice s automatickým připojením přívěsu a spodní závěs "agrohák" (ne piton fix)
Možnost připojení přívěsu: | s jedno i dvouokruhovými brzdami
Přední tříbodový závěs: | min. kategorie II, s háky na konci ramenou,
Přední vývodový hřídel: | 1 000 ot./ min.
Přední závaží: | min. 500 kg
Závaží v zadních kolech: | min. 400 kg (celkem)
Výška traktoru: | max. 3000 mm
Kabina: | ano - s mechanickým odpružením
Počet míst k sezení v kabině: | 2 ks - sedačka řidiče vzduchem odpružená
Přídavná pracovní světla 2x vpředu a 2x vzadu: | ano
Vyhřívání zrcátek a zadního skla | ano
Autorádio: | ano
Topení: | ano - tovární
Klimatizace: | ano - tovární
Oranžový výstražný maják: | ano - na tyčce, ohebný, odnímatelný (ne magnetický)
Ocelový zpevňující rám traktoru: | od přední časti rámu traktoru až k zadním poloosám
Výrobní číslo vozidla viditelné i v případě nasazeného příslušenství: | ano
Zabezpečení proti krádeži: | uzamykatelné dveře kabiny a hrdla nádrže na motorovou naftu a močovinu
Povinná výbava vozidla: | dle platné legislativy; lékárnička (s datem platnosti min 20 měsíců od data předání vozidla)
Umožnění připojení externího modulu GPS na sběrnici vozidla bez porušení záruky. Sběrnice musí umožňovat vyčítání dat o stavu paliva v nádrži a o počtu provozních hodin (motohodin) tj. aktivní FMS: | ano - státní podnik využívá systém WEBDISPEČINK
Záruka minimálně: | 24 měsíců
Traktor - 3 ks
Výrobce vozidla:
Obchodní označení vozidla:
Typ vozidla:
Typ motoru: | vznětový, přeplňovaný, min. 4 válce
Palivo motoru: | motorová nafta
Homologovaný výkon: | min. 75 kW
Emisní norma: | dle platné legislativy
Převodovka: | min. 2° násobič, min. počet převod. stupňů vpřed/vzad 16/16
Reverzace: | mechanická
Systém pohonu: | pohon 4 x 4
Uzávěrka diferenciálu zadní nápravy: | ano
Uzávěrka diferenciálu přední nápravy nebo přední náprava se samosvorným diferenciálem: | ano
Maximální rychlost: | min. 40 km/h
Přední kola: | min. 340/85 R24
Zadní kola: | min. 420/85 R34
Pneumatiky: | s šípovým vzorem na všech kolech
Chrániče ventilků kol: | ano
Elektronický ohřev chladící kapaliny/motoru: | ano
Elektronický ohřev palivového filtru/nádrže: | ano
Palivová nádrž: | tovární plastová s ocelovými ochranami proti proražení ze všech stran, kde je možné prorazit nádrž
Zadní hydraulika: | min. tři okruhy - 6 + 1
Zadní tříbodový závěs: | min. kategorie II, s háky na konci ramenou,
Zadní vývodový hřídel: | 540/1 000 ot./ min.
Tažné zařízení: | čep/oko 40 mm, hubice s automatickým připojením přívěsu a spodní závěs "agrohák" (ne piton fix)
Možnost připojení přívěsu: | s jedno i dvouokruhovými brzdami
Přední tříbodový závěs: | nepožadováno
Přední vývodový hřídel: | nepožadováno
Přední závaží: | min. 400 kg
Závaží v zadních kolech: | min. 200 kg (celkem)
Výška traktoru: | max. 3 000 mm
Kabina: | ano
Počet míst k sezení v kabině: | 2 ks - sedačka řidiče vzduchem odpružená
Přídavná pracovní světla 2x vpředu a 2x vzadu: | ano
Vyhřívání zrcátek a zadního skla | ano
Autorádio: | ano
Topení: | ano - tovární
Klimatizace: | ano - tovární
Oranžový výstražný maják: | ano - na tyčce, ohebný, odnímatelný (ne magnetický)
Ocelový zpevňující rám traktoru: | od přední časti rámu traktoru až k zadním poloosám
Výrobní číslo vozidla viditelné i v případě nasazeného příslušenství: | ano
Zabezpečení proti krádeži: | uzamykatelné dveře kabiny a hrdla nádrže na motorovou naftu a močovinu
Povinná výbava vozidla: | dle platné legislativy; lékárnička (s datem platnosti min 20 měsíců od data předání vozidla)
Umožnění připojení externího modulu GPS na sběrnici vozidla bez porušení záruky. Sběrnice musí umožňovat vyčítání dat o stavu paliva v nádrži a o počtu provozních hodin (motohodin) tj. aktivní FMS: | ano - státní podnik využívá systém WEBDISPEČINK
Záruka minimálně: | 24 měsíců
Záruční servis
Záruční servis pro traktory a příslušenství: | PLNÝ (FULL) SERVIS - platný po dobu záruky, v rozsahu stanoveném výrobcem traktorů nebo příslušenství a prováděný v místě předání traktorů nebo příslušenství kupujícímu
Čelní nakladač - 4 ks
Výrobce:
Typ, model:
Čelní nakladač s euroupínacím uchycením | ano - s rychloupínacím mechanizmem se čtyřbodovým uchycením
Propojení hydrauliky: | rychlosvorkovnice - odpojení všech HO jednou pákou
Odpružený výložník: | ano
Zajišťování vodorovné polohy břemene pomocí paralelogramu: | ano
Výsypná výška: | min. 2 900 mm
Zdvihací síla v max. výšce: | min. 1 600 kg
Další příslušenství - rampovací lopata (4 ks): | rampovací lopata se spodní pevnou deskou a jedním přidržovacím prstem, max. nosnost - min. 1 200 kg, max. průměr kmene - min. 800 mm, šíře lopaty - min. 1 400 mm
Další příslušenství - čelisťová lopata (3 ks): | se spodním otevíráním, šířka - min. 1 800 mm, objem - min. 0,5 m3, zuby s možností demontáže
Další příslušenství - pevná lopata (1 ks): | šířka - min. 2 100 mm, objem - min. 0,6 m3,
Kompatibilní a plně funkční s dodávaným traktorem: | ano - (součástí dodávky tohoto příslušenství pohony, pomocné rámy, protizávaží apod., pokud jsou třeba)
Ramenová sekačka - 2 ks
Výrobce:
Typ, model:
Způsob instalace na traktor: | na zadní tříbodový závěs s pohonem přes vývodový hřídel traktoru
Dosah sečení (vzdálenost od podélné osy traktoru po vnější okraj žací hlavy): | min. 6 500 mm
Šířka záběru mulčovací hlavy: | min. 1 100 mm
Možnost nastavení úhlu sečení mulčovací hlavy: | min. 180°
Plavoucí poloha pro rameno a pro mulčovací hlavu: | ano
Opěrný válec: | ano
Ochrana proti nárazu: | ano
Zpětný chod rotoru: | ano
Typ žacích nožů: | kladívkové
Ovládání: | joystickem z místa řidiče
Stabilizátory pro traktor: | ano
Chladič hydraulického oleje: | ano - s ventilátorem
Zadní světla: | v rámu sekačky nebo přídavné
Protizávaží: | dle pokynů výrobce ramenové sekačky a vzájemné kompatibility s traktorem
Kompatibilní a plně funkční s dodávaným traktorem: | ano - (součástí dodávky tohoto příslušenství pohony, pomocné rámy, rozšíření, protizávaží apod., pokud jsou třeba)
Naviják - 2 ks
Výrobce:
Typ, model:
Naviják: | naviják o tažné síle min. 80 kN
Způsob instalace na traktor: | na zadní tříbodový závěs s pohonem přes vývodový hřídel traktoru
Rádiové dálkové ovládání: | ano - s ovládáním výkonu traktoru
Odvíjení lana: | ano - hydraulické
Ochranná mříž zadní části traktoru: | ano
Další příslušenství: | instalované 50 m lano s konc. hákem, úvazek s min. 2 m kluznou spojkou
Kompatibilní a plně funkční s dodávaným traktorem: | ano - (součástí dodávky tohoto příslušenství pohony, pomocné rámy, protizávaží apod., pokud jsou třeba)
Dvoububnový naviják - 1 ks
Výrobce:
Typ, model:
Naviják: | dvoububnový naviják o tažné síle min. 2x95 kN
Způsob instalace na traktor: | na zadní tříbodový závěs s pohonem přes vývodový hřídel traktoru
Rádiové dálkové ovládání: | ano - s ovládáním výkonu traktoru
Odvíjení lana: | ano - hydraulické
Ochranná mříž zadní části traktoru: | ano
Další příslušenství: | instalované 2x 50 m lano s konc. hákem, 2 x úvazek s min. 2 m kluznou spojkou
Kompatibilní a plně funkční s dodávaným traktorem: | ano - (součástí dodávky tohoto příslušenství pohony, pomocné rámy, protizávaží apod., pokud jsou třeba)
Půdní vrták - 1 ks
Výrobce:
Typ, model:
Hloubka vrtání | min. 800 mm
Způsob instalace na traktor: | na zadní tříbodový závěs s pohonem přes vývodový hřídel traktoru
Další příslušenství: | půdní vrták o průměru min. 150 a 300 mm
Kompatibilní a plně funkční s dodávaným traktorem: | ano - (součástí dodávky tohoto příslušenství pohony, pomocné rámy, protizávaží apod., pokud jsou třeba)
Štěpkovač - 2 ks
Výrobce:
Typ, model:
Určení: | štěpkovač určený pro profesionální určení v lesnictví schopný zpracování i tenkých výhonů a prutů
Způsob instalace na traktor: | na zadní tříbodový závěs s pohonem přes vývodový hřídel traktoru
Maximální průměr vkládané dřevní hmoty: | min. 250 mm
Maximální pracovní výkon: | min. 25 m3/hod
Počet nožů v kotouči štěpkovače: | 4 nože
Maximální velikost štěpky: | volitelná; v libovolném rozmezí do max. 40 mm
Hydraulický vtahování dřevní hmoty: | 2 hydraulické válce nebo hydraulický válec a podávací řetěz
Posuv materiálu: | zpět, vpřed, stop
Systém proti přetížení (No-Stress systém): | ano
Vyhazovací komín: | otočný o min. o 180° (min. 90° vlevo i vpravo) a nastavitelnou koncovou klapkou komínu
Další příslušenství: | sada náhradních nožů
Kompatibilní a plně funkční s dodávaným traktorem: | ano - (součástí dodávky tohoto příslušenství pohony, pomocné rámy, protizávaží apod., pokud jsou třeba)
Vlek s nosičem kontejnerů a kontejnerem - 1 ks
Výrobce vozidla:
Typ, model:
Oj: | s okem o průměru 40 mm, hydraulická podpůrná noha
Parkovací brzda: | ano
Brzdy přívěsu: | pneumatické, dvouokruhové
Počet náprav: | dvě tandemové, odpružené
Užitečná nosnost přívěsu: | min. 10 000 kg
Pneumatiky: | min. 14,5/80-18, 18PR, A8
Rezervní kolo: | ano - s držákem
Maximální rychlost: | min. 40 km/h
Výrobce a model nosiče kontejnerů:
Typ nosiče kontejnerů: | teleskopický jednoramenný hákový nosič kontejnerů
Ovládání hákového nosiče včetně zajištění kontejneru: | hydraulickými okruhy traktoru
Nosič umožňující manipulaci s kontejnery s výškou oka: | 1 000/1 340/1 570 mm
Možnost manipulace s kontejnery o délce: | v rozsahu min. 3 600 - 5 100 mm
Možnost manipulace s kontejnery o maximální hmotnosti: | min. 10 000 kg
Zajištění kontejneru: | hydraulické
Olejová náplň součástí dodávky: | ano
Výrobce a model kontejneru:
Kontejner: | typ vana
Zastřešení kontejneru: | ne
Kontejner kompatibilní s dodávaným přípojným vozidlem: | ano
Výška oka kontejneru: | dle možností nosiče kontejnerů
Odvalovací válečky: | ano
Vnitřní rozměry ložné plochy: | délka min. 5 000 mm, šířka min. 2 300 mm
Dno kontejneru: | min. 3 mm ocelový plech
Výška bočnic: | min. 1 500 mm
Bočnice kontejneru: | min. 2 mm ocelový plech
Sklopné bočnice: | ano, horní polovina sklopná po polovinách, demontovatelné
Oka na kontejneru pro uchycení sítě nebo plachty: | ano
Užitečná hmotnost kontejneru: | min. 10 000 kg
Rozteč lyžin: | 1 060 mm
Do stran otevírací zadní vrata se zajištěním v otevřené poloze: | ano
Homologovaný pro provoz na pozemních komunikacích: | ano
Kompatibilní a plně funkční s dodávaným traktorem: | ano - (součástí dodávky tohoto příslušenství pohony, pomocné rámy, protizávaží apod., pokud jsou třeba)
Vlek s hydraulickým jeřábem, nosičem kontejnerů a kontejnerem - 1 ks
Výrobce vozidla:
Typ, model:
Oj: | s okem o průměru 40 mm, hydraulická podpůrná noha
Parkovací brzda: | ano
Brzdy přívěsu: | pneumatické, dvouokruhové
Počet náprav: | dvě tandemové, odpružené
Užitečná nosnost přívěsu: | min. 12 000 kg
Pneumatiky: | min. 14,5/80-18, 12PR, A8
Rezervní kolo: | ano - s držákem
Maximální rychlost: | min. 40 km/h
Prodloužení rámu v přední části: | ano
Výrobce a model nosiče kontejnerů:
Typ nosiče kontejnerů: | teleskopický jednoramenný hákový nosič kontejnerů
Ovládání hákového nosiče včetně zajištění kontejneru: | hydraulickými okruhy traktoru
Nosič umožňující manipulaci s kontejnery s výškou oka: | 1 000/1 340/1 570 mm
Možnost manipulace s kontejnery o délce: | v rozsahu min. 3 600 - 5 100 mm
Možnost manipulace s kontejnery o maximální hmotnosti: | min. 10 000 kg
Zajištění kontejneru: | hydraulické
Olejová náplň součástí dodávky: | ano
Výrobce a model kontejneru:
Kontejner: | typ vana
Zastřešení kontejneru: | ne
Kontejner kompatibilní s dodávaným přípojným vozidlem: | ano
Výška oka kontejneru: | dle možností nosiče kontejnerů
Odvalovací válečky: | ano
Vnitřní rozměry ložné plochy: | délka min. 5 000 mm, šířka min. 2 300 mm
Dno kontejneru: | min. 3 mm ocelový plech
Výška bočnic: | min. 1 500 mm
Bočnice kontejneru: | min. 2 mm ocelový plech
Sklopné bočnice: | ano, horní polovina sklopná po polovinách, demontovatelné
Oka na kontejneru pro uchycení sítě nebo plachty: | ano
Užitečná hmotnost kontejneru: | min. 10 000 kg
Rozteč lyžin: | 1 060 mm
Do stran otevírací zadní vrata se zajištěním v otevřené poloze: | ano
Homologovaný pro provoz na pozemních komunikacích: | ano
Výrobce a model hydraulického jeřábu:
Hydraulický jeřáb: | 2x lomený (1x na otoči, 1x cca ve středu ramene), skládaný do přepravní polohy před nosič kontejnerů
Montáž hydraulického jeřábu: | napevno na vlek
Ovládání hydraulického jeřábu: | mechanickým rozvaděčem a rádiovým dálkovým ovládáním
Úhel otočení hydraulického jeřábu: | min. 360°
Maximální dosah ve vodorovné rovině: | min. 7 000 mm
Nosnost v požadovaném výsuvu: | min. 900 kg bez příslušenství
Stabilizační nohy: | hydraulicky vysouvatelné v horizontálním i vertikálním směru
Pohon čerpadla pro hydraulický jeřáb: | čerpadlo nasaditelné přímo na vývodovou hřídel traktorů
Výkon hydraulického čerpadla: | min. 90 l/min
Olejová náplň součástí dodávky: | ano
Rotátor: | zatížení min. dle maximální nosnosti hydraulického jeřábu s dvojitou brzdou a vysokotlakým filtrem
Další příslušenství - dvoučelisťový lesnický drapák na klády | s maximální roztažením - min. 1 300 mm, materiál - vysokopevnostní a otěruvzdorná ocel (Hardox)
Další příslušenství - hák | hák pro manipulaci s vázacími prostředky
Další příslušenství - vázací prostředky: | 1x 2pramenný a 1x 4 pramenný řetěz, oba o nosnosti min. 4 tuny, délka pramenu min. 1 500 mm
Celá sestava vleku, hydraulického jeřábu a nosiče kontejnerů bude homologována pro provoz na pozemních komunikacích bez potřeby výjimky z provozu a dále bude plně funkční dle parametrů výrobců jednotlivých technických celků: | ano
Kompatibilní a plně funkční s dodávaným traktorem: | ano - (součástí dodávky tohoto příslušenství pohony, pomocné rámy, protizávaží apod., pokud jsou třeba)