## List1
Cenová kalkulace
Stavba: | VD Nová Říše - revize a oprava areátoru hypolimnia
Č. p. | Název položky - činnosti | Kč bez DPH
1 | Uvolnění ukotvení pomocí potápěčů (4 silonová lana ukotvená na lana u dna)
2 | Ustavení areátoru do transportní polohy
3 | Doprava areátoru dotažením ke břehu do zátoky, vzd. cca 300 m
4 | Demontáž na 3 ks (2x tubus, 1x ponton) včetně vytažení pomocí jeřábu a naložení na ložnou plochu vhodného nákladního automobilu k přepravě do dílen zhotovitele
5 | Přeprava do dílen zhotovitele
6 | Kolektor – demontáž, opískování, nátěr vhodný pro styk s pitnou vodou (min. 2x 100 μm) – bude doloženo atestem, příp. dle rozsahu poškození výměna za nový
7 | 1x membrána – vyměnit
8 | 2x tubus (vnitřní i vnější strana), 1x ponton (vnější strana) – opískování, vhodný pro styk s pitnou vodou (min. 2x 100 μm) – bude doloženo atestem
9 | Přeprava na VD Nová Říše
10 | Nové kotvení vzduchových hadic ve vodě, na dně – 15 ks betonových bločků cca á 10 kg + oko z nerez oceli + kotevní lanko délky max. 1 m
11 | Zpětná montáž areátoru pomocí mobilního jeřábu
12 | Přesun areátoru do pracovní polohy
13 | Propojení vzduchového potrubí a ustavení areátoru do pracovní polohy
14 | Odzkoušení funkčnosti
15 | Vedlejší a ostatní náklady - veškeré náklady potřebné pro řádné provedení díla
Povodňový a havarijní plán stavby
Staveniště (zřízení, odstranění, přípojky, potřebná zařízení, apod.)
Veškerá doprava
Závěrečná zpráva včetně průběžné fotodokumentace (2x v tištěné podobě a 1x na CD)
Pasport všech dotčených ploch (příjezdy, manipulační plochy, …) před zahájením prací
Celková cena díla v Kč bez DPH: |  | 0
Pozn.: | Veškeré předávané doklady, protokoly apod. budou předány 2x v tištěné podobě a 1x v el. podobě na CD.
V celkové ceně díla jsou zahrnuty veškeré náklady potřebné pro řádné provedení celého díla.