## Rekapitulace stavby
Export Komplet | [25 empty] | 2.0 | ZAMOK |  |  |  |  | False | False | {bbe7145c-4082-42c8-b50a-7ed0880a43e0}
[31 empty] | 0,01 | 21
[31 empty] | 0,01 | 15
|  | REKAPITULACE STAVBY | [15 empty] | v --- níže se nacházejí doplnkové a pomocné údaje k sestavám --- v | [11 empty] | Návod na vyplnění | 0,001
|  | Kód: |  |  |  |  | 2989-18 | [22 empty] | Měnit lze pouze buňky se žlutým podbarvením! 1) na prvním listu Rekapitulace stavby vyplňte v sestavě a) Souhrnný list - údaje o Zhotoviteli (přenesou se do ostatních sestav i v jiných listech) b) Rekapitulace objektů - potřebné Ostatní náklady 2) na vybraných listech vyplňte v sestavě a) Krycí list - údaje o Zhotoviteli, pokud se liší od údajů o Zhotoviteli na Souhrnném listu (údaje se přenesou do ostatních sestav v daném listu) b) Rekapitulace rozpočtu - potřebné Ostatní náklady c) Celkové náklady za stavbu - ceny u položek - množství, pokud má žluté podbarvení - a v případě potřeby poznámku (ta je ve skrytém sloupci) | 0,01
|  | Stavba: |  |  |  |  | VD Výrovice, sanace betonů a dilatační spáry ve spadišti | [23 empty] | 0,01
|  | KSO: | [11 empty] | CC-CZ: | [16 empty] | 0,01
|  | Místo: | [11 empty] | Datum: |  | 4.5.2018 | [14 empty] | 0,01
0,01
|  | Zadavatel: | [11 empty] | IČ: | [16 empty] | 0,01
|  |  | Povodí Moravy, s.p. | [10 empty] | DIČ: | [16 empty] | 0,01
0,01
|  | Uchazeč: | [11 empty] | IČ: |  | Vyplň údaj | [14 empty] | 0,01
|  |  | Vyplň údaj | [10 empty] | DIČ: |  | Vyplň údaj | [14 empty] | 0,01
False
|  | Projektant: | [11 empty] | IČ: | [16 empty] | False
|  |  | AGROPROJEKT PSO, s.r.o. | [10 empty] | DIČ: | [16 empty] | True
0,01
|  | Zpracovatel: | [11 empty] | IČ: | [16 empty] | 0,01
[14 empty] | DIČ: | [16 empty] | True
Poznámka:
|  | Náklady z rozpočtů | [11 empty] | 0
|  | Ostatní náklady ze souhrnného listu | [11 empty] | 0
|  | Cena bez DPH | [11 empty] | 0
[8 empty] | Sazba daně |  | Základ daně |  |  |  | Výše daně
|  | DPH |  | základní |  |  |  | 21% |  | 0 |  |  |  | 0
|  |  |  | snížená |  |  |  | 15% |  | 0 |  |  |  | 0
|  |  |  | zákl. přenesená |  |  |  | 21% |  | 0 |  |  |  | 0
|  |  |  | sníž. přenesená |  |  |  | 15% |  | 0 |  |  |  | 0
|  |  |  | nulová |  |  |  | 0% |  | 0 |  |  |  | 0
|  | Cena s DPH | [6 empty] | v |  | CZK |  |  | 0
REKAPITULACE OBJEKTŮ STAVBY A SOUPISŮ PRACÍ
| Kód: | [6 empty] | 2989-18
| Stavba: | [6 empty] | VD Výrovice, sanace betonů a dilatační spáry ve spadišti
| Místo: | [11 empty] | Datum: |  | 4.5.2018
| Zadavatel: | [6 empty] | Povodí Moravy, s.p. |  |  |  |  | Projektant: |  | AGROPROJEKT PSO, s.r.o. |  |  | Informatívní údaje z listů zakázek
| Uchazeč: | [11 empty] | Zpracovatel:
| Kód |  |  |  | Popis | [6 empty] | Cena bez DPH [CZK] |  |  |  | Cena s DPH [CZK] | Typ | z toho Ostat. náklady [CZK] | DPH [CZK] | Normohodiny [h] | DPH základní [CZK] | DPH snížená [CZK] | DPH základní přenesená [CZK] | DPH snížená přenesená [CZK] | Základna DPH základní | Základna DPH snížená | Základna DPH zákl. přenesená | Základna DPH sníž. přenesená | Základna DPH nulová
| 1) Náklady z rozpočtů | [10 empty] | 0 |  |  |  | 0 |  | 0 | 0 | 0 | 0 | 0 | 0 | 0 | 0 | 0 | 0 | 0 | 0 |  | D | 0 |  | IMPORT | {bbe7145c-4082-42c8-b50a-7ed0880a43e0} | {00000000-0000-0000-0000-000000000000}
/ |  | 2989-18 |  |  |  | VD Výrovice, sanace betonů a dilatační spáry ve spadišti | [5 empty] | 0 |  |  |  | 0 | STA | 0 | 0 | 0 | 0 | 0 | 0 | 0 | 0 | 0 | 0 | 0 | 0 |  |  | 1 | ###NOINSERT### | IMPORT | {bbe7145c-4082-42c8-b50a-7ed0880a43e0} | {00000000-0000-0000-0000-000000000000}
| 2) Ostatní náklady ze souhrnného listu | [10 empty] | 0 |  |  |  | 0 |  | Procent. zadání [% nákladů rozpočtu] | Zařazení nákladů | DPH | DPH [CZK]
|  | Ostatní náklady | [9 empty] | 0 |  |  |  | 0 |  | 0% | stavební čast | základní | 0 | [12 empty] | OSTATNENAKLADY |  |  | 0 | 0 | 0 | 0 | 0 | 0 | 0 | 0 | 0 | 0 | 1 | 1 | x
|  | Vyplň vlastní | [9 empty] | 0 |  |  |  | 0 |  | 0% | stavební čast | základní | 0 | [12 empty] | OSTATNENAKLADYVLASTNE |  |  | 0 | 0 | 0 | 0 | 0 | 0 | 0 | 0 | 0 | 0 | 1 | 1
|  | Vyplň vlastní | [9 empty] | 0 |  |  |  | 0 |  | 0% | stavební čast | základní | 0 | [12 empty] | OSTATNENAKLADYVLASTNE |  |  | 0 | 0 | 0 | 0 | 0 | 0 | 0 | 0 | 0 | 0 | 1 | 1
|  | Vyplň vlastní | [9 empty] | 0 |  |  |  | 0 |  | 0% | stavební čast | základní | 0 | [12 empty] | OSTATNENAKLADYVLASTNE |  |  | 0 | 0 | 0 | 0 | 0 | 0 | 0 | 0 | 0 | 0 | 1 | 1
| Celkové náklady za stavbu 1) + 2) | [10 empty] | 0 |  |  |  | 0

## 2989-18 - VD Výrovice, sa...
{bbe7145c-4082-42c8-b50a-7ed0880a43e0}
2
| KRYCÍ LIST SOUPISU PRACÍ | [7 empty] | v --- níže se nacházejí doplnkové a pomocné údaje k sestavám --- v | [8 empty] | False
Stavba:
VD Výrovice, sanace betonů a dilatační spáry ve spadišti
| KSO: |  |  |  |  | CC-CZ:
| Místo: |  |  |  |  | Datum: | 4.5.2018
| Zadavatel: |  |  |  |  | IČ:
|  | Povodí Moravy, s.p. |  |  |  | DIČ:
| Uchazeč: |  |  |  |  | IČ: | Vyplň údaj
|  | Vyplň údaj |  |  |  | DIČ: | Vyplň údaj
| Projektant: |  |  |  |  | IČ:
|  | AGROPROJEKT PSO, s.r.o. |  |  |  | DIČ:
| Zpracovatel: |  |  |  |  | IČ:
DIČ:
Poznámka:
| Náklady z rozpočtu | [5 empty] | 0
| Ostatní náklady | [5 empty] | 0
| Cena bez DPH | [5 empty] | 0
|  |  | Základ daně |  |  | Sazba daně | Výše daně
| DPH | základní | 0 |  |  | 21% | 0
|  | snížená | 0 |  |  | 15% | 0
|  | zákl. přenesená | 0 |  |  | 21% | 0
|  | sníž. přenesená | 0 |  |  | 15% | 0
|  | nulová | 0 |  |  | 0% | 0
| Cena s DPH |  |  | v | CZK |  | 0
REKAPITULACE ČLENĚNÍ SOUPISU PRACÍ
Stavba:
VD Výrovice, sanace betonů a dilatační spáry ve spadišti
Místo: | [5 empty] | Datum: | 4.5.2018
Zadavatel: |  |  | Povodí Moravy, s.p. |  |  | Projektant: | AGROPROJEKT PSO, s.r.o.
Uchazeč: |  |  | Vyplň údaj |  |  | Zpracovatel:
Kód dílu - Popis | [6 empty] | Cena celkem [CZK]
1) Náklady ze soupisu prací | [6 empty] | 0 | [11 empty] | -1
| 273 31 Základové des - 273 31 Základové desky z betonu prostého vodostavebního | [5 empty] | 0
| 941 94-1 Montáž leše - 941 94-1 Montáž lešení lehkého pracovního řadového s podlahami | [5 empty] | 0
| 960 Bourání konstruk - 960 Bourání konstrukcí vodních staveb | [5 empty] | 0
| 979 08-4 Poplatek za - 979 08-4 Poplatek za skládku | [5 empty] | 0
| 998 33-20 Přesun hmo - 998 33-20 Přesun hmot pro úpravy toků, hráze rybniční | [5 empty] | 0
| HSV - Práce a dodávky HSV | [5 empty] | 0
| 4 - Vodorovné konstrukce | [5 empty] | 0
| 9 - Ostatní konstrukce a práce, bourání | [5 empty] | 0
| 997 - Přesun sutě | [5 empty] | 0
| VRN - Vedlejší rozpočtové náklady | [5 empty] | 0
2) Ostatní náklady | [6 empty] | 0 |  |  | DPH
| Zařízení staveniště | [5 empty] | 0 |  |  | snížená | [12 empty] | VRN | 0 | 0 | 0 | 0 | 0 | 2
| Projektové práce | [5 empty] | 0 |  |  | snížená | [12 empty] | VRN | 0 | 0 | 0 | 0 | 0 | 2
| Územní vlivy | [5 empty] | 0 |  |  | snížená | [12 empty] | VRN | 0 | 0 | 0 | 0 | 0 | 2
| Provozní vlivy | [5 empty] | 0 |  |  | snížená | [12 empty] | VRN | 0 | 0 | 0 | 0 | 0 | 2
| Jiné VRN | [5 empty] | 0 |  |  | snížená | [12 empty] | VRN | 0 | 0 | 0 | 0 | 0 | 2
| Kompletační činnost | [5 empty] | 0 |  |  | základní | [12 empty] | KOMPLETACNA | 0 | 0 | 0 | 0 | 0 | 1
Celkové náklady za stavbu 1) + 2) | [6 empty] | 0
SOUPIS PRACÍ
Stavba:
VD Výrovice, sanace betonů a dilatační spáry ve spadišti
Místo: | [5 empty] | Datum: | 4.5.2018
Zadavatel: |  |  | Povodí Moravy, s.p. |  |  | Projektant: | AGROPROJEKT PSO, s.r.o.
Uchazeč: |  |  | Vyplň údaj |  |  | Zpracovatel:
PČ | Typ | Kód | Popis | MJ | Množství | J.cena [CZK] | Cena celkem [CZK] | Cenová soustava |  | DPH | J. Nh [h] | Nh celkem [h] | J. hmotnost [t] | Hmotnost celkem [t] | J. suť [t] | Suť Celkem [t]
Náklady soupisu celkem | [6 empty] | 0 |  |  |  |  | 0 |  | 537.8141 |  | 372.3888 |  | D | -1 | [10 empty] | 0
| D | 273 31 Základové des | 273 31 Základové desky z betonu prostého vodostavebního |  |  |  | 0 |  |  |  |  | 0 |  | 23.7869 |  | 0 | 1 | D | 0 |  |  |  | ROZPOCET | [6 empty] | 0
1 | K | 273362021 | Výztuž základových desek svařovanými sítěmi Kari | t | 3.476 |  | 0 |  |  | základní |  | 0 | 1.0628 | 3.6942 | 0 | 0 | 4 | K | 1 |  |  |  | ROZPOCET | 0 | 0 | 0 | 0 | 0 | 1 | 0 | 4 | -1127128318
| VV |  | "Výztuž dna kari 8/100x8/100"0.0079*440 |  | 3.476 | [12 empty] | VV | 1 | 2 | True | 1 | ROZPOCET
2 | K | 313362021 | Výztuž obkladových zdí svařovanými sítěmi Kari | t | 5.999 |  | 0 |  |  | základní |  | 0 | 1.0628 | 6.3756 | 0 | 0 | 4 | K | 1 |  |  |  | ROZPOCET | 0 | 0 | 0 | 0 | 0 | 1 | 0 | 4 | -920678739
| VV |  | "LB zeď 6/100"335*0,00444 |  | 1.487 | [12 empty] | VV | 1 | 2 | True | 0 | ROZPOCET
| VV |  | "PB zeď 6/100" 335*0,00444 |  | 1.487 | [12 empty] | VV | 1 | 2 | True | 0 | ROZPOCET
| VV |  | "Přemostění 6/100"7*25*0,00444 |  | 0.777 | [12 empty] | VV | 1 | 2 | True | 0 | ROZPOCET
| VV |  | "Čelo spadiště 6/100"7*9,4*0,00444 |  | 0.292 | [12 empty] | VV | 1 | 2 | True | 0 | ROZPOCET
| VV |  | "ocelové trny pr.10mm do stěn" 12*(335+335+7*25+7*9,4)*0,29*0,617*0,001 |  | 1.956 | [12 empty] | VV | 1 | 2 | True | 0 | ROZPOCET
| VV |  | Součet |  | 5.999 | [12 empty] | VV | 1 | 4 | True | 1 | ROZPOCET
3 | K | 273361821 | Výztuž základových desek betonářskou ocelí 10 505 (R) | t | 2.915 |  | 0 |  |  | základní |  | 0 | 1.0602 | 3.0904 | 0 | 0 | 4 | K | 1 |  |  |  | ROZPOCET | 0 | 0 | 0 | 0 | 0 | 1 | 0 | 4 | -134313264
| VV |  | "Doplnění výztuže stěn"1,208*460,4*0,001 |  | 0.556 | [12 empty] | VV | 1 | 2 | True | 0 | ROZPOCET
| VV |  | "Ocelové trny 10mm - kotvení výztuže dna tl.400"12*18,5*7*0,57*0,617*0,001 |  | 0.547 | [12 empty] | VV | 1 | 2 | True | 0 | ROZPOCET
| VV |  | "Ocelové trny 10mm - kotvení výztuže dna tl.200"12*(22+21,8)*7*0,37*0,617*0,001 |  | 0.84 | [12 empty] | VV | 1 | 2 | True | 0 | ROZPOCET
| VV |  | "Vyvázaná síť v přemostění"0,0079*123 |  | 0.972 | [12 empty] | VV | 1 | 2 | True | 0 | ROZPOCET
| VV |  | Součet |  | 2.915 | [12 empty] | VV | 1 | 4 | True | 1 | ROZPOCET
4 | K | 279362021 | Výztuž zdí nosných jemnou síťovinou | m2 | 6.6 |  | 0 |  |  | základní |  | 0 | 1.0628 | 7.0143 | 0 | 0 | 4 | K | 1 |  |  |  | ROZPOCET | 0 | 0 | 0 | 0 | 0 | 1 | 0 | 4 | 282487563
| VV |  | "Spára mezi betonovou kcí a kamenořezy"2*22*0,15 |  | 6.6 | [12 empty] | VV | 1 | 2 | True | 1 | ROZPOCET
5 | K | 13 | Ošetření stávající výztuže vč. antikorozní úpravy | m | 1250 |  | 0 |  |  | základní |  | 0 | 0.00289 | 3.6125 | 0 | 0 | 4 | K | 1 |  |  |  | ROZPOCET | 0 | 0 | 0 | 0 | 0 | 1 | 0 | 4 | 937390348
| VV |  | "Ošetření stávající výztuže"1250 |  | 1250 | [12 empty] | VV | 1 | 2 | True | 1 | ROZPOCET
| D | 941 94-1 Montáž leše | 941 94-1 Montáž lešení lehkého pracovního řadového s podlahami |  |  |  | 0 |  |  |  |  | 0 |  | 0 |  | 0 | 1 | D | 0 |  |  |  | ROZPOCET | [6 empty] | 0
6 | K | 941111111 | Montáž lešení řadového trubkového lehkého s podlahami zatížení do 200 kg/m2 š do 0,9 m v do 10 m | m2 | 735.8 |  | 0 |  |  | základní |  | 0 | 0 | 0 | 0 | 0 | 4 | K | 1 |  |  |  | ROZPOCET | 0 | 0 | 0 | 0 | 0 | 1 | 0 | 4 | 1620061584
| VV |  | "LB zeď"335 |  | 335 | [12 empty] | VV | 1 | 2 | True | 0 | ROZPOCET
| VV |  | "PB zeď" 335 |  | 335 | [12 empty] | VV | 1 | 2 | True | 0 | ROZPOCET
| VV |  | "Čelo"7*9,4 |  | 65.8 | [12 empty] | VV | 1 | 2 | True | 0 | ROZPOCET
| VV |  | Součet |  | 735.8 | [12 empty] | VV | 1 | 4 | True | 1 | ROZPOCET
7 | K | 942111111 | Montáž lešení vysunutého trubkového bez podepření v do 20 m | m2 | 25 |  | 0 |  |  | základní |  | 0 | 0 | 0 | 0 | 0 | 4 | K | 1 |  |  |  | ROZPOCET | 0 | 0 | 0 | 0 | 0 | 1 | 0 | 4 | -53580139
8 | K | 941111811 | Demontáž lešení řadového trubkového lehkého s podlahami zatížení do 200 kg/m2 š do 0,9 m v do 10 m | m2 | 735.8 |  | 0 |  |  | základní |  | 0 | 0 | 0 | 0 | 0 | 4 | K | 1 |  |  |  | ROZPOCET | 0 | 0 | 0 | 0 | 0 | 1 | 0 | 4 | 2124773659
| VV |  | "LB zeď"335 |  | 335 | [12 empty] | VV | 1 | 2 | True | 0 | ROZPOCET
| VV |  | "PB zeď" 335 |  | 335 | [12 empty] | VV | 1 | 2 | True | 0 | ROZPOCET
| VV |  | "Čelo"7*9,4 |  | 65.8 | [12 empty] | VV | 1 | 2 | True | 0 | ROZPOCET
| VV |  | Součet |  | 735.8 | [12 empty] | VV | 1 | 4 | True | 1 | ROZPOCET
9 | K | 942111811 | Demontáž lešení vysunutého trubkového bez podepření v 20 m | m2 | 25 |  | 0 |  |  | základní |  | 0 | 0 | 0 | 0 | 0 | 4 | K | 1 |  |  |  | ROZPOCET | 0 | 0 | 0 | 0 | 0 | 1 | 0 | 4 | 1517754107
10 | M | 95250100 | nájem za den řadového trubkového lehkého lešení s podlahami do 200kg/m2 š 0,6-0,9m do v 10m | kpl | 1 |  | 0 |  |  | základní |  | 0 | 0 | 0 | 0 | 0 | 8 | M | 1 |  |  |  | ROZPOCET | 0 | 0 | 0 | 0 | 0 | 1 | 0 | 4 | 163517866
| D | 960 Bourání konstruk | 960 Bourání konstrukcí vodních staveb |  |  |  | 0 |  |  |  |  | 0 |  | 0 |  | 372.3888 | 1 | D | 0 |  |  |  | ROZPOCET | [6 empty] | 0
11 | K | 962052211 | Bourání zdiva nadzákladového ze ŽB přes 1 m3 | m3 | 113.12 |  | 0 |  |  | základní |  | 0 | 0 | 0 | 2.4 | 271.488 | 4 | K | 1 |  |  |  | ROZPOCET | 0 | 0 | 0 | 0 | 0 | 1 | 0 | 4 | -1887217776
| VV |  | "Vybourání dna" 0,2*7*(22+21,8)+7*18,5*0.4 |  | 113.12 | [12 empty] | VV | 1 | 2 | True | 1 | ROZPOCET
12 | K | 289902123R00 | Odsekání betonu stěn, dilatace, trhliny | m2 | 7.56 |  | 0 |  |  | základní |  | 0 | 0 | 0 | 0 | 0 | 4 | K | 1 |  |  |  | ROZPOCET | 0 | 0 | 0 | 0 | 0 | 1 | 0 | 4 | -303097682
| VV |  | "Dilatační spáry"2*(7+11)*0,025 |  | 0.9 | [12 empty] | VV | 1 | 2 | True | 0 | ROZPOCET
| VV |  | "Praskliny v PB zdi spadiště"0,007*(2,5+2,5+3,5) |  | 0.06 | [12 empty] | VV | 1 | 2 | True | 0 | ROZPOCET
| VV |  | "Spára na styku s kamenořezy"2*0,15*22 |  | 6.6 | [12 empty] | VV | 1 | 2 | True | 0 | ROZPOCET
| VV |  | Součet |  | 7.56 | [12 empty] | VV | 1 | 4 | True | 1 | ROZPOCET
13 | K | 985112113 | Odsekání degradovaného betonu stěn tl do 100 mm | m2 | 917.28 |  | 0 |  |  | základní |  | 0 | 0 | 0 | 0.11 | 100.9008 | 4 | K | 1 |  |  |  | ROZPOCET | 0 | 0 | 0 | 0 | 0 | 1 | 0 | 4 | 412741740
| VV |  | "LB zeď"335 |  | 335 | [12 empty] | VV | 1 | 2 | True | 0 | ROZPOCET
| VV |  | "PB zeď" 335 |  | 335 | [12 empty] | VV | 1 | 2 | True | 0 | ROZPOCET
| VV |  | "Přemostění"7*25 |  | 175 | [12 empty] | VV | 1 | 2 | True | 0 | ROZPOCET
| VV |  | "Čelo spadiště"7*9.4+2*2,7*1,2 |  | 72.28 | [12 empty] | VV | 1 | 2 | True | 0 | ROZPOCET
| VV |  | Součet |  | 917.28 | [12 empty] | VV | 1 | 4 | True | 1 | ROZPOCET
| D | 979 08-4 Poplatek za | 979 08-4 Poplatek za skládku |  |  |  | 0 |  |  |  |  | 0 |  | 0 |  | 0 | 1 | D | 0 |  |  |  | ROZPOCET | [6 empty] | 0
14 | K | 997221825 | Poplatek za uložení železobetonového odpadu na skládce (skládkovné) | t | 372.389 |  | 0 |  |  | základní |  | 0 | 0 | 0 | 0 | 0 | 4 | K | 1 |  |  |  | ROZPOCET | 0 | 0 | 0 | 0 | 0 | 1 | 0 | 4 | 1058815502
| D | 998 33-20 Přesun hmo | 998 33-20 Přesun hmot pro úpravy toků, hráze rybniční |  |  |  | 0 |  |  |  |  | 0 |  | 0 |  | 0 | 1 | D | 0 |  |  |  | ROZPOCET | [6 empty] | 0
15 | K | 998012021 | Přesun hmot pro budovy monolitické v do 6 m | t | 625.929 |  | 0 |  |  | základní |  | 0 | 0 | 0 | 0 | 0 | 4 | K | 1 |  |  |  | ROZPOCET | 0 | 0 | 0 | 0 | 0 | 1 | 0 | 4 | -648122993
16 | K | 998322011 | Přesun hmot pro hráze přehradní zděné, betonové a železobetonové | t | 625.929 |  | 0 |  |  | základní |  | 0 | 0 | 0 | 0 | 0 | 4 | K | 1 |  |  |  | ROZPOCET | 0 | 0 | 0 | 0 | 0 | 1 | 0 | 4 | 1054796925
| D | HSV | Práce a dodávky HSV |  |  |  | 0 |  |  |  |  | 0 |  | 513.9997 |  | 0 | 1 | D | 0 |  |  |  | ROZPOCET | [6 empty] | 0
| D | 4 | Vodorovné konstrukce |  |  |  | 0 |  |  |  |  | 0 |  | 0.51646 |  | 0 | 1 | D | 1 |  |  |  | ROZPOCET | [6 empty] | 0
17 | K | 411354317 | Zřízení podpěrné konstrukce stropů výšky do 4 m tl do 120 cm | m2 | 434 |  | 0 |  |  | základní |  | 0 | 0.00119 | 0.51646 | 0 | 0 | 4 | K | 2 |  |  |  | ROZPOCET | 0 | 0 | 0 | 0 | 0 | 1 | 0 | 4 | -679128536
18 | K | 411354318 | Odstranění podpěrné konstrukce stropů výšky do 4 m tl do 120 cm | m2 | 434 |  | 0 |  |  | základní |  | 0 | 0 | 0 | 0 | 0 | 4 | K | 2 |  |  |  | ROZPOCET | 0 | 0 | 0 | 0 | 0 | 1 | 0 | 4 | -263514648
| D | 9 | Ostatní konstrukce a práce, bourání |  |  |  | 0 |  |  |  |  | 0 |  | 513.4833 |  | 0 | 1 | D | 1 |  |  |  | ROZPOCET | [6 empty] | 0
19 | K | 005 | Odtrhové zkoušky | ks | 15 |  | 0 |  |  | základní |  | 0 | 1.0539 | 15.8082 | 0 | 0 | 4 | K | 2 |  |  |  | ROZPOCET | 0 | 0 | 0 | 0 | 0 | 1 | 0 | 4 | 37903423
| VV |  | "Zkouška po realizaci sanace"5 |  | 5 | [12 empty] | VV | 2 | 2 | True | 0 | ROZPOCET
| VV |  | "Zkouška na obnaženém betonu"10 |  | 10 | [12 empty] | VV | 2 | 2 | True | 0 | ROZPOCET
| VV |  | Součet |  | 15 | [12 empty] | VV | 2 | 4 | True | 1 | ROZPOCET
20 | K | 1 | Jednosložková hydroexpanzivní pasta (např. Mapeproof Swell) - praskliny | m | 8.5 |  | 0 |  |  | základní |  | 0 | 0 | 0 | 0 | 0 | 4 | K | 2 |  |  |  | ROZPOCET | 0 | 0 | 0 | 0 | 0 | 1 | 0 | 4 | 531983802
| VV |  | "Praskliny v PB zdi"2,5+2,5+3,5 |  | 8.5 | [12 empty] | VV | 2 | 2 | True | 1 | ROZPOCET
21 | K | 10 | Vývrt a injektáž např.Restfoam 1 KM | m | 67.2 |  | 0 |  |  | základní |  | 0 | 0 | 0 | 0 | 0 | 4 | K | 2 |  |  |  | ROZPOCET | 0 | 0 | 0 | 0 | 0 | 1 | 0 | 4 | -1270705027
| VV |  | "Praskliny" 44*0,3 |  | 13.2 | [12 empty] | VV | 2 | 2 | True | 0 | ROZPOCET
| VV |  | "Dilatační spáry" 2*90*0,3 |  | 54 | [12 empty] | VV | 2 | 2 | True | 0 | ROZPOCET
| VV |  | Součet |  | 67.2 | [12 empty] | VV | 2 | 4 | True | 1 | ROZPOCET
22 | K | 11 | Chemicka kotva | ks | 14293.6 |  | 0 |  |  | základní |  | 0 | 0 | 0 | 0 | 0 | 4 | K | 2 |  |  |  | ROZPOCET | 0 | 0 | 0 | 0 | 0 | 1 | 0 | 4 | -1362678113
| VV |  | "Kotvení doplňované výztuže"168 |  | 168 | [12 empty] | VV | 2 | 2 | True | 0 | ROZPOCET
| VV |  | "Dno"12*7*62 |  | 5208 | [12 empty] | VV | 2 | 2 | True | 0 | ROZPOCET
| VV |  | "Stěny"2*335*12 |  | 8040 | [12 empty] | VV | 2 | 2 | True | 0 | ROZPOCET
| VV |  | "Spára na styku s kamenořezy"2*44 |  | 88 | [12 empty] | VV | 2 | 2 | True | 0 | ROZPOCET
| VV |  | "čelo" 12*7*9,4 |  | 789.6 | [12 empty] | VV | 2 | 2 | True | 0 | ROZPOCET
| VV |  | Součet |  | 14293.6 | [12 empty] | VV | 2 | 4 | True | 1 | ROZPOCET
23 | K | 001 | Vývrt pro chemické kotvy do pr. 18 mm | m | 3216.432 |  | 0 |  |  | základní |  | 0 | 0 | 0 | 0 | 0 | 4 | K | 2 |  |  |  | ROZPOCET | 0 | 0 | 0 | 0 | 0 | 1 | 0 | 4 | -1572407313
| VV |  | "Kotvení doplňované výztuže"168*0,7 |  | 117.6 | [12 empty] | VV | 2 | 2 | True | 0 | ROZPOCET
| VV |  | "Dno"12*7*62*0,22 |  | 1145.76 | [12 empty] | VV | 2 | 2 | True | 0 | ROZPOCET
| VV |  | "Stěny"2*335*12*0,22 |  | 1768.8 | [12 empty] | VV | 2 | 2 | True | 0 | ROZPOCET
| VV |  | "čelo" 12*7*9,4*0,22 |  | 173.712 | [12 empty] | VV | 2 | 2 | True | 0 | ROZPOCET
| VV |  | "Spára na styku s kamenořezy"2*44*0,12 |  | 10.56 | [12 empty] | VV | 2 | 2 | True | 0 | ROZPOCET
| VV |  | Součet |  | 3216.432 | [12 empty] | VV | 2 | 4 | True | 1 | ROZPOCET
24 | K | 12 | Dvousložkový epoxidový nátěr (např. Eporip) | kg | 69.66 |  | 0 |  |  | základní |  | 0 | 0 | 0 | 0 | 0 | 4 | K | 2 |  |  |  | ROZPOCET | 0 | 0 | 0 | 0 | 0 | 1 | 0 | 4 | -239495014
| VV |  | "Dilatační spáry"2*0,175*0.003*(11+7)*1800 |  | 34.02 | [12 empty] | VV | 2 | 2 | True | 0 | ROZPOCET
| VV |  | "Spáry na styku s kamenořezy"2*0,15*0,003*22*1800 |  | 35.64 | [12 empty] | VV | 2 | 2 | True | 0 | ROZPOCET
| VV |  | Součet |  | 69.66 | [12 empty] | VV | 2 | 4 | True | 1 | ROZPOCET
25 | K | 2 | Dvousložková cementová malta s přísadou (např. Mapegrout BM) - praskliny+ dilatační spáry | kg | 1974 |  | 0 |  |  | základní |  | 0 | 0 | 0 | 0 | 0 | 4 | K | 2 |  |  |  | ROZPOCET | 0 | 0 | 0 | 0 | 0 | 1 | 0 | 4 | 413250435
| VV |  | "Praskliny v PB zdi" 0,007*(2,5+2,5+3,5)*2100 |  | 124.95 | [12 empty] | VV | 2 | 2 | True | 0 | ROZPOCET
| VV |  | "Dilatační spáry"2*18*0,175*0,035*2100 |  | 463.05 | [12 empty] | VV | 2 | 2 | True | 0 | ROZPOCET
| VV |  | "Spára mezi kamenořezy a betonem"2*0,15*0,1*22*2100" |  | 1386 | [12 empty] | VV | 2 | 2 | True | 0 | ROZPOCET
| VV |  | Součet |  | 1974 | [12 empty] | VV | 2 | 4 | True | 1 | ROZPOCET
26 | K | 5 | Frézování dilatačních spár | m | 36 |  | 0 |  |  | základní |  | 0 | 0 | 0 | 0 | 0 | 4 | K | 2 |  |  |  | ROZPOCET | 0 | 0 | 0 | 0 | 0 | 1 | 0 | 4 | -1373533393
| VV |  | "Dilatační spáry - do hloubky" 2*(11+7) |  | 36 | [12 empty] | VV | 2 | 2 | True | 1 | ROZPOCET
27 | K | 7 | Pěnový provazec (např. Mapefoam) | m | 36 |  | 0 |  |  | základní |  | 0 | 0 | 0 | 0 | 0 | 4 | K | 2 |  |  |  | ROZPOCET | 0 | 0 | 0 | 0 | 0 | 1 | 0 | 4 | -1336775667
| VV |  | "Dilatační spáry"2*(7+11) |  | 36 | [12 empty] | VV | 2 | 2 | True | 1 | ROZPOCET
28 | K | 8 | Tixotropní tmel (např. Mapeflex PU30) | kg | 189 |  | 0 |  |  | základní |  | 0 | 0 | 0 | 0 | 0 | 4 | K | 2 |  |  |  | ROZPOCET | 0 | 0 | 0 | 0 | 0 | 1 | 0 | 4 | -506612722
| VV |  | "Dilatační spáry"2*18*0,1*0,025*2100 |  | 189 | [12 empty] | VV | 2 | 2 | True | 1 | ROZPOCET
29 | K | R101 | Montáž a aplikace technologických vrstev sanace poruch-práce spojené s opravami trhlin a dilatačních spár | soubor | 1 |  | 0 |  |  | základní |  | 0 | 0 | 0 | 0 | 0 | 4 | K | 2 |  |  |  | ROZPOCET | 0 | 0 | 0 | 0 | 0 | 1 | 0 | 4 | -1948507572
30 | K | 985311120 | Reprofilace stěn cementovými sanačními maltami tl 100 mm | m2 | 917.28 |  | 0 |  |  | základní |  | 0 | 0.1995 | 182.9974 | 0 | 0 | 4 | K | 2 |  |  |  | ROZPOCET | 0 | 0 | 0 | 0 | 0 | 1 | 0 | 4 | 1589579534
| VV |  | "LB zeď"335 |  | 335 | [12 empty] | VV | 2 | 2 | True | 0 | ROZPOCET
| VV |  | "PB zeď" 335 |  | 335 | [12 empty] | VV | 2 | 2 | True | 0 | ROZPOCET
| VV |  | "Přemostění"7*25 |  | 175 | [12 empty] | VV | 2 | 2 | True | 0 | ROZPOCET
| VV |  | "Čelo"7*9,4+2*2,7*1,2 |  | 72.28 | [12 empty] | VV | 2 | 2 | True | 0 | ROZPOCET
| VV |  | Součet |  | 917.28 | [12 empty] | VV | 2 | 4 | True | 1 | ROZPOCET
31 | K | 321311116 | Konstrukce vodních staveb z betonu prostého mrazuvzdorného tř. C 30/37 | m3 | 113.12 |  | 0 | CS ÚRS 2019 01 |  | základní |  | 0 | 2.7677 | 313.0777 | 0 | 0 | 4 | K | 2 |  |  |  | ROZPOCET | 0 | 0 | 0 | 0 | 0 | 1 | 0 | 4 | 73297131
| PP |  | Konstrukce vodních staveb z betonu přehrad, jezů a plavebních komor, spodní stavby vodních elektráren, jader přehrad, odběrných věží a výpustných zařízení, opěrných zdí, šachet, šachtic a ostatních konstrukcí prostého pro prostředí s mrazovými cykly tř. C 30/37 | [14 empty] | PP | 2
32 | K | 004 | Zřízení a odstranění referenční plochy vč. odtrhové zkoušky | kus | 2 |  | 0 |  |  | základní |  | 0 | 0.8 | 1.6 | 0 | 0 | 4 | K | 2 |  |  |  | ROZPOCET | 0 | 0 | 0 | 0 | 0 | 1 | 0 | 4 | -1621201571
33 | K | 985131111 | Očištění ploch stěn, rubu kleneb a podlah tlakovou vodou | m2 | 1353.38 |  | 0 |  |  | základní |  | 0 | 0 | 0 | 0 | 0 | 4 | K | 2 |  |  |  | ROZPOCET | 0 | 0 | 0 | 0 | 0 | 1 | 0 | 4 | 202552226
| VV |  | "Dno min. 200 MPa "7*62,3 |  | 436.1 | [12 empty] | VV | 2 | 2 | True | 0 | ROZPOCET
| VV |  | "LB zeď min. 200 MPa"335 |  | 335 | [12 empty] | VV | 2 | 2 | True | 0 | ROZPOCET
| VV |  | "PB zeď min. 200 MPa" 335 |  | 335 | [12 empty] | VV | 2 | 2 | True | 0 | ROZPOCET
| VV |  | "Čelo min. 200 MPa"7*9,4+2*2,7*1,2 |  | 72.28 | [12 empty] | VV | 2 | 2 | True | 0 | ROZPOCET
| VV |  | "Přemostění min. 200 MPa"7*25 |  | 175 | [12 empty] | VV | 2 | 2 | True | 0 | ROZPOCET
| VV |  | Součet |  | 1353.38 | [12 empty] | VV | 2 | 4 | True | 1 | ROZPOCET
| D | 997 | Přesun sutě |  |  |  | 0 |  |  |  |  | 0 |  | 0 |  | 0 | 1 | D | 1 |  |  |  | ROZPOCET | [6 empty] | 0
34 | K | 997006512 | Vodorovné doprava suti s naložením a složením na skládku do 1 km | t | 372.389 |  | 0 |  |  | základní |  | 0 | 0 | 0 | 0 | 0 | 4 | K | 2 |  |  |  | ROZPOCET | 0 | 0 | 0 | 0 | 0 | 1 | 0 | 4 | 1294303088
35 | K | 997006519 | Příplatek k vodorovnému přemístění suti na skládku ZKD 1 km přes 1 km | t | 5946.816 |  | 0 |  |  | základní |  | 0 | 0 | 0 | 0 | 0 | 4 | K | 2 |  |  |  | ROZPOCET | 0 | 0 | 0 | 0 | 0 | 1 | 0 | 4 | 1888125020
| VV |  | 371,676*16 |  | 5946.816 | [12 empty] | VV | 2 | 2 | True | 1 | ROZPOCET
| D | VRN | Vedlejší rozpočtové náklady |  |  |  | 0 |  |  |  |  | 0 |  | 0.0275 |  | 0 | 5 | D | 0 |  |  |  | ROZPOCET | [6 empty] | 0
36 | K | 011314000 | Dočasné ochranné prvky požadované BOZP | stavba | 1 |  | 0 |  |  | základní |  | 0 | 0 | 0 | 0 | 0 | 1024 | K | 1 |  |  |  | ROZPOCET | 0 | 0 | 0 | 0 | 0 | 1 | 0 | 1024 | -2028576059
37 | K | 013254000 | Dokumentace skutečného provedení stavby | stavba | 1 |  | 0 |  |  | základní |  | 0 | 0 | 0 | 0 | 0 | 1024 | K | 1 |  |  |  | ROZPOCET | 0 | 0 | 0 | 0 | 0 | 1 | 0 | 1024 | -1226373160
38 | K | 013254000.1 | Havarijní a povodňový plán stavby | stavba | 1 |  | 0 |  |  | základní |  | 0 | 0 | 0 | 0 | 0 | 1024 | K | 1 |  |  |  | ROZPOCET | 0 | 0 | 0 | 0 | 0 | 1 | 0 | 1024 | 1848003050
39 | K | 030001000.1 | Zařízení staveniště | stavba | 1 |  | 0 |  |  | základní |  | 0 | 0 | 0 | 0 | 0 | 1024 | K | 1 |  |  |  | ROZPOCET | 0 | 0 | 0 | 0 | 0 | 1 | 0 | 1024 | 101139165
40 | K | 119003227 | Mobilní plotová zábrana vyplněná dráty výšky do 2,2 m pro zabezpečení výkopu zřízení | m | 100 |  | 0 |  |  | základní |  | 0 | 0.00015 | 0.015 | 0 | 0 | 4 | K | 1 |  |  |  | ROZPOCET | 0 | 0 | 0 | 0 | 0 | 1 | 0 | 4 | 617297085
41 | K | 119003228 | Mobilní plotová zábrana vyplněná dráty výšky do 2,2 m pro zabezpečení výkopu odstranění | m | 100 |  | 0 |  |  | základní |  | 0 | 0 | 0 | 0 | 0 | 4 | K | 1 |  |  |  | ROZPOCET | 0 | 0 | 0 | 0 | 0 | 1 | 0 | 4 | -443923845
42 | M | 95250820 | nájem dílce plotové-europloty, standardní panel medium 3500 x 2000 mm | kpl | 1 |  | 0 |  |  | základní |  | 0 | 0.0125 | 0.0125 | 0 | 0 | 8 | M | 1 |  |  |  | ROZPOCET | 0 | 0 | 0 | 0 | 0 | 1 | 0 | 4 | -1048713987