## Rekapitulace stavby
Export Komplet | [30 empty] | 2.0 | [5 empty] | False | False | {38e2be18-2495-4ae6-941f-1a177ea0a78e}
[22 empty] | >> skryté sloupce << | [13 empty] | 0,01 | 21
[36 empty] | 0,01 | 15
|  | REKAPITULACE STAVBY | [20 empty] | v --- níže se nacházejí doplnkové a pomocné údaje k sestavám --- v | [11 empty] | Návod na vyplnění | 0,001
|  | Kód: | [5 empty] | 2806/050 | [26 empty] | Měnit lze pouze buňky se žlutým podbarvením! 1) na prvním listu Rekapitulace stavby vyplňte v sestavě a) Souhrnný list - údaje o Uchazeči (přenesou se do ostatních sestav i v jiných listech) b) Rekapitulace objektů - potřebné Ostatní náklady 2) na vybraných listech vyplňte v sestavě a) Krycí list - údaje o Uchazeči, pokud se liší od údajů o Uchazeči na Souhrnném listu (údaje se přenesou do ostatních sestav v daném listu) b) Rekapitulace rozpočtu - potřebné Ostatní náklady c) Celkové náklady za stavbu - ceny u položek - množství, pokud má žluté podbarvení - a v případě potřeby poznámku (ta je ve skrytém sloupci) | 0,01
|  | Stavba: | [5 empty] | Morava km 137,021 - revitalizace VH uzlu Nedakonice | [27 empty] | 0,01
|  | KSO: | [15 empty] | CC-CZ: | [17 empty] | 0,01
|  | Místo: | [5 empty] | Nedakonice | [9 empty] | Datum: |  | 11. 3. 2020 | [15 empty] | 0,01
0,01
|  | Zadavatel: | [15 empty] | IČ: | [17 empty] | 0,01
[18 empty] | DIČ: | [17 empty] | 0,01
0,01
|  | Uchazeč: | [15 empty] | IČ: |  | Vyplň údaj | [15 empty] | 0,01
|  |  | Vyplň údaj | [14 empty] | DIČ: |  | Vyplň údaj | [15 empty] | 0,01
False
|  | Projektant: | [15 empty] | IČ: |  | 28597044 | [15 empty] | False
|  |  | AGPOL s.r.o., Jungmannova 153/12, 77900 Olomouc | [14 empty] | DIČ: | [17 empty] | True
0,01
|  | Zpracovatel: | [15 empty] | IČ: |  | 28597044 | [15 empty] | 0,01
|  |  | AGPOL s.r.o., Jungmannova 153/12, 77900 Olomouc | [14 empty] | DIČ: | [17 empty] | True
Poznámka:
|  | Cena bez DPH | [15 empty] | 0
[9 empty] | Sazba daně |  |  |  | Základ daně |  |  |  |  | Výše daně
|  | DPH |  | základní |  |  |  |  | 21% |  |  |  | 0 |  |  |  |  | 0
|  |  |  | snížená |  |  |  |  | 15% |  |  |  | 0 |  |  |  |  | 0
|  |  |  | zákl. přenesená |  |  |  |  | 21% |  |  |  | 0 |  |  |  |  | 0
|  |  |  | sníž. přenesená |  |  |  |  | 15% |  |  |  | 0 |  |  |  |  | 0
|  |  |  | nulová |  |  |  |  | 0% |  |  |  | 0 |  |  |  |  | 0
|  | Cena s DPH | [8 empty] | v |  |  | CZK |  |  |  | 0
|  | Projektant | [13 empty] | Zpracovatel
|  | Datum a podpis: | [9 empty] | Razítko |  |  |  | Datum a podpis: |  |  | Razítko
|  | Objednavatel | [13 empty] | Uchazeč
|  | Datum a podpis: | [9 empty] | Razítko |  |  |  | Datum a podpis: |  |  | Razítko
REKAPITULACE OBJEKTŮ STAVBY A SOUPISŮ PRACÍ
| Kód: | [7 empty] | 2806/050
| Stavba: | [7 empty] | Morava km 137,021 - revitalizace VH uzlu Nedakonice
| Místo: | [7 empty] | Nedakonice | [7 empty] | Datum: |  | 11. 3. 2020
| Zadavatel: | [15 empty] | Projektant: |  | AGPOL s.r.o., Jungmannova 153/12, 77900 Olomouc |  |  |  | Informatívní údaje z listů zakázek
| Uchazeč: | [15 empty] | Zpracovatel: |  | AGPOL s.r.o., Jungmannova 153/12, 77900 Olomouc
| Kód |  |  |  |  | Popis | [8 empty] | Cena bez DPH [CZK] |  |  |  |  | Cena s DPH [CZK] | Typ |  | z toho Ostat. náklady [CZK] | DPH [CZK] | Normohodiny [h] | DPH základní [CZK] | DPH snížená [CZK] | DPH základní přenesená [CZK] | DPH snížená přenesená [CZK] | Základna DPH základní | Základna DPH snížená | Základna DPH zákl. přenesená | Základna DPH sníž. přenesená | Základna DPH nulová
| Náklady z rozpočtů | [13 empty] | 0 |  |  |  |  | 0 |  |  | 0 | 0 | 0 | 0 | 0 | 0 | 0 | 0 | 0 | 0 | 0 | 0 |  | D | 0 | ###NOIMPORT### | IMPORT | {38e2be18-2495-4ae6-941f-1a177ea0a78e} | {00000000-0000-0000-0000-000000000000}
|  | SO 01 |  |  |  |  | Dlouhá řeka | [7 empty] | 0 |  |  |  |  | 0 | STA |  | 0 | 0 | 0 | 0 | 0 | 0 | 0 | 0 | 0 | 0 | 0 | 0 |  | D | 1 | ###NOIMPORT### | IMPORT | {b5efc7c0-461c-46a9-b0dd-77e8851a3440} | {38e2be18-2495-4ae6-941f-1a177ea0a78e} | 2
|  |  | SO 01.1 |  |  |  |  | Odlehčení Dlouhé řeky do podjezí jezu Nedakonice | [6 empty] | 0 |  |  |  |  | 0 | Soupis |  | 0 | 0 | 0 | 0 | 0 | 0 | 0 | 0 | 0 | 0 | 0 | 0 |  | D | 2 | ###NOIMPORT### | IMPORT | {ab598aed-ddf4-4ecd-8e40-4e03f2e08b36} | {b5efc7c0-461c-46a9-b0dd-77e8851a3440}
/ |  |  |  | SO 01.1.1 |  |  |  |  | Rozdělovací objekt | [5 empty] | 0 |  |  |  |  | 0 | Soupis |  | 0 | 0 | 0 | 0 | 0 | 0 | 0 | 0 | 0 | 0 | 0 | 0 |  |  | 3 |  | IMPORT | {69575b44-05d9-4918-a44b-61b8cdf9b399} | {ab598aed-ddf4-4ecd-8e40-4e03f2e08b36}
|  |  |  | SO 01.1.2 |  |  |  |  | Zemní koryto - odlehčení Dlouhé řeky | [5 empty] | 0 |  |  |  |  | 0 | Soupis |  | 0 | 0 | 0 | 0 | 0 | 0 | 0 | 0 | 0 | 0 | 0 | 0 |  | D | 3 |  | IMPORT | {bff340d9-f1c5-4647-8116-6314a7aea1f3} | {ab598aed-ddf4-4ecd-8e40-4e03f2e08b36}
/ |  |  |  |  | SO 01.1.2 |  |  |  |  | Zemní koryto - odlehčení Dlouhé řeky |  |  |  |  | 0 |  |  |  |  | 0 | Soupis |  | 0 | 0 | 0 | 0 | 0 | 0 | 0 | 0 | 0 | 0 | 0 | 0 |  |  | 4 | ###NOINSERT### | IMPORT | {bff340d9-f1c5-4647-8116-6314a7aea1f3} | {ab598aed-ddf4-4ecd-8e40-4e03f2e08b36}
/ |  |  |  |  | SO 01.1.2.a |  |  |  |  | Rekultivace dotčených pozemků pod ochranou ZPF - 2.rok |  |  |  |  | 0 |  |  |  |  | 0 | Soupis |  | 0 | 0 | 0 | 0 | 0 | 0 | 0 | 0 | 0 | 0 | 0 | 0 |  |  | 4 |  | IMPORT | {32ead517-62e7-4bc7-95b2-ab698d0490a4} | {bff340d9-f1c5-4647-8116-6314a7aea1f3}
/ |  |  |  |  | SO 01.1.2.1 |  |  |  |  | Následná péče - 1.rok |  |  |  |  | 0 |  |  |  |  | 0 | Soupis |  | 0 | 0 | 0 | 0 | 0 | 0 | 0 | 0 | 0 | 0 | 0 | 0 |  |  | 4 |  | IMPORT | {10a7ac20-2a88-4d3c-bf3b-3764f61cbb15} | {bff340d9-f1c5-4647-8116-6314a7aea1f3}
/ |  |  |  |  | SO 01.1.2.2 |  |  |  |  | Následná péče - 2.rok |  |  |  |  | 0 |  |  |  |  | 0 | Soupis |  | 0 | 0 | 0 | 0 | 0 | 0 | 0 | 0 | 0 | 0 | 0 | 0 |  |  | 4 |  | IMPORT | {f2576cec-5851-4110-ad6e-08eb7e1df0a2} | {bff340d9-f1c5-4647-8116-6314a7aea1f3}
/ |  |  |  |  | SO 01.1.2.3 |  |  |  |  | Následná péče - 3.rok |  |  |  |  | 0 |  |  |  |  | 0 | Soupis |  | 0 | 0 | 0 | 0 | 0 | 0 | 0 | 0 | 0 | 0 | 0 | 0 |  |  | 4 |  | IMPORT | {aaa0750e-98a5-431e-842c-6be6eeab34e4} | {bff340d9-f1c5-4647-8116-6314a7aea1f3}
|  |  |  | SO 01.1.3 |  |  |  |  | Shybka | [5 empty] | 0 |  |  |  |  | 0 | Soupis |  | 0 | 0 | 0 | 0 | 0 | 0 | 0 | 0 | 0 | 0 | 0 | 0 |  | D | 3 |  | IMPORT | {3124d8cb-8aca-418d-ad41-9edd91bd996a} | {ab598aed-ddf4-4ecd-8e40-4e03f2e08b36}
/ |  |  |  |  | SO 01.1.3 |  |  |  |  | Shybka |  |  |  |  | 0 |  |  |  |  | 0 | Soupis |  | 0 | 0 | 0 | 0 | 0 | 0 | 0 | 0 | 0 | 0 | 0 | 0 |  |  | 4 | ###NOINSERT### | IMPORT | {3124d8cb-8aca-418d-ad41-9edd91bd996a} | {ab598aed-ddf4-4ecd-8e40-4e03f2e08b36}
/ |  |  |  |  | SO 01.1.3.a |  |  |  |  | Snižování hladiny podzemní vody (čerpání) |  |  |  |  | 0 |  |  |  |  | 0 | Soupis |  | 0 | 0 | 0 | 0 | 0 | 0 | 0 | 0 | 0 | 0 | 0 | 0 |  |  | 4 |  | IMPORT | {2afb17bc-e742-49a7-9acf-eef3fcd5a85e} | {3124d8cb-8aca-418d-ad41-9edd91bd996a}
|  |  | SO 01.2 |  |  |  |  | Revitalizace horní části ramene Oblůčí | [6 empty] | 0 |  |  |  |  | 0 | Soupis |  | 0 | 0 | 0 | 0 | 0 | 0 | 0 | 0 | 0 | 0 | 0 | 0 |  | D | 2 | ###NOIMPORT### | IMPORT | {4e686b9f-0e94-441b-81aa-4a77ab7c9bef} | {b5efc7c0-461c-46a9-b0dd-77e8851a3440}
|  |  |  | SO 01.2.1 |  |  |  |  | Pročištění kynety | [5 empty] | 0 |  |  |  |  | 0 | Soupis |  | 0 | 0 | 0 | 0 | 0 | 0 | 0 | 0 | 0 | 0 | 0 | 0 |  | D | 3 |  | IMPORT | {f3e3e096-dd38-4fcf-95a5-d8ad3148b951} | {4e686b9f-0e94-441b-81aa-4a77ab7c9bef}
/ |  |  |  |  | SO 01.2.1 |  |  |  |  | Pročištění kynety |  |  |  |  | 0 |  |  |  |  | 0 | Soupis |  | 0 | 0 | 0 | 0 | 0 | 0 | 0 | 0 | 0 | 0 | 0 | 0 |  |  | 4 | ###NOINSERT### | IMPORT | {f3e3e096-dd38-4fcf-95a5-d8ad3148b951} | {4e686b9f-0e94-441b-81aa-4a77ab7c9bef}
/ |  |  |  |  | SO 01.2.1.a |  |  |  |  | Rekultivace dotčených pozemků pod ochranou ZPF - 2.rok |  |  |  |  | 0 |  |  |  |  | 0 | Soupis |  | 0 | 0 | 0 | 0 | 0 | 0 | 0 | 0 | 0 | 0 | 0 | 0 |  |  | 4 |  | IMPORT | {f6712fdc-58eb-4f0c-be2b-17836e9fed1a} | {f3e3e096-dd38-4fcf-95a5-d8ad3148b951}
|  |  |  | SO 01.2.2 |  |  |  |  | Revitalizační opatření | [5 empty] | 0 |  |  |  |  | 0 | Soupis |  | 0 | 0 | 0 | 0 | 0 | 0 | 0 | 0 | 0 | 0 | 0 | 0 |  | D | 3 |  | IMPORT | {24075a49-1d20-4fe4-a104-20be4dacf020} | {4e686b9f-0e94-441b-81aa-4a77ab7c9bef}
/ |  |  |  |  | SO 01.2.2 |  |  |  |  | Revitalizační opatření |  |  |  |  | 0 |  |  |  |  | 0 | Soupis |  | 0 | 0 | 0 | 0 | 0 | 0 | 0 | 0 | 0 | 0 | 0 | 0 |  |  | 4 | ###NOINSERT### | IMPORT | {24075a49-1d20-4fe4-a104-20be4dacf020} | {4e686b9f-0e94-441b-81aa-4a77ab7c9bef}
/ |  |  |  |  | SO 01.2.2.1 |  |  |  |  | Následná péče - 1.rok |  |  |  |  | 0 |  |  |  |  | 0 | Soupis |  | 0 | 0 | 0 | 0 | 0 | 0 | 0 | 0 | 0 | 0 | 0 | 0 |  |  | 4 |  | IMPORT | {f80cd725-704d-44cd-94dc-e22e35befdb8} | {24075a49-1d20-4fe4-a104-20be4dacf020}
/ |  |  |  |  | SO 01.2.2.2 |  |  |  |  | Následná péče - 2.rok |  |  |  |  | 0 |  |  |  |  | 0 | Soupis |  | 0 | 0 | 0 | 0 | 0 | 0 | 0 | 0 | 0 | 0 | 0 | 0 |  |  | 4 |  | IMPORT | {ab9e4f9d-9154-46b5-93e1-e16988dbd740} | {24075a49-1d20-4fe4-a104-20be4dacf020}
/ |  |  |  |  | SO 01.2.2.3 |  |  |  |  | Následná péče - 3.rok |  |  |  |  | 0 |  |  |  |  | 0 | Soupis |  | 0 | 0 | 0 | 0 | 0 | 0 | 0 | 0 | 0 | 0 | 0 | 0 |  |  | 4 |  | IMPORT | {16652850-c916-4a32-aa62-d9337e13d74e} | {24075a49-1d20-4fe4-a104-20be4dacf020}
|  | SO 02 |  |  |  |  | Morávka | [7 empty] | 0 |  |  |  |  | 0 | STA |  | 0 | 0 | 0 | 0 | 0 | 0 | 0 | 0 | 0 | 0 | 0 | 0 |  | D | 1 | ###NOIMPORT### | IMPORT | {a7d281c8-9130-4af6-9d6c-cee64b447653} | {38e2be18-2495-4ae6-941f-1a177ea0a78e} | 2
|  |  | SO 02.1 |  |  |  |  | Prodloužení Morávky a odbahnění dolní části Oblůčí | [6 empty] | 0 |  |  |  |  | 0 | Soupis |  | 0 | 0 | 0 | 0 | 0 | 0 | 0 | 0 | 0 | 0 | 0 | 0 |  | D | 2 | ###NOIMPORT### | IMPORT | {51859ffa-85d2-4f6d-ac70-eb16786499bb} | {a7d281c8-9130-4af6-9d6c-cee64b447653}
/ |  |  |  | SO 02.1.1 |  |  |  |  | Úprava odběrného objektu | [5 empty] | 0 |  |  |  |  | 0 | Soupis |  | 0 | 0 | 0 | 0 | 0 | 0 | 0 | 0 | 0 | 0 | 0 | 0 |  |  | 3 |  | IMPORT | {37ad0187-65f6-44b5-909f-7d348ebad6bf} | {51859ffa-85d2-4f6d-ac70-eb16786499bb}
|  |  |  | SO 02.1.2 |  |  |  |  | Zemní koryto - prodloužení Morávky | [5 empty] | 0 |  |  |  |  | 0 | Soupis |  | 0 | 0 | 0 | 0 | 0 | 0 | 0 | 0 | 0 | 0 | 0 | 0 |  | D | 3 |  | IMPORT | {ef837726-a0e6-4d30-91ce-d1d364590b54} | {51859ffa-85d2-4f6d-ac70-eb16786499bb}
/ |  |  |  |  | SO 02.1.2 |  |  |  |  | Zemní koryto - prodloužení Morávky |  |  |  |  | 0 |  |  |  |  | 0 | Soupis |  | 0 | 0 | 0 | 0 | 0 | 0 | 0 | 0 | 0 | 0 | 0 | 0 |  |  | 4 | ###NOINSERT### | IMPORT | {ef837726-a0e6-4d30-91ce-d1d364590b54} | {51859ffa-85d2-4f6d-ac70-eb16786499bb}
/ |  |  |  |  | SO 02.1.2.a |  |  |  |  | Rekultivace dotčených pozemků pod ochranou ZPF - 2.rok |  |  |  |  | 0 |  |  |  |  | 0 | Soupis |  | 0 | 0 | 0 | 0 | 0 | 0 | 0 | 0 | 0 | 0 | 0 | 0 |  |  | 4 |  | IMPORT | {9be73a17-4986-4346-a1fd-e020f952d403} | {ef837726-a0e6-4d30-91ce-d1d364590b54}
/ |  |  |  |  | SO 02.1.2.1 |  |  |  |  | Následná péče - 1.rok |  |  |  |  | 0 |  |  |  |  | 0 | Soupis |  | 0 | 0 | 0 | 0 | 0 | 0 | 0 | 0 | 0 | 0 | 0 | 0 |  |  | 4 |  | IMPORT | {2d371ff7-ed34-4942-8c7d-795ae1443d0d} | {ef837726-a0e6-4d30-91ce-d1d364590b54}
/ |  |  |  |  | SO 02.1.2.2 |  |  |  |  | Následná péče - 2.rok |  |  |  |  | 0 |  |  |  |  | 0 | Soupis |  | 0 | 0 | 0 | 0 | 0 | 0 | 0 | 0 | 0 | 0 | 0 | 0 |  |  | 4 |  | IMPORT | {7e3ec544-f4e3-4d76-b8e8-8144cf13f3ff} | {ef837726-a0e6-4d30-91ce-d1d364590b54}
/ |  |  |  |  | SO 02.1.2.3 |  |  |  |  | Následná péče - 3.rok |  |  |  |  | 0 |  |  |  |  | 0 | Soupis |  | 0 | 0 | 0 | 0 | 0 | 0 | 0 | 0 | 0 | 0 | 0 | 0 |  |  | 4 |  | IMPORT | {210897c7-c8d9-46cb-b044-c1d2a6cdad88} | {ef837726-a0e6-4d30-91ce-d1d364590b54}
|  |  |  | SO 02.1.3 |  |  |  |  | Most se stavidlem | [5 empty] | 0 |  |  |  |  | 0 | Soupis |  | 0 | 0 | 0 | 0 | 0 | 0 | 0 | 0 | 0 | 0 | 0 | 0 |  | D | 3 |  | IMPORT | {cc73e2b0-4ade-4da6-9150-3a8e5ba0649f} | {51859ffa-85d2-4f6d-ac70-eb16786499bb}
/ |  |  |  |  | SO 02.1.3 |  |  |  |  | Most se stavidlem |  |  |  |  | 0 |  |  |  |  | 0 | Soupis |  | 0 | 0 | 0 | 0 | 0 | 0 | 0 | 0 | 0 | 0 | 0 | 0 |  |  | 4 | ###NOINSERT### | IMPORT | {cc73e2b0-4ade-4da6-9150-3a8e5ba0649f} | {51859ffa-85d2-4f6d-ac70-eb16786499bb}
/ |  |  |  |  | SO 02.1.3.a |  |  |  |  | Snižování hladiny podzemní vody (čerpání) |  |  |  |  | 0 |  |  |  |  | 0 | Soupis |  | 0 | 0 | 0 | 0 | 0 | 0 | 0 | 0 | 0 | 0 | 0 | 0 |  |  | 4 |  | IMPORT | {57ed8bc9-aecd-496d-bbd7-a88cb5d40fcd} | {cc73e2b0-4ade-4da6-9150-3a8e5ba0649f}
/ |  |  |  | SO 02.1.4 |  |  |  |  | Odbahnění dolní části ramene Oblůčí | [5 empty] | 0 |  |  |  |  | 0 | Soupis |  | 0 | 0 | 0 | 0 | 0 | 0 | 0 | 0 | 0 | 0 | 0 | 0 |  |  | 3 |  | IMPORT | {b1a90914-2f45-40a6-a59d-e58633ca609e} | {51859ffa-85d2-4f6d-ac70-eb16786499bb}
/ |  |  |  | SO 02.1.5 |  |  |  |  | Odbahnění Morávky | [5 empty] | 0 |  |  |  |  | 0 | Soupis |  | 0 | 0 | 0 | 0 | 0 | 0 | 0 | 0 | 0 | 0 | 0 | 0 |  |  | 3 |  | IMPORT | {bf284e35-5c25-42f1-af63-1c87b2ad1a7f} | {51859ffa-85d2-4f6d-ac70-eb16786499bb}
|  |  |  | SO 02.1.6 |  |  |  |  | Mokřadní plocha | [5 empty] | 0 |  |  |  |  | 0 | Soupis |  | 0 | 0 | 0 | 0 | 0 | 0 | 0 | 0 | 0 | 0 | 0 | 0 |  | D | 3 |  | IMPORT | {d370d374-70a4-4892-8545-234b2b64b64e} | {51859ffa-85d2-4f6d-ac70-eb16786499bb}
/ |  |  |  |  | SO 02.1.6 |  |  |  |  | Mokřadní plocha |  |  |  |  | 0 |  |  |  |  | 0 | Soupis |  | 0 | 0 | 0 | 0 | 0 | 0 | 0 | 0 | 0 | 0 | 0 | 0 |  |  | 4 | ###NOINSERT### | IMPORT | {d370d374-70a4-4892-8545-234b2b64b64e} | {51859ffa-85d2-4f6d-ac70-eb16786499bb}
/ |  |  |  |  | SO 02.1.6.1 |  |  |  |  | Následná péče - 1.rok |  |  |  |  | 0 |  |  |  |  | 0 | Soupis |  | 0 | 0 | 0 | 0 | 0 | 0 | 0 | 0 | 0 | 0 | 0 | 0 |  |  | 4 |  | IMPORT | {a0b83112-cc32-42c0-bd66-7d1b4e54e6d2} | {d370d374-70a4-4892-8545-234b2b64b64e}
/ |  |  |  |  | SO 02.1.6.2 |  |  |  |  | Následná péče - 2.rok |  |  |  |  | 0 |  |  |  |  | 0 | Soupis |  | 0 | 0 | 0 | 0 | 0 | 0 | 0 | 0 | 0 | 0 | 0 | 0 |  |  | 4 |  | IMPORT | {2d99a4db-feef-46cb-b98b-ec31a104cccb} | {d370d374-70a4-4892-8545-234b2b64b64e}
/ |  |  |  |  | SO 02.1.6.3 |  |  |  |  | Následná péče - 3.rok |  |  |  |  | 0 |  |  |  |  | 0 | Soupis |  | 0 | 0 | 0 | 0 | 0 | 0 | 0 | 0 | 0 | 0 | 0 | 0 |  |  | 4 |  | IMPORT | {bf7a6a27-2ddb-4d91-b986-3a3e0769d9bb} | {d370d374-70a4-4892-8545-234b2b64b64e}
/ |  |  |  | SO 02.1.7 |  |  |  |  | Propustek | [5 empty] | 0 |  |  |  |  | 0 | Soupis |  | 0 | 0 | 0 | 0 | 0 | 0 | 0 | 0 | 0 | 0 | 0 | 0 |  |  | 3 |  | IMPORT | {60ba7127-b424-4478-bce1-cb61ce23d4f1} | {51859ffa-85d2-4f6d-ac70-eb16786499bb}
/ |  |  | SO 02.2 |  |  |  |  | Rybí přechod | [6 empty] | 0 |  |  |  |  | 0 | Soupis |  | 0 | 0 | 0 | 0 | 0 | 0 | 0 | 0 | 0 | 0 | 0 | 0 |  |  | 2 |  | IMPORT | {426e1941-7120-4983-88fc-3d13644e4171} | {a7d281c8-9130-4af6-9d6c-cee64b447653}
/ |  |  | SO 02.3 |  |  |  |  | Přeložka cesty | [6 empty] | 0 |  |  |  |  | 0 | Soupis |  | 0 | 0 | 0 | 0 | 0 | 0 | 0 | 0 | 0 | 0 | 0 | 0 |  |  | 2 |  | IMPORT | {3ad4fd4e-f45c-4074-8c93-9cfaf299e0a2} | {a7d281c8-9130-4af6-9d6c-cee64b447653}
/ |  | SO 03 |  |  |  |  | Přípojka NN | [7 empty] | 0 |  |  |  |  | 0 | STA |  | 0 | 0 | 0 | 0 | 0 | 0 | 0 | 0 | 0 | 0 | 0 | 0 |  |  | 1 |  | IMPORT | {4634ede6-6131-4a97-88be-0d4f20a72aaf} | {38e2be18-2495-4ae6-941f-1a177ea0a78e} | 2
/ |  | PS 01 |  |  |  |  | Stavidlové uzávěry | [7 empty] | 0 |  |  |  |  | 0 | STA |  | 0 | 0 | 0 | 0 | 0 | 0 | 0 | 0 | 0 | 0 | 0 | 0 |  |  | 1 |  | IMPORT | {1432ed42-4ca4-413a-bfba-e875e1717977} | {38e2be18-2495-4ae6-941f-1a177ea0a78e} | 2
/ |  | PS 02 |  |  |  |  | Provozní a trvalé hrazení | [7 empty] | 0 |  |  |  |  | 0 | STA |  | 0 | 0 | 0 | 0 | 0 | 0 | 0 | 0 | 0 | 0 | 0 | 0 |  |  | 1 |  | IMPORT | {ca0a5f87-6703-4805-b24f-a28881b84f4d} | {38e2be18-2495-4ae6-941f-1a177ea0a78e} | 2
/ |  | VRN |  |  |  |  | Vedlejší rozpočtové náklady | [7 empty] | 0 |  |  |  |  | 0 | STA |  | 0 | 0 | 0 | 0 | 0 | 0 | 0 | 0 | 0 | 0 | 0 | 0 |  |  | 1 |  | IMPORT | {d1f02109-39c9-4b6e-a894-83ce05e0d851} | {38e2be18-2495-4ae6-941f-1a177ea0a78e} | 2

## Rekapitulace stavby - A) stavba
Export Komplet | [30 empty] | 2.0 | [5 empty] | False | False | {38e2be18-2495-4ae6-941f-1a177ea0a78e}
[22 empty] | >> skryté sloupce << | [13 empty] | 0,01 | 21
[36 empty] | 0,01 | 15
|  | REKAPITULACE STAVBY | [20 empty] | v --- níže se nacházejí doplnkové a pomocné údaje k sestavám --- v | [11 empty] | Návod na vyplnění | 0,001
|  | Kód: | [5 empty] | 2806/050 | [26 empty] | Měnit lze pouze buňky se žlutým podbarvením! 1) na prvním listu Rekapitulace stavby vyplňte v sestavě a) Souhrnný list - údaje o Uchazeči (přenesou se do ostatních sestav i v jiných listech) b) Rekapitulace objektů - potřebné Ostatní náklady 2) na vybraných listech vyplňte v sestavě a) Krycí list - údaje o Uchazeči, pokud se liší od údajů o Uchazeči na Souhrnném listu (údaje se přenesou do ostatních sestav v daném listu) b) Rekapitulace rozpočtu - potřebné Ostatní náklady c) Celkové náklady za stavbu - ceny u položek - množství, pokud má žluté podbarvení - a v případě potřeby poznámku (ta je ve skrytém sloupci) | 0,01
|  | Stavba: Část: | [5 empty] | Morava km 137,021 - revitalizace VH uzlu Nedakonice A) Stavba | [27 empty] | 0,01
|  | KSO: | [15 empty] | CC-CZ: | [17 empty] | 0,01
|  | Místo: | [5 empty] | Nedakonice | [9 empty] | Datum: |  | 11. 3. 2020 | [15 empty] | 0,01
0,01
|  | Zadavatel: | [15 empty] | IČ: | [17 empty] | 0,01
[18 empty] | DIČ: | [17 empty] | 0,01
0,01
|  | Uchazeč: | [15 empty] | IČ: |  | Vyplň údaj | [15 empty] | 0,01
|  |  | Vyplň údaj | [14 empty] | DIČ: |  | Vyplň údaj | [15 empty] | 0,01
False
|  | Projektant: | [15 empty] | IČ: |  | 28597044 | [15 empty] | False
|  |  | AGPOL s.r.o., Jungmannova 153/12, 77900 Olomouc | [14 empty] | DIČ: | [17 empty] | True
0,01
|  | Zpracovatel: | [15 empty] | IČ: |  | 28597044 | [15 empty] | 0,01
|  |  | AGPOL s.r.o., Jungmannova 153/12, 77900 Olomouc | [14 empty] | DIČ: | [17 empty] | True
Poznámka:
|  | Cena bez DPH | [15 empty] | 0
[9 empty] | Sazba daně |  |  |  | Základ daně |  |  |  |  | Výše daně
|  | DPH |  | základní |  |  |  |  | 21% |  |  |  | 0 |  |  |  |  | 0
|  |  |  | snížená |  |  |  |  | 15% |  |  |  | 0 |  |  |  |  | 0
|  |  |  | zákl. přenesená |  |  |  |  | 21% |  |  |  | 0 |  |  |  |  | 0
|  |  |  | sníž. přenesená |  |  |  |  | 15% |  |  |  | 0 |  |  |  |  | 0
|  |  |  | nulová |  |  |  |  | 0% |  |  |  | 0 |  |  |  |  | 0
|  | Cena s DPH | [8 empty] | v |  |  | CZK |  |  |  | 0
|  | Projektant | [13 empty] | Zpracovatel
|  | Datum a podpis: | [9 empty] | Razítko |  |  |  | Datum a podpis: |  |  | Razítko
|  | Objednavatel | [13 empty] | Uchazeč
|  | Datum a podpis: | [9 empty] | Razítko |  |  |  | Datum a podpis: |  |  | Razítko
REKAPITULACE OBJEKTŮ STAVBY A SOUPISŮ PRACÍ
| Kód: | [7 empty] | 2806/050
| Stavba: Část: | [7 empty] | Morava km 137,021 - revitalizace VH uzlu Nedakonice A) Stavba
| Místo: | [7 empty] | Nedakonice | [7 empty] | Datum: |  | 11. 3. 2020
| Zadavatel: | [15 empty] | Projektant: |  | AGPOL s.r.o., Jungmannova 153/12, 77900 Olomouc |  |  |  | Informatívní údaje z listů zakázek
| Uchazeč: | [15 empty] | Zpracovatel: |  | AGPOL s.r.o., Jungmannova 153/12, 77900 Olomouc
| Kód |  |  |  |  | Popis | [8 empty] | Cena bez DPH [CZK] |  |  |  |  | Cena s DPH [CZK] | Typ |  | z toho Ostat. náklady [CZK] | DPH [CZK] | Normohodiny [h] | DPH základní [CZK] | DPH snížená [CZK] | DPH základní přenesená [CZK] | DPH snížená přenesená [CZK] | Základna DPH základní | Základna DPH snížená | Základna DPH zákl. přenesená | Základna DPH sníž. přenesená | Základna DPH nulová
| Náklady z rozpočtů - Část A) Stavba | [13 empty] | 0 |  |  |  |  | 0 |  |  | 0 | 0 | 0 | 0 | 0 | 0 | 0 | 0 | 0 | 0 | 0 | 0 |  | D | 0 | ###NOIMPORT### | IMPORT | {38e2be18-2495-4ae6-941f-1a177ea0a78e} | {00000000-0000-0000-0000-000000000000}
|  | SO 01 |  |  |  |  | Dlouhá řeka | [7 empty] | 0 |  |  |  |  | 0 | STA |  | 0 | 0 | 0 | 0 | 0 | 0 | 0 | 0 | 0 | 0 | 0 | 0 |  | D | 1 | ###NOIMPORT### | IMPORT | {b5efc7c0-461c-46a9-b0dd-77e8851a3440} | {38e2be18-2495-4ae6-941f-1a177ea0a78e} | 2
|  |  | SO 01.1 |  |  |  |  | Odlehčení Dlouhé řeky do podjezí jezu Nedakonice | [6 empty] | 0 |  |  |  |  | 0 | Soupis |  | 0 | 0 | 0 | 0 | 0 | 0 | 0 | 0 | 0 | 0 | 0 | 0 |  | D | 2 | ###NOIMPORT### | IMPORT | {ab598aed-ddf4-4ecd-8e40-4e03f2e08b36} | {b5efc7c0-461c-46a9-b0dd-77e8851a3440}
/ |  |  |  | SO 01.1.1 |  |  |  |  | Rozdělovací objekt | [5 empty] | 0 |  |  |  |  | 0 | Soupis |  | 0 | 0 | 0 | 0 | 0 | 0 | 0 | 0 | 0 | 0 | 0 | 0 |  |  | 3 |  | IMPORT | {69575b44-05d9-4918-a44b-61b8cdf9b399} | {ab598aed-ddf4-4ecd-8e40-4e03f2e08b36}
|  |  |  | SO 01.1.2 |  |  |  |  | Zemní koryto - odlehčení Dlouhé řeky | [5 empty] | 0 |  |  |  |  | 0 | Soupis |  | 0 | 0 | 0 | 0 | 0 | 0 | 0 | 0 | 0 | 0 | 0 | 0 |  | D | 3 |  | IMPORT | {bff340d9-f1c5-4647-8116-6314a7aea1f3} | {ab598aed-ddf4-4ecd-8e40-4e03f2e08b36}
/ |  |  |  |  | SO 01.1.2 |  |  |  |  | Zemní koryto - odlehčení Dlouhé řeky |  |  |  |  | 0 |  |  |  |  | 0 | Soupis |  | 0 | 0 | 0 | 0 | 0 | 0 | 0 | 0 | 0 | 0 | 0 | 0 |  |  | 4 | ###NOINSERT### | IMPORT | {bff340d9-f1c5-4647-8116-6314a7aea1f3} | {ab598aed-ddf4-4ecd-8e40-4e03f2e08b36}
|  |  |  | SO 01.1.3 |  |  |  |  | Shybka | [5 empty] | 0 |  |  |  |  | 0 | Soupis |  | 0 | 0 | 0 | 0 | 0 | 0 | 0 | 0 | 0 | 0 | 0 | 0 |  | D | 3 |  | IMPORT | {3124d8cb-8aca-418d-ad41-9edd91bd996a} | {ab598aed-ddf4-4ecd-8e40-4e03f2e08b36}
/ |  |  |  |  | SO 01.1.3 |  |  |  |  | Shybka |  |  |  |  | 0 |  |  |  |  | 0 | Soupis |  | 0 | 0 | 0 | 0 | 0 | 0 | 0 | 0 | 0 | 0 | 0 | 0 |  |  | 4 | ###NOINSERT### | IMPORT | {3124d8cb-8aca-418d-ad41-9edd91bd996a} | {ab598aed-ddf4-4ecd-8e40-4e03f2e08b36}
/ |  |  |  |  | SO 01.1.3.a |  |  |  |  | Snižování hladiny podzemní vody (čerpání) |  |  |  |  | 0 |  |  |  |  | 0 | Soupis |  | 0 | 0 | 0 | 0 | 0 | 0 | 0 | 0 | 0 | 0 | 0 | 0 |  |  | 4 |  | IMPORT | {2afb17bc-e742-49a7-9acf-eef3fcd5a85e} | {3124d8cb-8aca-418d-ad41-9edd91bd996a}
|  |  | SO 01.2 |  |  |  |  | Revitalizace horní části ramene Oblůčí | [6 empty] | 0 |  |  |  |  | 0 | Soupis |  | 0 | 0 | 0 | 0 | 0 | 0 | 0 | 0 | 0 | 0 | 0 | 0 |  | D | 2 | ###NOIMPORT### | IMPORT | {4e686b9f-0e94-441b-81aa-4a77ab7c9bef} | {b5efc7c0-461c-46a9-b0dd-77e8851a3440}
|  |  |  | SO 01.2.1 |  |  |  |  | Pročištění kynety | [5 empty] | 0 |  |  |  |  | 0 | Soupis |  | 0 | 0 | 0 | 0 | 0 | 0 | 0 | 0 | 0 | 0 | 0 | 0 |  | D | 3 |  | IMPORT | {f3e3e096-dd38-4fcf-95a5-d8ad3148b951} | {4e686b9f-0e94-441b-81aa-4a77ab7c9bef}
/ |  |  |  |  | SO 01.2.1 |  |  |  |  | Pročištění kynety |  |  |  |  | 0 |  |  |  |  | 0 | Soupis |  | 0 | 0 | 0 | 0 | 0 | 0 | 0 | 0 | 0 | 0 | 0 | 0 |  |  | 4 | ###NOINSERT### | IMPORT | {f3e3e096-dd38-4fcf-95a5-d8ad3148b951} | {4e686b9f-0e94-441b-81aa-4a77ab7c9bef}
|  |  |  | SO 01.2.2 |  |  |  |  | Revitalizační opatření | [5 empty] | 0 |  |  |  |  | 0 | Soupis |  | 0 | 0 | 0 | 0 | 0 | 0 | 0 | 0 | 0 | 0 | 0 | 0 |  | D | 3 |  | IMPORT | {24075a49-1d20-4fe4-a104-20be4dacf020} | {4e686b9f-0e94-441b-81aa-4a77ab7c9bef}
/ |  |  |  |  | SO 01.2.2 |  |  |  |  | Revitalizační opatření |  |  |  |  | 0 |  |  |  |  | 0 | Soupis |  | 0 | 0 | 0 | 0 | 0 | 0 | 0 | 0 | 0 | 0 | 0 | 0 |  |  | 4 | ###NOINSERT### | IMPORT | {24075a49-1d20-4fe4-a104-20be4dacf020} | {4e686b9f-0e94-441b-81aa-4a77ab7c9bef}
|  | SO 02 |  |  |  |  | Morávka | [7 empty] | 0 |  |  |  |  | 0 | STA |  | 0 | 0 | 0 | 0 | 0 | 0 | 0 | 0 | 0 | 0 | 0 | 0 |  | D | 1 | ###NOIMPORT### | IMPORT | {a7d281c8-9130-4af6-9d6c-cee64b447653} | {38e2be18-2495-4ae6-941f-1a177ea0a78e} | 2
|  |  | SO 02.1 |  |  |  |  | Prodloužení Morávky a odbahnění dolní části Oblůčí | [6 empty] | 0 |  |  |  |  | 0 | Soupis |  | 0 | 0 | 0 | 0 | 0 | 0 | 0 | 0 | 0 | 0 | 0 | 0 |  | D | 2 | ###NOIMPORT### | IMPORT | {51859ffa-85d2-4f6d-ac70-eb16786499bb} | {a7d281c8-9130-4af6-9d6c-cee64b447653}
/ |  |  |  | SO 02.1.1 |  |  |  |  | Úprava odběrného objektu | [5 empty] | 0 |  |  |  |  | 0 | Soupis |  | 0 | 0 | 0 | 0 | 0 | 0 | 0 | 0 | 0 | 0 | 0 | 0 |  |  | 3 |  | IMPORT | {37ad0187-65f6-44b5-909f-7d348ebad6bf} | {51859ffa-85d2-4f6d-ac70-eb16786499bb}
|  |  |  | SO 02.1.2 |  |  |  |  | Zemní koryto - prodloužení Morávky | [5 empty] | 0 |  |  |  |  | 0 | Soupis |  | 0 | 0 | 0 | 0 | 0 | 0 | 0 | 0 | 0 | 0 | 0 | 0 |  | D | 3 |  | IMPORT | {ef837726-a0e6-4d30-91ce-d1d364590b54} | {51859ffa-85d2-4f6d-ac70-eb16786499bb}
/ |  |  |  |  | SO 02.1.2 |  |  |  |  | Zemní koryto - prodloužení Morávky |  |  |  |  | 0 |  |  |  |  | 0 | Soupis |  | 0 | 0 | 0 | 0 | 0 | 0 | 0 | 0 | 0 | 0 | 0 | 0 |  |  | 4 | ###NOINSERT### | IMPORT | {ef837726-a0e6-4d30-91ce-d1d364590b54} | {51859ffa-85d2-4f6d-ac70-eb16786499bb}
|  |  |  | SO 02.1.3 |  |  |  |  | Most se stavidlem | [5 empty] | 0 |  |  |  |  | 0 | Soupis |  | 0 | 0 | 0 | 0 | 0 | 0 | 0 | 0 | 0 | 0 | 0 | 0 |  | D | 3 |  | IMPORT | {cc73e2b0-4ade-4da6-9150-3a8e5ba0649f} | {51859ffa-85d2-4f6d-ac70-eb16786499bb}
/ |  |  |  |  | SO 02.1.3 |  |  |  |  | Most se stavidlem |  |  |  |  | 0 |  |  |  |  | 0 | Soupis |  | 0 | 0 | 0 | 0 | 0 | 0 | 0 | 0 | 0 | 0 | 0 | 0 |  |  | 4 | ###NOINSERT### | IMPORT | {cc73e2b0-4ade-4da6-9150-3a8e5ba0649f} | {51859ffa-85d2-4f6d-ac70-eb16786499bb}
/ |  |  |  |  | SO 02.1.3.a |  |  |  |  | Snižování hladiny podzemní vody (čerpání) |  |  |  |  | 0 |  |  |  |  | 0 | Soupis |  | 0 | 0 | 0 | 0 | 0 | 0 | 0 | 0 | 0 | 0 | 0 | 0 |  |  | 4 |  | IMPORT | {57ed8bc9-aecd-496d-bbd7-a88cb5d40fcd} | {cc73e2b0-4ade-4da6-9150-3a8e5ba0649f}
/ |  |  |  | SO 02.1.4 |  |  |  |  | Odbahnění dolní části ramene Oblůčí | [5 empty] | 0 |  |  |  |  | 0 | Soupis |  | 0 | 0 | 0 | 0 | 0 | 0 | 0 | 0 | 0 | 0 | 0 | 0 |  |  | 3 |  | IMPORT | {b1a90914-2f45-40a6-a59d-e58633ca609e} | {51859ffa-85d2-4f6d-ac70-eb16786499bb}
/ |  |  |  | SO 02.1.5 |  |  |  |  | Odbahnění Morávky | [5 empty] | 0 |  |  |  |  | 0 | Soupis |  | 0 | 0 | 0 | 0 | 0 | 0 | 0 | 0 | 0 | 0 | 0 | 0 |  |  | 3 |  | IMPORT | {bf284e35-5c25-42f1-af63-1c87b2ad1a7f} | {51859ffa-85d2-4f6d-ac70-eb16786499bb}
|  |  |  | SO 02.1.6 |  |  |  |  | Mokřadní plocha | [5 empty] | 0 |  |  |  |  | 0 | Soupis |  | 0 | 0 | 0 | 0 | 0 | 0 | 0 | 0 | 0 | 0 | 0 | 0 |  | D | 3 |  | IMPORT | {d370d374-70a4-4892-8545-234b2b64b64e} | {51859ffa-85d2-4f6d-ac70-eb16786499bb}
/ |  |  |  |  | SO 02.1.6 |  |  |  |  | Mokřadní plocha |  |  |  |  | 0 |  |  |  |  | 0 | Soupis |  | 0 | 0 | 0 | 0 | 0 | 0 | 0 | 0 | 0 | 0 | 0 | 0 |  |  | 4 | ###NOINSERT### | IMPORT | {d370d374-70a4-4892-8545-234b2b64b64e} | {51859ffa-85d2-4f6d-ac70-eb16786499bb}
/ |  |  |  | SO 02.1.7 |  |  |  |  | Propustek | [5 empty] | 0 |  |  |  |  | 0 | Soupis |  | 0 | 0 | 0 | 0 | 0 | 0 | 0 | 0 | 0 | 0 | 0 | 0 |  |  | 3 |  | IMPORT | {60ba7127-b424-4478-bce1-cb61ce23d4f1} | {51859ffa-85d2-4f6d-ac70-eb16786499bb}
/ |  |  | SO 02.2 |  |  |  |  | Rybí přechod | [6 empty] | 0 |  |  |  |  | 0 | Soupis |  | 0 | 0 | 0 | 0 | 0 | 0 | 0 | 0 | 0 | 0 | 0 | 0 |  |  | 2 |  | IMPORT | {426e1941-7120-4983-88fc-3d13644e4171} | {a7d281c8-9130-4af6-9d6c-cee64b447653}
/ |  |  | SO 02.3 |  |  |  |  | Přeložka cesty | [6 empty] | 0 |  |  |  |  | 0 | Soupis |  | 0 | 0 | 0 | 0 | 0 | 0 | 0 | 0 | 0 | 0 | 0 | 0 |  |  | 2 |  | IMPORT | {3ad4fd4e-f45c-4074-8c93-9cfaf299e0a2} | {a7d281c8-9130-4af6-9d6c-cee64b447653}
/ |  | SO 03 |  |  |  |  | Přípojka NN | [7 empty] | 0 |  |  |  |  | 0 | STA |  | 0 | 0 | 0 | 0 | 0 | 0 | 0 | 0 | 0 | 0 | 0 | 0 |  |  | 1 |  | IMPORT | {4634ede6-6131-4a97-88be-0d4f20a72aaf} | {38e2be18-2495-4ae6-941f-1a177ea0a78e} | 2
/ |  | PS 01 |  |  |  |  | Stavidlové uzávěry | [7 empty] | 0 |  |  |  |  | 0 | STA |  | 0 | 0 | 0 | 0 | 0 | 0 | 0 | 0 | 0 | 0 | 0 | 0 |  |  | 1 |  | IMPORT | {1432ed42-4ca4-413a-bfba-e875e1717977} | {38e2be18-2495-4ae6-941f-1a177ea0a78e} | 2
/ |  | PS 02 |  |  |  |  | Provozní a trvalé hrazení | [7 empty] | 0 |  |  |  |  | 0 | STA |  | 0 | 0 | 0 | 0 | 0 | 0 | 0 | 0 | 0 | 0 | 0 | 0 |  |  | 1 |  | IMPORT | {ca0a5f87-6703-4805-b24f-a28881b84f4d} | {38e2be18-2495-4ae6-941f-1a177ea0a78e} | 2
/ |  | VRN |  |  |  |  | Vedlejší rozpočtové náklady | [7 empty] | 0 |  |  |  |  | 0 | STA |  | 0 | 0 | 0 | 0 | 0 | 0 | 0 | 0 | 0 | 0 | 0 | 0 |  |  | 1 |  | IMPORT | {d1f02109-39c9-4b6e-a894-83ce05e0d851} | {38e2be18-2495-4ae6-941f-1a177ea0a78e} | 2

## Rekapitulace stavby - B) Násled
Export Komplet | [30 empty] | 2.0 | [5 empty] | False | False | {38e2be18-2495-4ae6-941f-1a177ea0a78e}
[22 empty] | >> skryté sloupce << | [13 empty] | 0,01 | 21
[36 empty] | 0,01 | 15
|  | REKAPITULACE STAVBY | [20 empty] | v --- níže se nacházejí doplnkové a pomocné údaje k sestavám --- v | [11 empty] | Návod na vyplnění | 0,001
|  | Kód: | [5 empty] | 2806/050 | [26 empty] | Měnit lze pouze buňky se žlutým podbarvením! 1) na prvním listu Rekapitulace stavby vyplňte v sestavě a) Souhrnný list - údaje o Uchazeči (přenesou se do ostatních sestav i v jiných listech) b) Rekapitulace objektů - potřebné Ostatní náklady 2) na vybraných listech vyplňte v sestavě a) Krycí list - údaje o Uchazeči, pokud se liší od údajů o Uchazeči na Souhrnném listu (údaje se přenesou do ostatních sestav v daném listu) b) Rekapitulace rozpočtu - potřebné Ostatní náklady c) Celkové náklady za stavbu - ceny u položek - množství, pokud má žluté podbarvení - a v případě potřeby poznámku (ta je ve skrytém sloupci) | 0,01
|  | Stavba: Část: | [5 empty] | Morava km 137,021 - revitalizace VH uzlu Nedakonice B) Následná péče | [27 empty] | 0,01
|  | KSO: | [15 empty] | CC-CZ: | [17 empty] | 0,01
|  | Místo: | [5 empty] | Nedakonice | [9 empty] | Datum: |  | 11. 3. 2020 | [15 empty] | 0,01
0,01
|  | Zadavatel: | [15 empty] | IČ: | [17 empty] | 0,01
[18 empty] | DIČ: | [17 empty] | 0,01
0,01
|  | Uchazeč: | [15 empty] | IČ: |  | Vyplň údaj | [15 empty] | 0,01
|  |  | Vyplň údaj | [14 empty] | DIČ: |  | Vyplň údaj | [15 empty] | 0,01
False
|  | Projektant: | [15 empty] | IČ: |  | 28597044 | [15 empty] | False
|  |  | AGPOL s.r.o., Jungmannova 153/12, 77900 Olomouc | [14 empty] | DIČ: | [17 empty] | True
0,01
|  | Zpracovatel: | [15 empty] | IČ: |  | 28597044 | [15 empty] | 0,01
|  |  | AGPOL s.r.o., Jungmannova 153/12, 77900 Olomouc | [14 empty] | DIČ: | [17 empty] | True
Poznámka:
|  | Cena bez DPH | [15 empty] | 0
[9 empty] | Sazba daně |  |  |  | Základ daně |  |  |  |  | Výše daně
|  | DPH |  | základní |  |  |  |  | 21% |  |  |  | 0 |  |  |  |  | 0
|  |  |  | snížená |  |  |  |  | 15% |  |  |  | 0 |  |  |  |  | 0
|  |  |  | zákl. přenesená |  |  |  |  | 21% |  |  |  | 0 |  |  |  |  | 0
|  |  |  | sníž. přenesená |  |  |  |  | 15% |  |  |  | 0 |  |  |  |  | 0
|  |  |  | nulová |  |  |  |  | 0% |  |  |  | 0 |  |  |  |  | 0
|  | Cena s DPH | [8 empty] | v |  |  | CZK |  |  |  | 0
|  | Projektant | [13 empty] | Zpracovatel
|  | Datum a podpis: | [9 empty] | Razítko |  |  |  | Datum a podpis: |  |  | Razítko
|  | Objednavatel | [13 empty] | Uchazeč
|  | Datum a podpis: | [9 empty] | Razítko |  |  |  | Datum a podpis: |  |  | Razítko
REKAPITULACE OBJEKTŮ STAVBY A SOUPISŮ PRACÍ
| Kód: | [7 empty] | 2806/050
| Stavba: Část: | [7 empty] | Morava km 137,021 - revitalizace VH uzlu Nedakonice B) Následná péče
| Místo: | [7 empty] | Nedakonice | [7 empty] | Datum: |  | 11. 3. 2020
| Zadavatel: | [15 empty] | Projektant: |  | AGPOL s.r.o., Jungmannova 153/12, 77900 Olomouc |  |  |  | Informatívní údaje z listů zakázek
| Uchazeč: | [15 empty] | Zpracovatel: |  | AGPOL s.r.o., Jungmannova 153/12, 77900 Olomouc
| Kód |  |  |  |  | Popis | [8 empty] | Cena bez DPH [CZK] |  |  |  |  | Cena s DPH [CZK] | Typ |  | z toho Ostat. náklady [CZK] | DPH [CZK] | Normohodiny [h] | DPH základní [CZK] | DPH snížená [CZK] | DPH základní přenesená [CZK] | DPH snížená přenesená [CZK] | Základna DPH základní | Základna DPH snížená | Základna DPH zákl. přenesená | Základna DPH sníž. přenesená | Základna DPH nulová
| Náklady z rozpočtů - B) Následná péče | [13 empty] | 0 |  |  |  |  | 0 |  |  | 0 | 0 | 0 | 0 | 0 | 0 | 0 | 0 | 0 | 0 | 0 | 0 |  | D | 0 | ###NOIMPORT### | IMPORT | {38e2be18-2495-4ae6-941f-1a177ea0a78e} | {00000000-0000-0000-0000-000000000000}
|  | SO 01 |  |  |  |  | Dlouhá řeka | [7 empty] | 0 |  |  |  |  | 0 | STA |  | 0 | 0 | 0 | 0 | 0 | 0 | 0 | 0 | 0 | 0 | 0 | 0 |  | D | 1 | ###NOIMPORT### | IMPORT | {b5efc7c0-461c-46a9-b0dd-77e8851a3440} | {38e2be18-2495-4ae6-941f-1a177ea0a78e} | 2
|  |  | SO 01.1 |  |  |  |  | Odlehčení Dlouhé řeky do podjezí jezu Nedakonice | [6 empty] | 0 |  |  |  |  | 0 | Soupis |  | 0 | 0 | 0 | 0 | 0 | 0 | 0 | 0 | 0 | 0 | 0 | 0 |  | D | 2 | ###NOIMPORT### | IMPORT | {ab598aed-ddf4-4ecd-8e40-4e03f2e08b36} | {b5efc7c0-461c-46a9-b0dd-77e8851a3440}
|  |  |  | SO 01.1.2 |  |  |  |  | Zemní koryto - odlehčení Dlouhé řeky | [5 empty] | 0 |  |  |  |  | 0 | Soupis |  | 0 | 0 | 0 | 0 | 0 | 0 | 0 | 0 | 0 | 0 | 0 | 0 |  | D | 3 |  | IMPORT | {bff340d9-f1c5-4647-8116-6314a7aea1f3} | {ab598aed-ddf4-4ecd-8e40-4e03f2e08b36}
/ |  |  |  |  | SO 01.1.2.a |  |  |  |  | Rekultivace dotčených pozemků pod ochranou ZPF - 2.rok |  |  |  |  | 0 |  |  |  |  | 0 | Soupis |  | 0 | 0 | 0 | 0 | 0 | 0 | 0 | 0 | 0 | 0 | 0 | 0 |  |  | 4 |  | IMPORT | {32ead517-62e7-4bc7-95b2-ab698d0490a4} | {bff340d9-f1c5-4647-8116-6314a7aea1f3}
/ |  |  |  |  | SO 01.1.2.1 |  |  |  |  | Následná péče - 1.rok |  |  |  |  | 0 |  |  |  |  | 0 | Soupis |  | 0 | 0 | 0 | 0 | 0 | 0 | 0 | 0 | 0 | 0 | 0 | 0 |  |  | 4 |  | IMPORT | {10a7ac20-2a88-4d3c-bf3b-3764f61cbb15} | {bff340d9-f1c5-4647-8116-6314a7aea1f3}
/ |  |  |  |  | SO 01.1.2.2 |  |  |  |  | Následná péče - 2.rok |  |  |  |  | 0 |  |  |  |  | 0 | Soupis |  | 0 | 0 | 0 | 0 | 0 | 0 | 0 | 0 | 0 | 0 | 0 | 0 |  |  | 4 |  | IMPORT | {f2576cec-5851-4110-ad6e-08eb7e1df0a2} | {bff340d9-f1c5-4647-8116-6314a7aea1f3}
/ |  |  |  |  | SO 01.1.2.3 |  |  |  |  | Následná péče - 3.rok |  |  |  |  | 0 |  |  |  |  | 0 | Soupis |  | 0 | 0 | 0 | 0 | 0 | 0 | 0 | 0 | 0 | 0 | 0 | 0 |  |  | 4 |  | IMPORT | {aaa0750e-98a5-431e-842c-6be6eeab34e4} | {bff340d9-f1c5-4647-8116-6314a7aea1f3}
|  |  | SO 01.2 |  |  |  |  | Revitalizace horní části ramene Oblůčí | [6 empty] | 0 |  |  |  |  | 0 | Soupis |  | 0 | 0 | 0 | 0 | 0 | 0 | 0 | 0 | 0 | 0 | 0 | 0 |  | D | 2 | ###NOIMPORT### | IMPORT | {4e686b9f-0e94-441b-81aa-4a77ab7c9bef} | {b5efc7c0-461c-46a9-b0dd-77e8851a3440}
|  |  |  | SO 01.2.1 |  |  |  |  | Pročištění kynety | [5 empty] | 0 |  |  |  |  | 0 | Soupis |  | 0 | 0 | 0 | 0 | 0 | 0 | 0 | 0 | 0 | 0 | 0 | 0 |  | D | 3 |  | IMPORT | {f3e3e096-dd38-4fcf-95a5-d8ad3148b951} | {4e686b9f-0e94-441b-81aa-4a77ab7c9bef}
/ |  |  |  |  | SO 01.2.1.a |  |  |  |  | Rekultivace dotčených pozemků pod ochranou ZPF - 2.rok |  |  |  |  | 0 |  |  |  |  | 0 | Soupis |  | 0 | 0 | 0 | 0 | 0 | 0 | 0 | 0 | 0 | 0 | 0 | 0 |  |  | 4 |  | IMPORT | {f6712fdc-58eb-4f0c-be2b-17836e9fed1a} | {f3e3e096-dd38-4fcf-95a5-d8ad3148b951}
|  |  |  | SO 01.2.2 |  |  |  |  | Revitalizační opatření | [5 empty] | 0 |  |  |  |  | 0 | Soupis |  | 0 | 0 | 0 | 0 | 0 | 0 | 0 | 0 | 0 | 0 | 0 | 0 |  | D | 3 |  | IMPORT | {24075a49-1d20-4fe4-a104-20be4dacf020} | {4e686b9f-0e94-441b-81aa-4a77ab7c9bef}
/ |  |  |  |  | SO 01.2.2.1 |  |  |  |  | Následná péče - 1.rok |  |  |  |  | 0 |  |  |  |  | 0 | Soupis |  | 0 | 0 | 0 | 0 | 0 | 0 | 0 | 0 | 0 | 0 | 0 | 0 |  |  | 4 |  | IMPORT | {f80cd725-704d-44cd-94dc-e22e35befdb8} | {24075a49-1d20-4fe4-a104-20be4dacf020}
/ |  |  |  |  | SO 01.2.2.2 |  |  |  |  | Následná péče - 2.rok |  |  |  |  | 0 |  |  |  |  | 0 | Soupis |  | 0 | 0 | 0 | 0 | 0 | 0 | 0 | 0 | 0 | 0 | 0 | 0 |  |  | 4 |  | IMPORT | {ab9e4f9d-9154-46b5-93e1-e16988dbd740} | {24075a49-1d20-4fe4-a104-20be4dacf020}
/ |  |  |  |  | SO 01.2.2.3 |  |  |  |  | Následná péče - 3.rok |  |  |  |  | 0 |  |  |  |  | 0 | Soupis |  | 0 | 0 | 0 | 0 | 0 | 0 | 0 | 0 | 0 | 0 | 0 | 0 |  |  | 4 |  | IMPORT | {16652850-c916-4a32-aa62-d9337e13d74e} | {24075a49-1d20-4fe4-a104-20be4dacf020}
|  | SO 02 |  |  |  |  | Morávka | [7 empty] | 0 |  |  |  |  | 0 | STA |  | 0 | 0 | 0 | 0 | 0 | 0 | 0 | 0 | 0 | 0 | 0 | 0 |  | D | 1 | ###NOIMPORT### | IMPORT | {a7d281c8-9130-4af6-9d6c-cee64b447653} | {38e2be18-2495-4ae6-941f-1a177ea0a78e} | 2
|  |  | SO 02.1 |  |  |  |  | Prodloužení Morávky a odbahnění dolní části Oblůčí | [6 empty] | 0 |  |  |  |  | 0 | Soupis |  | 0 | 0 | 0 | 0 | 0 | 0 | 0 | 0 | 0 | 0 | 0 | 0 |  | D | 2 | ###NOIMPORT### | IMPORT | {51859ffa-85d2-4f6d-ac70-eb16786499bb} | {a7d281c8-9130-4af6-9d6c-cee64b447653}
|  |  |  | SO 02.1.2 |  |  |  |  | Zemní koryto - prodloužení Morávky | [5 empty] | 0 |  |  |  |  | 0 | Soupis |  | 0 | 0 | 0 | 0 | 0 | 0 | 0 | 0 | 0 | 0 | 0 | 0 |  | D | 3 |  | IMPORT | {ef837726-a0e6-4d30-91ce-d1d364590b54} | {51859ffa-85d2-4f6d-ac70-eb16786499bb}
/ |  |  |  |  | SO 02.1.2.a |  |  |  |  | Rekultivace dotčených pozemků pod ochranou ZPF - 2.rok |  |  |  |  | 0 |  |  |  |  | 0 | Soupis |  | 0 | 0 | 0 | 0 | 0 | 0 | 0 | 0 | 0 | 0 | 0 | 0 |  |  | 4 |  | IMPORT | {9be73a17-4986-4346-a1fd-e020f952d403} | {ef837726-a0e6-4d30-91ce-d1d364590b54}
/ |  |  |  |  | SO 02.1.2.1 |  |  |  |  | Následná péče - 1.rok |  |  |  |  | 0 |  |  |  |  | 0 | Soupis |  | 0 | 0 | 0 | 0 | 0 | 0 | 0 | 0 | 0 | 0 | 0 | 0 |  |  | 4 |  | IMPORT | {2d371ff7-ed34-4942-8c7d-795ae1443d0d} | {ef837726-a0e6-4d30-91ce-d1d364590b54}
/ |  |  |  |  | SO 02.1.2.2 |  |  |  |  | Následná péče - 2.rok |  |  |  |  | 0 |  |  |  |  | 0 | Soupis |  | 0 | 0 | 0 | 0 | 0 | 0 | 0 | 0 | 0 | 0 | 0 | 0 |  |  | 4 |  | IMPORT | {7e3ec544-f4e3-4d76-b8e8-8144cf13f3ff} | {ef837726-a0e6-4d30-91ce-d1d364590b54}
/ |  |  |  |  | SO 02.1.2.3 |  |  |  |  | Následná péče - 3.rok |  |  |  |  | 0 |  |  |  |  | 0 | Soupis |  | 0 | 0 | 0 | 0 | 0 | 0 | 0 | 0 | 0 | 0 | 0 | 0 |  |  | 4 |  | IMPORT | {210897c7-c8d9-46cb-b044-c1d2a6cdad88} | {ef837726-a0e6-4d30-91ce-d1d364590b54}
|  |  |  | SO 02.1.6 |  |  |  |  | Mokřadní plocha | [5 empty] | 0 |  |  |  |  | 0 | Soupis |  | 0 | 0 | 0 | 0 | 0 | 0 | 0 | 0 | 0 | 0 | 0 | 0 |  | D | 3 |  | IMPORT | {d370d374-70a4-4892-8545-234b2b64b64e} | {51859ffa-85d2-4f6d-ac70-eb16786499bb}
/ |  |  |  |  | SO 02.1.6.1 |  |  |  |  | Následná péče - 1.rok |  |  |  |  | 0 |  |  |  |  | 0 | Soupis |  | 0 | 0 | 0 | 0 | 0 | 0 | 0 | 0 | 0 | 0 | 0 | 0 |  |  | 4 |  | IMPORT | {a0b83112-cc32-42c0-bd66-7d1b4e54e6d2} | {d370d374-70a4-4892-8545-234b2b64b64e}
/ |  |  |  |  | SO 02.1.6.2 |  |  |  |  | Následná péče - 2.rok |  |  |  |  | 0 |  |  |  |  | 0 | Soupis |  | 0 | 0 | 0 | 0 | 0 | 0 | 0 | 0 | 0 | 0 | 0 | 0 |  |  | 4 |  | IMPORT | {2d99a4db-feef-46cb-b98b-ec31a104cccb} | {d370d374-70a4-4892-8545-234b2b64b64e}
/ |  |  |  |  | SO 02.1.6.3 |  |  |  |  | Následná péče - 3.rok |  |  |  |  | 0 |  |  |  |  | 0 | Soupis |  | 0 | 0 | 0 | 0 | 0 | 0 | 0 | 0 | 0 | 0 | 0 | 0 |  |  | 4 |  | IMPORT | {bf7a6a27-2ddb-4d91-b986-3a3e0769d9bb} | {d370d374-70a4-4892-8545-234b2b64b64e}

## SO 01.1.1 - Rozdělovací o...
[9 empty] | >> skryté sloupce << | [9 empty] | {69575b44-05d9-4918-a44b-61b8cdf9b399}
2
| KRYCÍ LIST SOUPISU PRACÍ | [8 empty] | v --- níže se nacházejí doplnkové a pomocné údaje k sestavám --- v | [8 empty] | False
Stavba:
Morava km 137,021 - revitalizace VH uzlu Nedakonice
Objekt:
SO 01 - Dlouhá řeka
Soupis:
SO 01.1 - Odlehčení Dlouhé řeky do podjezí jezu Nedakonice
Úroveň 3:
SO 01.1.1 - Rozdělovací objekt
| KSO: |  |  |  |  | CC-CZ:
| Místo: |  | Nedakonice |  |  | Datum: | 11. 3. 2020
| Zadavatel: |  |  |  |  | IČ:
DIČ:
| Uchazeč: |  |  |  |  | IČ: | Vyplň údaj
|  | Vyplň údaj |  |  |  | DIČ: | Vyplň údaj
| Projektant: |  |  |  |  | IČ: | 28597044
|  | AGPOL s.r.o., Jungmannova 153/12, 77900 Olomouc |  |  |  | DIČ:
| Zpracovatel: |  |  |  |  | IČ: | 28597044
|  | AGPOL s.r.o., Jungmannova 153/12, 77900 Olomouc |  |  |  | DIČ:
Poznámka:
| Cena bez DPH | [5 empty] | 0
|  |  | Základ daně |  |  | Sazba daně | Výše daně
| DPH | základní | 0 |  |  | 21% | 0
|  | snížená | 0 |  |  | 15% | 0
|  | zákl. přenesená | 0 |  |  | 21% | 0
|  | sníž. přenesená | 0 |  |  | 15% | 0
|  | nulová | 0 |  |  | 0% | 0
| Cena s DPH |  |  | v | CZK |  | 0
| Projektant |  |  | Zpracovatel
| Datum a podpis: |  | Razítko | Datum a podpis: |  |  | Razítko
| Objednavatel |  |  | Uchazeč
| Datum a podpis: |  | Razítko | Datum a podpis: |  |  | Razítko
REKAPITULACE ČLENĚNÍ SOUPISU PRACÍ
Stavba:
Morava km 137,021 - revitalizace VH uzlu Nedakonice
Objekt:
SO 01 - Dlouhá řeka
Soupis:
SO 01.1 - Odlehčení Dlouhé řeky do podjezí jezu Nedakonice
Úroveň 3:
SO 01.1.1 - Rozdělovací objekt
Místo: |  |  | Nedakonice |  |  | Datum: | 11. 3. 2020
Zadavatel: | [5 empty] | Projektant: | AGPOL s.r.o., Jungmannova 153/12, 77900 Olomouc
Uchazeč: |  |  | Vyplň údaj |  |  | Zpracovatel: | AGPOL s.r.o., Jungmannova 153/12, 77900 Olomouc
Kód dílu - Popis | [6 empty] | Cena celkem [CZK]
Náklady ze soupisu prací | [6 empty] | 0 | [12 empty] | -1
| HSV - Práce a dodávky HSV | [5 empty] | 0
| 1 - Zemní práce | [5 empty] | 0
| 2 - Zakládání | [5 empty] | 0
| 3 - Svislé a kompletní konstrukce | [5 empty] | 0
| 4 - Vodorovné konstrukce | [5 empty] | 0
| 8 - Trubní vedení | [5 empty] | 0
| 9 - Ostatní konstrukce a práce-bourání | [5 empty] | 0
| 997 - Přesun sutě | [5 empty] | 0
| 998 - Přesun hmot | [5 empty] | 0
| PSV - Práce a dodávky PSV | [5 empty] | 0
| 767 - Konstrukce zámečnické | [5 empty] | 0
| 783 - Dokončovací práce - nátěry | [5 empty] | 0
SOUPIS PRACÍ
Stavba:
Morava km 137,021 - revitalizace VH uzlu Nedakonice
Objekt:
SO 01 - Dlouhá řeka
Soupis:
SO 01.1 - Odlehčení Dlouhé řeky do podjezí jezu Nedakonice
Úroveň 3:
SO 01.1.1 - Rozdělovací objekt
Místo: |  |  | Nedakonice |  |  | Datum: | 11. 3. 2020
Zadavatel: | [5 empty] | Projektant: | AGPOL s.r.o., Jungmannova 153/12, 77900 Olomouc
Uchazeč: |  |  | Vyplň údaj |  |  | Zpracovatel: | AGPOL s.r.o., Jungmannova 153/12, 77900 Olomouc
PČ | Typ | Kód | Popis | MJ | Množství | J.cena [CZK] | Cena celkem [CZK] | Cenová soustava |  |  | DPH | J. Nh [h] | Nh celkem [h] | J. hmotnost [t] | Hmotnost celkem [t] | J. suť [t] | Suť Celkem [t]
Náklady soupisu celkem | [6 empty] | 0 | [5 empty] | 0 |  | 1197.0464 |  | 4.9 |  | D | -1 | [10 empty] | 0
| D | HSV | Práce a dodávky HSV |  |  |  | 0 | [5 empty] | 0 |  | 1197.0368 |  | 4.9 | 1 | D | 0 |  |  |  | ROZPOCET | [6 empty] | 0
| D | 1 | Zemní práce |  |  |  | 0 | [5 empty] | 0 |  | 9.7813 |  | 0 | 1 | D | 1 |  |  |  | ROZPOCET | [6 empty] | 0
1 | K | 115101201 | Čerpání vody na dopravní výšku do 10 m průměrný přítok do 500 l/min | hod | 720 |  | 0 | CS ÚRS 2020 01 |  |  | základní |  | 0 | 3e-05 | 0.0216 | 0 | 0 | 4 | K | 2 |  |  |  | ROZPOCET | 0 | 0 | 0 | 0 | 0 | 1 | 0 | 4 | 1713669732
| PP |  | Čerpání vody na dopravní výšku do 10 m s uvažovaným průměrným přítokem do 500 l/min | [15 empty] | PP | 2
| PSC |  | Poznámka k souboru cen: 1. Ceny nelze použít pro čerpání vody při snižování hladiny podzemní vody soustavou čerpacích jehel; toto snižování hladiny vody se oceňuje cenami souborů cen: a) 115 20-12 Čerpací jehla, b) 115 20-13 Montáž a demontáž zařízení čerpací a odsávací stanice, c) 115 20-14 Montáž, opotřebení a demontáž sběrného potrubí, d) 115 20-15 Montáž a demontáž odpadního potrubí, e) 115 20-16 Odsávání a čerpání vody sběrným potrubím. 2. V cenách jsou započteny i náklady montáž a demontáž potrubí nebo hadice v délce do 20 m. Pro převedení vody na vzdálenost větší než 20 m se použijí položky souboru cen 115 00-11 Převedení vody potrubím tohoto katalogu. 3. V cenách nejsou započteny náklady na zřízení čerpacích jímek nebo projektovaných studní: a) kopaných; tyto se oceňují příslušnými cenami části A03 Hloubené vykopávky. b) vrtaných; tyto se oceňují příslušnými cenami katalogu 800-2 Zvláštní zakládání objektů. 4. Doba, po kterou nejsou čerpadla v činnosti, se neoceňuje. Výjimkou je přerušení čerpání vody na dobu do 15 minut jednotlivě; toto přerušení se od doby čerpání neodečítá. 5. Dopravní výškou vody se rozumí svislá vzdálenost mezi hladinou vody v jímce sníženou čerpáním a vodorovnou rovinou proloženou osou nejvyššího bodu výtlačného potrubí. 6. Množství jednotek se určuje v hodinách doby, po kterou je jednotlivé čerpadlo, popř. celý soubor čerpadel v činnosti. 7. Počet měrných jednotek se určí samostatně za každé čerpací místo (jámu, studnu, šachtu). | [15 empty] | PSC | 2
| VV |  | viz D.1.1.a, D.1.1.b.1, -b.5.1 | [15 empty] | VV | 2 | 1 | True | 0 | ROZPOCET
| VV |  | předpoklad při zakládání objektu | [15 empty] | VV | 2 | 1 | True | 0 | ROZPOCET
| VV |  | 1 měsíc | [15 empty] | VV | 2 | 1 | True | 0 | ROZPOCET
| VV |  | 30*24 |  | 720 | [13 empty] | VV | 2 | 2 | True | 0 | ROZPOCET
| VV |  | Součet |  | 720 | [13 empty] | VV | 2 | 4 | True | 1 | ROZPOCET
2 | K | 115101301 | Pohotovost čerpací soupravy pro dopravní výšku do 10 m přítok do 500 l/min | den | 30 |  | 0 | CS ÚRS 2020 01 |  |  | základní |  | 0 | 0 | 0 | 0 | 0 | 4 | K | 2 |  |  |  | ROZPOCET | 0 | 0 | 0 | 0 | 0 | 1 | 0 | 4 | -424688648
| PP |  | Pohotovost záložní čerpací soupravy pro dopravní výšku do 10 m s uvažovaným průměrným přítokem do 500 l/min | [15 empty] | PP | 2
| PSC |  | Poznámka k souboru cen: 1. V ceně nejsou započteny náklady na sací a výtlačné potrubí, příp. na odpadní žlaby a náklady na lešení pod čerpadlo a pod potrubí nebo pod odpadní žlaby, na energii a na záložní zdroje energie. 2. Oceňují se všechny kalendářní dny od skončení montáže do započetí demontáže čerpací soupravy s odečtením kalendářních dnů, ve kterých je tato souprava v činnosti. 3. Pohotovost záložní čerpací soupravy se oceňuje jen se souhlasem investora a to tehdy, mohla-li by porucha v čerpání ohrozit bezpečnost pracujících nebo budované dílo, příp. termín výstavby. 4. Dopravní výškou vody se rozumí svislá vzdálenost mezi hladinou vody v jímce sníženou čerpáním a vodorovnou rovinou, proloženou osou nejvyššího bodu výtlačného potrubí. 5. Počet měrných jednotek se určí samostatně za každé čerpací místo (jámu, studnu, šachtu) 6. Pokud projekt předepíše zřízení samostatného sacího nebo výtlačného potrubí, oceňují se tyto náklady cenami souboru cen 115 00-11 Převedení vody potrubím. | [15 empty] | PSC | 2
| VV |  | viz D.1.1.a, D.1.1.b.1, -b.5.1 | [15 empty] | VV | 2 | 1 | True | 0 | ROZPOCET
| VV |  | předpoklad při zakládání | [15 empty] | VV | 2 | 1 | True | 0 | ROZPOCET
| VV |  | 30 |  | 30 | [13 empty] | VV | 2 | 2 | True | 0 | ROZPOCET
| VV |  | Součet |  | 30 | [13 empty] | VV | 2 | 4 | True | 1 | ROZPOCET
3 | K | 121151115 | Sejmutí ornice plochy do 500 m2 tl vrstvy do 300 mm strojně | m2 | 400 |  | 0 | CS ÚRS 2020 01 |  |  | základní |  | 0 | 0 | 0 | 0 | 0 | 4 | K | 2 |  |  |  | ROZPOCET | 0 | 0 | 0 | 0 | 0 | 1 | 0 | 4 | -1215563963
| PP |  | Sejmutí ornice strojně při souvislé ploše přes 100 do 500 m2, tl. vrstvy přes 250 do 300 mm | [15 empty] | PP | 2
| PSC |  | Poznámka k souboru cen: 1. V cenách jsou započteny i náklady na a) naložení sejmuté ornice na dopravní prostředek. b) vodorovné přemístění na hromady v místě upotřebení nebo na dočasné či trvalé skládky na vzdálenost do 50 m a se složením. 2. Ceny lze použít i pro sejmutí podorničí. 3. V cenách nejsou započteny náklady na odstranění nevhodných přimísenin (kamenů, kořenů apod.); tyto práce se ocení individuálně. | [15 empty] | PSC | 2
| VV |  | viz D.1.1.a, D.1.1.b.1, -b.5.1 | [15 empty] | VV | 2 | 1 | True | 0 | ROZPOCET
| VV |  | sejmutí ornice | [15 empty] | VV | 2 | 1 | True | 0 | ROZPOCET
| VV |  | 400 |  | 400 | [13 empty] | VV | 2 | 2 | True | 0 | ROZPOCET
| VV |  | Součet |  | 400 | [13 empty] | VV | 2 | 4 | True | 1 | ROZPOCET
4 | K | 122251103 | Odkopávky a prokopávky nezapažené v hornině třídy těžitelnosti I, skupiny 3 objem do 100 m3 strojně | m3 | 210 |  | 0 | CS ÚRS 2020 01 |  |  | základní |  | 0 | 0 | 0 | 0 | 0 | 4 | K | 2 |  |  |  | ROZPOCET | 0 | 0 | 0 | 0 | 0 | 1 | 0 | 4 | -1170785297
| PP |  | Odkopávky a prokopávky nezapažené strojně v hornině třídy těžitelnosti I skupiny 3 přes 50 do 100 m3 | [15 empty] | PP | 2
| PSC |  | Poznámka k souboru cen: 1. V cenách jsou započteny i náklady na přehození výkopku na vzdálenost do 3 m nebo naložení na dopravní prostředek. | [15 empty] | PSC | 2
| VV |  | viz D.1.1.a, D.1.1.b.1, -b.5.1 | [15 empty] | VV | 2 | 1 | True | 0 | ROZPOCET
| VV |  | odkop stáv. hrázky - použitý následně zpět | [15 empty] | VV | 2 | 1 | True | 0 | ROZPOCET
| VV |  | 90 |  | 90 | [13 empty] | VV | 2 | 2 | True | 0 | ROZPOCET
| VV |  | ornice z meziskládky k ohumusování | [15 empty] | VV | 2 | 1 | True | 0 | ROZPOCET
| VV |  | (54+72)*0,1 |  | 12.6 | [13 empty] | VV | 2 | 2 | True | 0 | ROZPOCET
| VV |  | přebytek k rozprostření | [15 empty] | VV | 2 | 1 | True | 0 | ROZPOCET
| VV |  | 120-12,6 |  | 107.4 | [13 empty] | VV | 2 | 2 | True | 0 | ROZPOCET
| VV |  | Součet |  | 210 | [13 empty] | VV | 2 | 4 | True | 1 | ROZPOCET
5 | K | 122251104 | Odkopávky a prokopávky nezapažené v hornině třídy těžitelnosti I, skupiny 3 objem do 500 m3 strojně | m3 | 470 |  | 0 | CS ÚRS 2020 01 |  |  | základní |  | 0 | 0 | 0 | 0 | 0 | 4 | K | 2 |  |  |  | ROZPOCET | 0 | 0 | 0 | 0 | 0 | 1 | 0 | 4 | -1288938751
| PP |  | Odkopávky a prokopávky nezapažené strojně v hornině třídy těžitelnosti I skupiny 3 přes 100 do 500 m3 | [15 empty] | PP | 2
| PSC |  | Poznámka k souboru cen: 1. V cenách jsou započteny i náklady na přehození výkopku na vzdálenost do 3 m nebo naložení na dopravní prostředek. | [15 empty] | PSC | 2
| VV |  | viz D.1.1.a, D.1.1.b.1, -b.5.1 | [15 empty] | VV | 2 | 1 | True | 0 | ROZPOCET
| VV |  | dočasné hrázky - rušení | [15 empty] | VV | 2 | 1 | True | 0 | ROZPOCET
| VV |  | 380+90 |  | 470 | [13 empty] | VV | 2 | 2 | True | 0 | ROZPOCET
| VV |  | Součet |  | 470 | [13 empty] | VV | 2 | 4 | True | 1 | ROZPOCET
6 | K | 131251105 | Hloubení jam nezapažených v hornině třídy těžitelnosti I, skupiny 3 objemu do 1000 m3 strojně | m3 | 572.55 |  | 0 | CS ÚRS 2020 01 |  |  | základní |  | 0 | 0 | 0 | 0 | 0 | 4 | K | 2 |  |  |  | ROZPOCET | 0 | 0 | 0 | 0 | 0 | 1 | 0 | 4 | -2004154628
| PP |  | Hloubení nezapažených jam a zářezů strojně s urovnáním dna do předepsaného profilu a spádu v hornině třídy těžitelnosti I skupiny 3 přes 500 do 1 000 m3 | [15 empty] | PP | 2
| PSC |  | Poznámka k souboru cen: 1. Hloubení nezapažených jam hloubky přes 16 m se oceňuje individuálně. 2. V cenách jsou započteny i náklady na případné nutné přemístění výkopku ve výkopišti a na přehození výkopku na přilehlém terénu na vzdálenost do 3 m od okraje jámy nebo naložení na dopravní prostředek. | [15 empty] | PSC | 2
| VV |  | viz D.1.1.a, D.1.1.b.1, -b.5.1 | [15 empty] | VV | 2 | 1 | True | 0 | ROZPOCET
| VV |  | výkop jam | [15 empty] | VV | 2 | 1 | True | 0 | ROZPOCET
| VV |  | řez E | [15 empty] | VV | 2 | 1 | True | 0 | ROZPOCET
| VV |  | 25,5*8,5 |  | 216.75 | [13 empty] | VV | 2 | 2 | True | 0 | ROZPOCET
| VV |  | řez A (bez rýhy) | [15 empty] | VV | 2 | 1 | True | 0 | ROZPOCET
| VV |  | 28,5*1,0 |  | 28.5 | [13 empty] | VV | 2 | 2 | True | 0 | ROZPOCET
| VV |  | řez F | [15 empty] | VV | 2 | 1 | True | 0 | ROZPOCET
| VV |  | 5,1*13 |  | 66.3 | [13 empty] | VV | 2 | 2 | True | 0 | ROZPOCET
| VV |  | řez B (bez rýhy) | [15 empty] | VV | 2 | 1 | True | 0 | ROZPOCET
| VV |  | 18,9*10,0 |  | 189 | [13 empty] | VV | 2 | 2 | True | 0 | ROZPOCET
| VV |  | odpočet odkopu hrázky | [15 empty] | VV | 2 | 1 | True | 0 | ROZPOCET
| VV |  | -6*15 |  | -90 | [13 empty] | VV | 2 | 2 | True | 0 | ROZPOCET
| VV |  | pro polštář | [15 empty] | VV | 2 | 1 | True | 0 | ROZPOCET
| VV |  | 162*1,0 |  | 162 | [13 empty] | VV | 2 | 2 | True | 0 | ROZPOCET
| VV |  | Součet |  | 572.55 | [13 empty] | VV | 2 | 4 | True | 1 | ROZPOCET
7 | K | 132251253 | Hloubení rýh nezapažených š do 2000 mm v hornině třídy těžitelnosti I, skupiny 3 objem do 100 m3 strojně | m3 | 69.784 |  | 0 | CS ÚRS 2020 01 |  |  | základní |  | 0 | 0 | 0 | 0 | 0 | 4 | K | 2 |  |  |  | ROZPOCET | 0 | 0 | 0 | 0 | 0 | 1 | 0 | 4 | 666503717
| PP |  | Hloubení nezapažených rýh šířky přes 800 do 2 000 mm strojně s urovnáním dna do předepsaného profilu a spádu v hornině třídy těžitelnosti I skupiny 3 přes 50 do 100 m3 | [15 empty] | PP | 2
| PSC |  | Poznámka k souboru cen: 1. V cenách jsou započteny i náklady na případné nutné přemístění výkopku ve výkopišti na vzdálenost do 3 m a na přehození výkopku na přilehlém terénu na vzdálenost do 3 m od osy rýhy nebo naložení na dopravní prostředek. | [15 empty] | PSC | 2
| VV |  | viz D.1.1.a, D.1.1.b.1, -b.5.1 | [15 empty] | VV | 2 | 1 | True | 0 | ROZPOCET
| VV |  | rýha práh | [15 empty] | VV | 2 | 1 | True | 0 | ROZPOCET
| VV |  | "řez B/C"1,6*1,0*(4,9+21+4,9)*1,1 |  | 54.208 | [13 empty] | VV | 2 | 2 | True | 0 | ROZPOCET
| VV |  | "řez F"1,6*1,0*8,85*1,1 |  | 15.576 | [13 empty] | VV | 2 | 2 | True | 0 | ROZPOCET
| VV |  | Součet |  | 69.784 | [13 empty] | VV | 2 | 4 | True | 1 | ROZPOCET
8 | K | 132254203 | Hloubení zapažených rýh š do 2000 mm v hornině třídy těžitelnosti I, skupiny 3 objem do 100 m3 | m3 | 64.2 |  | 0 | CS ÚRS 2020 01 |  |  | základní |  | 0 | 0 | 0 | 0 | 0 | 4 | K | 2 |  |  |  | ROZPOCET | 0 | 0 | 0 | 0 | 0 | 1 | 0 | 4 | -538136884
| PP |  | Hloubení zapažených rýh šířky přes 800 do 2 000 mm strojně s urovnáním dna do předepsaného profilu a spádu v hornině třídy těžitelnosti I skupiny 3 přes 50 do 100 m3 | [15 empty] | PP | 2
| PSC |  | Poznámka k souboru cen: 1. V cenách jsou započteny i náklady na případné nutné přemístění výkopku ve výkopišti na vzdálenost do 3 m a na přehození výkopku na přilehlém terénu na vzdálenost do 3 m od osy rýhy nebo naložení na dopravní prostředek. | [15 empty] | PSC | 2
| VV |  | viz D.1.1.a, D.1.1.b.1, -b.5.1 | [15 empty] | VV | 2 | 1 | True | 0 | ROZPOCET
| VV |  | rýha práh | [15 empty] | VV | 2 | 1 | True | 0 | ROZPOCET
| VV |  | "řez A"64,2*1,0 |  | 64.2 | [13 empty] | VV | 2 | 2 | True | 0 | ROZPOCET
| VV |  | Součet |  | 64.2 | [13 empty] | VV | 2 | 4 | True | 1 | ROZPOCET
9 | K | 151301202 | Zřízení hnaného pažení stěn výkopu hl do 8 m | m2 | 396 |  | 0 | CS ÚRS 2020 01 |  |  | základní |  | 0 | 0.00444 | 1.7582 | 0 | 0 | 4 | K | 2 |  |  |  | ROZPOCET | 0 | 0 | 0 | 0 | 0 | 1 | 0 | 4 | 2049597989
| PP |  | Zřízení pažení stěn výkopu bez rozepření nebo vzepření hnané, hloubky do 8 m | [15 empty] | PP | 2
| PSC |  | Poznámka k souboru cen: 1. Ceny nelze použít pro oceňování rozepřeného pažení stěn rýh pro podzemní vedení; toto se oceňuje cenami souboru cen 151 . 0-11 Zřízení pažení a rozepření stěn rýh pro podzemní vedení pro všechny šířky rýhy. 2. Plocha mezer mezi pažinami příložného pažení se od plochy příložného pažení neodečítá; nezapažené plochy u pažení zátažného nebo hnaného se od plochy pažení odečítají. | [15 empty] | PSC | 2
| VV |  | viz D.1.1.a, D.1.1.b.1, -b.5.1 | [15 empty] | VV | 2 | 1 | True | 0 | ROZPOCET
| VV |  | výkop prahu | [15 empty] | VV | 2 | 1 | True | 0 | ROZPOCET
| VV |  | 2*39,6*5,0 |  | 396 | [13 empty] | VV | 2 | 2 | True | 0 | ROZPOCET
| VV |  | Součet |  | 396 | [13 empty] | VV | 2 | 4 | True | 1 | ROZPOCET
10 | K | 151301212 | Odstranění pažení stěn hnaného hl do 8 m | m2 | 396 |  | 0 | CS ÚRS 2020 01 |  |  | základní |  | 0 | 0 | 0 | 0 | 0 | 4 | K | 2 |  |  |  | ROZPOCET | 0 | 0 | 0 | 0 | 0 | 1 | 0 | 4 | -1629486964
| PP |  | Odstranění pažení stěn výkopu bez rozepření nebo vzepření s uložením pažin na vzdálenost do 3 m od okraje výkopu hnané, hloubky do 8 m | [15 empty] | PP | 2
| VV |  | viz pol.151301202 | [15 empty] | VV | 2 | 1 | True | 0 | ROZPOCET
| VV |  | 396 |  | 396 | [13 empty] | VV | 2 | 2 | True | 0 | ROZPOCET
| VV |  | Součet |  | 396 | [13 empty] | VV | 2 | 4 | True | 1 | ROZPOCET
11 | M | 15920310 | pažnice ocelová UNION dl 4 m | t | 7.821 |  | 0 | CS ÚRS 2020 01 |  |  | základní |  | 0 | 1 | 7.821 | 0 | 0 | 8 | M | 2 |  |  |  | ROZPOCET | 0 | 0 | 0 | 0 | 0 | 1 | 0 | 4 | -1192199029
| PP |  | pažnice ocelová UNION dl 4 m | [15 empty] | PP | 2
| VV |  | specifikace k pol.151301202 | [15 empty] | VV | 2 | 1 | True | 0 | ROZPOCET
| VV |  | obrat. 50% | [15 empty] | VV | 2 | 1 | True | 0 | ROZPOCET
| VV |  | 39,5*396*0,001*0,5 |  | 7.821 | [13 empty] | VV | 2 | 2 | True | 0 | ROZPOCET
| VV |  | Součet |  | 7.821 | [13 empty] | VV | 2 | 4 | True | 1 | ROZPOCET
12 | K | 151301302 | Zřízení rozepření stěn při pažení hnaném hl do 8 m | m3 | 64.2 |  | 0 | CS ÚRS 2020 01 |  |  | základní |  | 0 | 0.00275 | 0.17655 | 0 | 0 | 4 | K | 2 |  |  |  | ROZPOCET | 0 | 0 | 0 | 0 | 0 | 1 | 0 | 4 | 1597029414
| PP |  | Zřízení rozepření zapažených stěn výkopů s potřebným přepažováním při pažení hnaném, hloubky do 8 m | [15 empty] | PP | 2
| PSC |  | Poznámka k souboru cen: 1. Ceny nelze použít pro oceňování rozepření stěn rýh pro podzemní vedení v hloubce do 8m; toto rozepření je započteno v cenách souboru cen 151 . 0-11 Zřízení pažení a rozepření stěn rýh pro podzemní vedení pro všechny šířky rýhy. | [15 empty] | PSC | 2
| VV |  | viz D.1.1.a, D.1.1.b.1, -b.5.1 | [15 empty] | VV | 2 | 1 | True | 0 | ROZPOCET
| VV |  | 64,2 |  | 64.2 | [13 empty] | VV | 2 | 2 | True | 0 | ROZPOCET
| VV |  | Součet |  | 64.2 | [13 empty] | VV | 2 | 4 | True | 1 | ROZPOCET
13 | K | 151301312 | Odstranění rozepření stěn při pažení hnaném hl do 8 m | m3 | 64.2 |  | 0 | CS ÚRS 2020 01 |  |  | základní |  | 0 | 0 | 0 | 0 | 0 | 4 | K | 2 |  |  |  | ROZPOCET | 0 | 0 | 0 | 0 | 0 | 1 | 0 | 4 | -610565330
| PP |  | Odstranění rozepření stěn výkopů s uložením materiálu na vzdálenost do 3 m od okraje výkopu pažení hnaného, hloubky do 8m | [15 empty] | PP | 2
| VV |  | viz D.1.1.a, D.1.1.b.1, -b.5.1 | [15 empty] | VV | 2 | 1 | True | 0 | ROZPOCET
| VV |  | 64,2 |  | 64.2 | [13 empty] | VV | 2 | 2 | True | 0 | ROZPOCET
| VV |  | Součet |  | 64.2 | [13 empty] | VV | 2 | 4 | True | 1 | ROZPOCET
14 | K | 151601502 | Přepažování rozepření při pažení hnaném hl do 8 m | m3 | 64.2 |  | 0 | CS ÚRS 2020 01 |  |  | základní |  | 0 | 0 | 0 | 0 | 0 | 4 | K | 2 |  |  |  | ROZPOCET | 0 | 0 | 0 | 0 | 0 | 1 | 0 | 4 | 1375172989
| PP |  | Přepažování rozepření zapažených stěn výkopů při pažení hnaném, hloubky do 8 m | [15 empty] | PP | 2
| PSC |  | Poznámka k souboru cen: 1. Ceny jsou určeny pro druhé a každé další přepažování po skončení vykopávky, předepisuje-li je projekt (např. kladení druhého potrubí ve výkopu, nikoliv však drenáže, nebo pro provedení izolace konstrukce nebo ochranné přizdívky apod. ve výkopu). | [15 empty] | PSC | 2
| VV |  | viz D.1.1.a, D.1.1.b.1, -b.5.1 | [15 empty] | VV | 2 | 1 | True | 0 | ROZPOCET
| VV |  | 64,2 |  | 64.2 | [13 empty] | VV | 2 | 2 | True | 0 | ROZPOCET
| VV |  | Součet |  | 64.2 | [13 empty] | VV | 2 | 4 | True | 1 | ROZPOCET
15 | K | 162351103 | Vodorovné přemístění do 500 m výkopku/sypaniny z horniny třídy těžitelnosti I, skupiny 1 až 3 | m3 | 2096.534 |  | 0 | CS ÚRS 2020 01 |  |  | základní |  | 0 | 0 | 0 | 0 | 0 | 4 | K | 2 |  |  |  | ROZPOCET | 0 | 0 | 0 | 0 | 0 | 1 | 0 | 4 | -1229643519
| PP |  | Vodorovné přemístění výkopku nebo sypaniny po suchu na obvyklém dopravním prostředku, bez naložení výkopku, avšak se složením bez rozhrnutí z horniny třídy těžitelnosti I skupiny 1 až 3 na vzdálenost přes 50 do 500 m | [15 empty] | PP | 2
| PSC |  | Poznámka k souboru cen: 1. Přemísťuje-li se výkopek z dočasných skládek vzdálených do 50 m, neoceňuje se nakládání výkopku, i když se provádí. Toto ustanovení neplatí, vylučuje-li projekt použití dozeru. 2. Ceny nelze použít, předepisuje-li projekt přemístit výkopek na místo nepřístupné obvyklým dopravním prostředkům; toto přemístění se oceňuje individuálně. | [15 empty] | PSC | 2
| VV |  | viz D.1.1.a, D.1.1.b.1, -b.5.1 | [15 empty] | VV | 2 | 1 | True | 0 | ROZPOCET
| VV |  | výkopy na meziskládku | [15 empty] | VV | 2 | 1 | True | 0 | ROZPOCET
| VV |  | 90+572,55+69,784+64,2 |  | 796.534 | [13 empty] | VV | 2 | 2 | True | 0 | ROZPOCET
| VV |  | ornice na meziskládku | [15 empty] | VV | 2 | 1 | True | 0 | ROZPOCET
| VV |  | 400*0,3 |  | 120 | [13 empty] | VV | 2 | 2 | True | 0 | ROZPOCET
| VV |  | zpět k obnově hrázky | [15 empty] | VV | 2 | 1 | True | 0 | ROZPOCET
| VV |  | 120 |  | 120 | [13 empty] | VV | 2 | 2 | True | 0 | ROZPOCET
| VV |  | ornice zpět | [15 empty] | VV | 2 | 1 | True | 0 | ROZPOCET
| VV |  | (54+72)*0,1 |  | 12.6 | [13 empty] | VV | 2 | 2 | True | 0 | ROZPOCET
| VV |  | přebytek k rozprostření | [15 empty] | VV | 2 | 1 | True | 0 | ROZPOCET
| VV |  | 120-12,6 |  | 107.4 | [13 empty] | VV | 2 | 2 | True | 0 | ROZPOCET
| VV |  | dočasné hrázky | [15 empty] | VV | 2 | 1 | True | 0 | ROZPOCET
| VV |  | "tam"380+90 |  | 470 | [13 empty] | VV | 2 | 2 | True | 0 | ROZPOCET
| VV |  | "zpět"380+90 |  | 470 | [13 empty] | VV | 2 | 2 | True | 0 | ROZPOCET
| VV |  | Součet |  | 2096.534 | [13 empty] | VV | 2 | 4 | True | 1 | ROZPOCET
16 | K | 162751117 | Vodorovné přemístění do 10000 m výkopku/sypaniny z horniny třídy těžitelnosti I, skupiny 1 až 3 | m3 | 706.534 |  | 0 | CS ÚRS 2020 01 |  |  | základní |  | 0 | 0 | 0 | 0 | 0 | 4 | K | 2 |  |  |  | ROZPOCET | 0 | 0 | 0 | 0 | 0 | 1 | 0 | 4 | 1101395363
| PP |  | Vodorovné přemístění výkopku nebo sypaniny po suchu na obvyklém dopravním prostředku, bez naložení výkopku, avšak se složením bez rozhrnutí z horniny třídy těžitelnosti I skupiny 1 až 3 na vzdálenost přes 9 000 do 10 000 m | [15 empty] | PP | 2
| PSC |  | Poznámka k souboru cen: 1. Přemísťuje-li se výkopek z dočasných skládek vzdálených do 50 m, neoceňuje se nakládání výkopku, i když se provádí. Toto ustanovení neplatí, vylučuje-li projekt použití dozeru. 2. Ceny nelze použít, předepisuje-li projekt přemístit výkopek na místo nepřístupné obvyklým dopravním prostředkům; toto přemístění se oceňuje individuálně. | [15 empty] | PSC | 2
| VV |  | viz D.1.1.a, D.1.1.b.1, -b.5.1 | [15 empty] | VV | 2 | 1 | True | 0 | ROZPOCET
| VV |  | odvoz přebytku (nevhodné) zeminy na skládku | [15 empty] | VV | 2 | 1 | True | 0 | ROZPOCET
| VV |  | 796,534-90 |  | 706.534 | [13 empty] | VV | 2 | 2 | True | 0 | ROZPOCET
| VV |  | Součet |  | 706.534 | [13 empty] | VV | 2 | 4 | True | 1 | ROZPOCET
17 | K | 162751119 | Příplatek k vodorovnému přemístění výkopku/sypaniny z horniny třídy těžitelnosti I, skupiny 1 až 3 ZKD 1000 m přes 10000 m | m3 | 10598.01 |  | 0 | CS ÚRS 2020 01 |  |  | základní |  | 0 | 0 | 0 | 0 | 0 | 4 | K | 2 |  |  |  | ROZPOCET | 0 | 0 | 0 | 0 | 0 | 1 | 0 | 4 | 879943646
| PP |  | Vodorovné přemístění výkopku nebo sypaniny po suchu na obvyklém dopravním prostředku, bez naložení výkopku, avšak se složením bez rozhrnutí z horniny třídy těžitelnosti I skupiny 1 až 3 na vzdálenost Příplatek k ceně za každých dalších i započatých 1 000 m | [15 empty] | PP | 2
| PSC |  | Poznámka k souboru cen: 1. Přemísťuje-li se výkopek z dočasných skládek vzdálených do 50 m, neoceňuje se nakládání výkopku, i když se provádí. Toto ustanovení neplatí, vylučuje-li projekt použití dozeru. 2. Ceny nelze použít, předepisuje-li projekt přemístit výkopek na místo nepřístupné obvyklým dopravním prostředkům; toto přemístění se oceňuje individuálně. | [15 empty] | PSC | 2
| VV |  | viz D.1.1.a, D.1.1.b.1, -b.5.1 | [15 empty] | VV | 2 | 1 | True | 0 | ROZPOCET
| VV |  | odvoz na skládku do 25km | [15 empty] | VV | 2 | 1 | True | 0 | ROZPOCET
| VV |  | 706,534*15 |  | 10598.01 | [13 empty] | VV | 2 | 2 | True | 0 | ROZPOCET
| VV |  | Součet |  | 10598.01 | [13 empty] | VV | 2 | 4 | True | 1 | ROZPOCET
18 | K | 167151111 | Nakládání výkopku z hornin třídy těžitelnosti I, skupiny 1 až 3 přes 100 m3 | m3 | 1296.534 |  | 0 | CS ÚRS 2020 01 |  |  | základní |  | 0 | 0 | 0 | 0 | 0 | 4 | K | 2 |  |  |  | ROZPOCET | 0 | 0 | 0 | 0 | 0 | 1 | 0 | 4 | -578953509
| PP |  | Nakládání, skládání a překládání neulehlého výkopku nebo sypaniny strojně nakládání, množství přes 100 m3, z hornin třídy těžitelnosti I, skupiny 1 až 3 | [15 empty] | PP | 2
| PSC |  | Poznámka k souboru cen: 1. Ceny -1131 až -1133 jsou určeny pro nakládání, překládání a vykládání na vzdálenost a) do 20 m vodorovně; vodorovná vzdálenost se měří od těžnice lodi k těžnici druhé lodi, nebo k těžišti hromady na břehu nebo k těžišti dopravního prostředku na suchu, b) do 4 m svisle; svislá vzdálenost se měří od pracovní hladiny vody k úrovni srovna- ného terénu v místě hromady nebo v místě dopravní plochy pro dopravní prostředek na suchu. Uvedenou svislou vzdálenost 4 m lze zvětšit, a to nejvýše do 6 m, jestliže je vodorovná vzdálenost uvedená v bodu a) kratší než 20 m nejméně o trojnásobek zvětšení výšky přes 4 m. 2. Množství měrných jednotek se určí v rostlém stavu horniny. | [15 empty] | PSC | 2
| VV |  | viz D.1.1.a, D.1.1.b.1, -b.5.1 | [15 empty] | VV | 2 | 1 | True | 0 | ROZPOCET
| VV |  | pro násyp (obnova hráze) | [15 empty] | VV | 2 | 1 | True | 0 | ROZPOCET
| VV |  | 8*15 |  | 120 | [13 empty] | VV | 2 | 2 | True | 0 | ROZPOCET
| VV |  | přebytek zeminy (nevhodné) na skládku | [15 empty] | VV | 2 | 1 | True | 0 | ROZPOCET
| VV |  | 796,534-90 |  | 706.534 | [13 empty] | VV | 2 | 2 | True | 0 | ROZPOCET
| VV |  | prol dočasné hrázly | [15 empty] | VV | 2 | 1 | True | 0 | ROZPOCET
| VV |  | 380+90 |  | 470 | [13 empty] | VV | 2 | 2 | True | 0 | ROZPOCET
| VV |  | Součet |  | 1296.534 | [13 empty] | VV | 2 | 4 | True | 1 | ROZPOCET
19 | K | 171100R1 | Nákup vhodného materiálu pro homogenní hráz | t | 54 |  | 0 |  |  |  | základní |  | 0 | 0 | 0 | 0 | 0 | 4 | K | 2 |  |  |  | ROZPOCET | 0 | 0 | 0 | 0 | 0 | 1 | 0 | 4 | 1767839466
| PP |  | Nákup vhodného materiálu pro homogenní hráz včetně dopravy | [15 empty] | PP | 2
| P |  | Poznámka k položce: Položka zahrnuje nakoupení vhodného materiálu pro násyp homogenní hráze, v souladu s odpovídající normou ČSN 752410. Součástí položky je taky potřebná manipulace a doprava na místo stavby. | [15 empty] | P | 2
| VV |  | viz D.1.1.a, D.1.1.b.1, -b.5.1 | [15 empty] | VV | 2 | 1 | True | 0 | ROZPOCET
| VV |  | chybějící materiál | [15 empty] | VV | 2 | 1 | True | 0 | ROZPOCET
| VV |  | (120-90)*1,8 |  | 54 | [13 empty] | VV | 2 | 2 | True | 0 | ROZPOCET
| VV |  | Součet |  | 54 | [13 empty] | VV | 2 | 4 | True | 1 | ROZPOCET
20 | K | 171103201 | Uložení sypanin z horniny třídy těžitelnosti I a II, skupiny 1 až 4 do hrází nádrží se zhutněním 100 % PS C s příměsí jílu do 20 % | m3 | 120 |  | 0 | CS ÚRS 2020 01 |  |  | základní |  | 0 | 0 | 0 | 0 | 0 | 4 | K | 2 |  |  |  | ROZPOCET | 0 | 0 | 0 | 0 | 0 | 1 | 0 | 4 | -1275866666
| PP |  | Uložení netříděných sypanin do zemních hrází z hornin třídy těžitelnosti I a II, skupiny 1 až 4 pro jakoukoliv šířku koruny přehradních a jiných vodních nádrží se zhutněním do 100 % PS - koef. C s příměsí jílové hlíny do 20 % objemu | [15 empty] | PP | 2
| PSC |  | Poznámka k souboru cen: 1. Ceny nelze použít pro rozšíření návodního nebo vzdušného líce zemních hrází, jehož šířka je menší než 3 m; toto rozšíření se ocení cenou 172 15-3102 Zřízení těsnícího jádra nebo šířky těsnící vrstvy přes 1 do 3 m. | [15 empty] | PSC | 2
| VV |  | viz D.1.1.a, D.1.1.b.1, -b.5.1 | [15 empty] | VV | 2 | 1 | True | 0 | ROZPOCET
| VV |  | obnovení -násyp hrázky | [15 empty] | VV | 2 | 1 | True | 0 | ROZPOCET
| VV |  | 8*15 |  | 120 | [13 empty] | VV | 2 | 2 | True | 0 | ROZPOCET
| VV |  | Součet |  | 120 | [13 empty] | VV | 2 | 4 | True | 1 | ROZPOCET
21 | K | 171151101 | Hutnění boků násypů pro jakýkoliv sklon a míru zhutnění svahu | m2 | 144 |  | 0 | CS ÚRS 2020 01 |  |  | základní |  | 0 | 0 | 0 | 0 | 0 | 4 | K | 2 |  |  |  | ROZPOCET | 0 | 0 | 0 | 0 | 0 | 1 | 0 | 4 | 1046748679
| PP |  | Hutnění boků násypů z hornin soudržných a sypkých pro jakýkoliv sklon, délku a míru zhutnění svahu | [15 empty] | PP | 2
| VV |  | viz D.1.1.a, D.1.1.b.1, -b.5.1 | [15 empty] | VV | 2 | 1 | True | 0 | ROZPOCET
| VV |  | obnovená hrázka | [15 empty] | VV | 2 | 1 | True | 0 | ROZPOCET
| VV |  | 18*4,0*2 |  | 144 | [13 empty] | VV | 2 | 2 | True | 0 | ROZPOCET
| VV |  | Součet |  | 144 | [13 empty] | VV | 2 | 4 | True | 1 | ROZPOCET
22 | K | 171151103 | Uložení sypaniny z hornin soudržných do násypů zhutněných | m3 | 470 |  | 0 | CS ÚRS 2020 01 |  |  | základní |  | 0 | 0 | 0 | 0 | 0 | 4 | K | 2 |  |  |  | ROZPOCET | 0 | 0 | 0 | 0 | 0 | 1 | 0 | 4 | -491074495
| PP |  | Uložení sypanin do násypů s rozprostřením sypaniny ve vrstvách a s hrubým urovnáním zhutněných z hornin soudržných jakékoliv třídy těžitelnosti | [15 empty] | PP | 2
| PSC |  | Poznámka k souboru cen: 1. Ceny lze použít i pro uložení sypaniny s předepsaným zhutněním na trvalé skládky, do koryt vodotečí a do prohlubní terénu. 2. Cenu 25-1101 lze použít i pro: a) rozprostření zbylého výkopu na místě po zásypu jam a rýh pro podzemní vedení a zářezů pro podzemní vedení; toto množství se určí v m3 uloženého výkopku, měřeného v rostlém stavu, b) uložení výkopku do násypů pod vodou. 3. Ceny nelze použít: a) pro uložení sypaniny do hrází; uložení netříděné sypaniny do hrází se oceňuje cenami souboru cen 171 uložení netříděných sypanin do hrází, b) pro uložení sypaniny do ochranných valů nebo těch jejich částí, jejichž šířka je menší než 3 m. Toto uložení se oceňuje cenami souboru cen 175 Obsyp objektů. | [15 empty] | PSC | 2
| VV |  | viz D.1.1.a, D.1.1.b.1, -b.5.1 | [15 empty] | VV | 2 | 1 | True | 0 | ROZPOCET
| VV |  | zřízení hrázky dočasné | [15 empty] | VV | 2 | 1 | True | 0 | ROZPOCET
| VV |  | 380+90 |  | 470 | [13 empty] | VV | 2 | 2 | True | 0 | ROZPOCET
| VV |  | Součet |  | 470 | [13 empty] | VV | 2 | 4 | True | 1 | ROZPOCET
23 | K | 171201201 | Uložení sypaniny na skládky nebo meziskládky | m3 | 1386.534 |  | 0 | CS ÚRS 2020 01 |  |  | základní |  | 0 | 0 | 0 | 0 | 0 | 4 | K | 2 |  |  |  | ROZPOCET | 0 | 0 | 0 | 0 | 0 | 1 | 0 | 4 | -1241774112
| PP |  | Uložení sypaniny na skládky nebo meziskládky bez hutnění s upravením uložené sypaniny do předepsaného tvaru | [15 empty] | PP | 2
| PSC |  | Poznámka k souboru cen: 1. Cena je určena i pro: a) zasypání koryt vodotečí a prohlubní v terénu bez předepsaného zhutnění sypaniny, b) uložení výkopku pod vodou do prohlubní ve dně vodotečí nebo nádrží. 2. Cenu nelze použít pro uložení výkopku nebo ornice na trvalé skládky s předepsaným zhutněním; toto uložení výkopku se oceňuje cenami souboru cen 171 . . Uložení sypaniny do násypů. 3. V ceně jsou započteny i náklady na rozprostření sypaniny ve vrstvách s hrubým urovnáním na skládce. 4. V ceně nejsou započteny náklady na získání skládek ani na poplatky za skládku. 5. Množství jednotek uložení výkopku (sypaniny) se určí v m3 uloženého výkopku (sypaniny), v rostlém stavu zpravidla ve výkopišti. | [15 empty] | PSC | 2
| VV |  | viz D.1.1.a, D.1.1.b.1, -b.5.1 | [15 empty] | VV | 2 | 1 | True | 0 | ROZPOCET
| VV |  | uložení na mezideponii | [15 empty] | VV | 2 | 1 | True | 0 | ROZPOCET
| VV |  | 90+572,55+69,784+64,2 |  | 796.534 | [13 empty] | VV | 2 | 2 | True | 0 | ROZPOCET
| VV |  | "ornice"400*0,3 |  | 120 | [13 empty] | VV | 2 | 2 | True | 0 | ROZPOCET
| VV |  | dočasné hrázky zpět | [15 empty] | VV | 2 | 1 | True | 0 | ROZPOCET
| VV |  | 380+90 |  | 470 | [13 empty] | VV | 2 | 2 | True | 0 | ROZPOCET
| VV |  | Součet |  | 1386.534 | [13 empty] | VV | 2 | 4 | True | 1 | ROZPOCET
24 | K | 171201231 | Poplatek za uložení zeminy a kamení na recyklační skládce (skládkovné) kód odpadu 17 05 04 | t | 1271.761 |  | 0 | CS ÚRS 2020 01 |  |  | základní |  | 0 | 0 | 0 | 0 | 0 | 4 | K | 2 |  |  |  | ROZPOCET | 0 | 0 | 0 | 0 | 0 | 1 | 0 | 4 | 1330003954
| PP |  | Poplatek za uložení stavebního odpadu na recyklační skládce (skládkovné) zeminy a kamení zatříděného do Katalogu odpadů pod kódem 17 05 04 | [15 empty] | PP | 2
| VV |  | viz D.1.1.a, D.1.1.b.1, -b.5.1 | [15 empty] | VV | 2 | 1 | True | 0 | ROZPOCET
| VV |  | předpoklad orientační tabulkové objemové hmotnosti 1800kg/m3 | [15 empty] | VV | 2 | 1 | True | 0 | ROZPOCET
| VV |  | 706,534*1,8 |  | 1271.761 | [13 empty] | VV | 2 | 2 | True | 0 | ROZPOCET
| VV |  | Součet |  | 1271.761 | [13 empty] | VV | 2 | 4 | True | 1 | ROZPOCET
25 | K | 181351003 | Rozprostření ornice tl vrstvy do 200 mm pl do 100 m2 v rovině nebo ve svahu do 1:5 strojně | m2 | 54 |  | 0 | CS ÚRS 2020 01 |  |  | základní |  | 0 | 0 | 0 | 0 | 0 | 4 | K | 2 |  |  |  | ROZPOCET | 0 | 0 | 0 | 0 | 0 | 1 | 0 | 4 | -2139002521
| PP |  | Rozprostření a urovnání ornice v rovině nebo ve svahu sklonu do 1:5 strojně při souvislé ploše do 100 m2, tl. vrstvy do 200 mm | [15 empty] | PP | 2
| PSC |  | Poznámka k souboru cen: 1. V ceně jsou započteny i náklady na případné nutné přemístění hromad nebo dočasných skládek na místo spotřeby ze vzdálenosti do 50 m. 2. V ceně nejsou započteny náklady na získání ornice; tyto se oceňují cenami souboru cen 121 Sejmutí ornice. | [15 empty] | PSC | 2
| VV |  | viz D.1.1.a, D.1.1.b.1, -b.5.1 | [15 empty] | VV | 2 | 1 | True | 0 | ROZPOCET
| VV |  | obnova hrázka koruna | [15 empty] | VV | 2 | 1 | True | 0 | ROZPOCET
| VV |  | 3,0*18 |  | 54 | [13 empty] | VV | 2 | 2 | True | 0 | ROZPOCET
| VV |  | Součet |  | 54 | [13 empty] | VV | 2 | 4 | True | 1 | ROZPOCET
26 | K | 181351103 | Rozprostření ornice tl vrstvy do 200 mm pl do 500 m2 v rovině nebo ve svahu do 1:5 strojně | m2 | 1074 |  | 0 | CS ÚRS 2020 01 |  |  | základní |  | 0 | 0 | 0 | 0 | 0 | 4 | K | 2 |  |  |  | ROZPOCET | 0 | 0 | 0 | 0 | 0 | 1 | 0 | 4 | -482246722
| PP |  | Rozprostření a urovnání ornice v rovině nebo ve svahu sklonu do 1:5 strojně při souvislé ploše přes 100 do 500 m2, tl. vrstvy do 200 mm | [15 empty] | PP | 2
| PSC |  | Poznámka k souboru cen: 1. V ceně jsou započteny i náklady na případné nutné přemístění hromad nebo dočasných skládek na místo spotřeby ze vzdálenosti do 50 m. 2. V ceně nejsou započteny náklady na získání ornice; tyto se oceňují cenami souboru cen 121 Sejmutí ornice. | [15 empty] | PSC | 2
| VV |  | viz D.1.1.a, D.1.1.b.1, -b.5.1 | [15 empty] | VV | 2 | 1 | True | 0 | ROZPOCET
| VV |  | přebytek ornice - rozprostření | [15 empty] | VV | 2 | 1 | True | 0 | ROZPOCET
| VV |  | 107,4/0,1 |  | 1074 | [13 empty] | VV | 2 | 2 | True | 0 | ROZPOCET
| VV |  | Součet |  | 1074 | [13 empty] | VV | 2 | 4 | True | 1 | ROZPOCET
27 | K | 181411121 | Založení lučního trávníku výsevem plochy do 1000 m2 v rovině a ve svahu do 1:5 | m2 | 54 |  | 0 | CS ÚRS 2020 01 |  |  | základní |  | 0 | 0 | 0 | 0 | 0 | 4 | K | 2 |  |  |  | ROZPOCET | 0 | 0 | 0 | 0 | 0 | 1 | 0 | 4 | 1654359719
| PP |  | Založení trávníku na půdě předem připravené plochy do 1000 m2 výsevem včetně utažení lučního v rovině nebo na svahu do 1:5 | [15 empty] | PP | 2
| PSC |  | Poznámka k souboru cen: 1. V cenách jsou započteny i náklady na pokosení, naložení a odvoz odpadu do 20 km se složením. 2. V cenách -1161 až -1164 nejsou započteny i náklady na zatravňovací textilii. 3. V cenách nejsou započteny náklady na: a) přípravu půdy, b) travní semeno, tyto náklady se oceňují ve specifikaci, c) vypletí a zalévání; tyto práce se oceňují cenami části C02 souborů cen 185 80-42 Vypletí a 185 80-43 Zalití rostlin vodou, d) srovnání terénu, tyto práce se oceňují souborem cen 181 1.-..Plošná úprava terénu. 4. V cenách o sklonu svahu přes 1:1 jsou uvažovány podmínky pro svahy běžně schůdné; bez použití lezeckých technik. V případě použití lezeckých technik se tyto náklady oceňují individuálně. | [15 empty] | PSC | 2
| VV |  | viz D.1.1.a, D.1.1.b.1, -b.5.1 | [15 empty] | VV | 2 | 1 | True | 0 | ROZPOCET
| VV |  | obnova hrázka koruna | [15 empty] | VV | 2 | 1 | True | 0 | ROZPOCET
| VV |  | 3,0*18 |  | 54 | [13 empty] | VV | 2 | 2 | True | 0 | ROZPOCET
| VV |  | Součet |  | 54 | [13 empty] | VV | 2 | 4 | True | 1 | ROZPOCET
28 | K | 181411122 | Založení lučního trávníku výsevem plochy do 1000 m2 ve svahu do 1:2 | m2 | 72 |  | 0 | CS ÚRS 2020 01 |  |  | základní |  | 0 | 0 | 0 | 0 | 0 | 4 | K | 2 |  |  |  | ROZPOCET | 0 | 0 | 0 | 0 | 0 | 1 | 0 | 4 | 1014946316
| PP |  | Založení trávníku na půdě předem připravené plochy do 1000 m2 výsevem včetně utažení lučního na svahu přes 1:5 do 1:2 | [15 empty] | PP | 2
| PSC |  | Poznámka k souboru cen: 1. V cenách jsou započteny i náklady na pokosení, naložení a odvoz odpadu do 20 km se složením. 2. V cenách -1161 až -1164 nejsou započteny i náklady na zatravňovací textilii. 3. V cenách nejsou započteny náklady na: a) přípravu půdy, b) travní semeno, tyto náklady se oceňují ve specifikaci, c) vypletí a zalévání; tyto práce se oceňují cenami části C02 souborů cen 185 80-42 Vypletí a 185 80-43 Zalití rostlin vodou, d) srovnání terénu, tyto práce se oceňují souborem cen 181 1.-..Plošná úprava terénu. 4. V cenách o sklonu svahu přes 1:1 jsou uvažovány podmínky pro svahy běžně schůdné; bez použití lezeckých technik. V případě použití lezeckých technik se tyto náklady oceňují individuálně. | [15 empty] | PSC | 2
| VV |  | viz D.1.1.a, D.1.1.b.1, -b.5.1 | [15 empty] | VV | 2 | 1 | True | 0 | ROZPOCET
| VV |  | na hrázku | [15 empty] | VV | 2 | 1 | True | 0 | ROZPOCET
| VV |  | 4,0*18 |  | 72 | [13 empty] | VV | 2 | 2 | True | 0 | ROZPOCET
| VV |  | Součet |  | 72 | [13 empty] | VV | 2 | 4 | True | 1 | ROZPOCET
29 | M | 00572470 | osivo směs travní univerzál | kg | 3.893 |  | 0 | CS ÚRS 2020 01 |  |  | základní |  | 0 | 0.001 | 0.003893 | 0 | 0 | 8 | M | 2 |  |  |  | ROZPOCET | 0 | 0 | 0 | 0 | 0 | 1 | 0 | 4 | 1628747138
| PP |  | osivo směs travní univerzál | [15 empty] | PP | 2
| VV |  | specifikace k pol.181411121, -122 | [15 empty] | VV | 2 | 1 | True | 0 | ROZPOCET
| VV |  | (54+72)*0,03*1,03 |  | 3.893 | [13 empty] | VV | 2 | 2 | True | 0 | ROZPOCET
| VV |  | Součet |  | 3.893 | [13 empty] | VV | 2 | 4 | True | 1 | ROZPOCET
30 | K | 181951112 | Úprava pláně v hornině třídy těžitelnosti I, skupiny 1 až 3 se zhutněním | m2 | 411.51 |  | 0 | CS ÚRS 2020 01 |  |  | základní |  | 0 | 0 | 0 | 0 | 0 | 4 | K | 2 |  |  |  | ROZPOCET | 0 | 0 | 0 | 0 | 0 | 1 | 0 | 4 | -571565350
| PP |  | Úprava pláně vyrovnáním výškových rozdílů strojně v hornině třídy těžitelnosti I, skupiny 1 až 3 se zhutněním | [15 empty] | PP | 2
| PSC |  | Poznámka k souboru cen: 1. Ceny jsou určeny pro urovnání všech nově zřizovaných ploch (v zářezech i na násypech) vodorovných nebo ve sklonu do 1:5 pod zpevnění ploch jakéhokoliv druhu, pod humusování, (ne však pro plochy zásypu rýh pro podzemní vedení), drnování apod. a dále, předepíše-li projekt urovnání pláně z jiného důvodu. 2. Ceny nelze použít pro urovnání lavic šířky do 3 m přerušujících svahy, pro urovnání dna silničních a železničních příkopů pro jakoukoliv šířku dna; toto urovnání se oceňuje cenami souboru cen 182 Svahování. 3. Urovnání ploch ve sklonu přes 1 : 5 se oceňuje cenami souboru cen 182 Svahování trvalých svahů do projektovaných profilů strojně. 4. Ceny se zhutněním jsou určeny pro jakoukoliv míru zhutnění. | [15 empty] | PSC | 2
| VV |  | viz D.1.1.a, D.1.1.b.1, -b.5.1 | [15 empty] | VV | 2 | 1 | True | 0 | ROZPOCET
| VV |  | pod konstrukci propustku a opev. | [15 empty] | VV | 2 | 1 | True | 0 | ROZPOCET
| VV |  | plocha dlažby | [15 empty] | VV | 2 | 1 | True | 0 | ROZPOCET
| VV |  | 621,17 |  | 621.17 | [13 empty] | VV | 2 | 2 | True | 0 | ROZPOCET
| VV |  | odpočet svahování | [15 empty] | VV | 2 | 1 | True | 0 | ROZPOCET
| VV |  | -209,66 |  | -209.66 | [13 empty] | VV | 2 | 2 | True | 0 | ROZPOCET
| VV |  | Součet |  | 411.51 | [13 empty] | VV | 2 | 4 | True | 1 | ROZPOCET
31 | K | 182151111 | Svahování v zářezech v hornině třídy těžitelnosti I, skupiny 1 až 3 | m2 | 209.66 |  | 0 | CS ÚRS 2020 01 |  |  | základní |  | 0 | 0 | 0 | 0 | 0 | 4 | K | 2 |  |  |  | ROZPOCET | 0 | 0 | 0 | 0 | 0 | 1 | 0 | 4 | 650320617
| PP |  | Svahování trvalých svahů do projektovaných profilů strojně s potřebným přemístěním výkopku při svahování v zářezech v hornině třídy těžitelnosti I, skupiny 1 až 3 | [15 empty] | PP | 2
| PSC |  | Poznámka k souboru cen: 1. Ceny jsou určeny pro svahování všech nově zřizovaných ploch výkopů nebo násypů ve sklonu přes 1:5. 2. Úprava ploch vodorovných nebo ve sklonu do 1 : 5 se oceňuje cenami souboru cen 181 Úprava pláně vyrovnáním výškových rozdílů strojně. | [15 empty] | PSC | 2
| VV |  | viz D.1.1.a, D.1.1.b.1, -b.5.1 | [15 empty] | VV | 2 | 1 | True | 0 | ROZPOCET
| VV |  | svahování | [15 empty] | VV | 2 | 1 | True | 0 | ROZPOCET
| VV |  | opevnění dlažba | [15 empty] | VV | 2 | 1 | True | 0 | ROZPOCET
| VV |  | (26,7+28,7+19,9+39,5+30,4+45,4)*1,1 |  | 209.66 | [13 empty] | VV | 2 | 2 | True | 0 | ROZPOCET
| VV |  | Součet |  | 209.66 | [13 empty] | VV | 2 | 4 | True | 1 | ROZPOCET
32 | K | 182251101 | Svahování násypů | m2 | 144 |  | 0 | CS ÚRS 2020 01 |  |  | základní |  | 0 | 0 | 0 | 0 | 0 | 4 | K | 2 |  |  |  | ROZPOCET | 0 | 0 | 0 | 0 | 0 | 1 | 0 | 4 | -1422076812
| PP |  | Svahování trvalých svahů do projektovaných profilů strojně s potřebným přemístěním výkopku při svahování násypů v jakékoliv hornině | [15 empty] | PP | 2
| PSC |  | Poznámka k souboru cen: 1. Ceny jsou určeny pro svahování všech nově zřizovaných ploch výkopů nebo násypů ve sklonu přes 1:5. 2. Úprava ploch vodorovných nebo ve sklonu do 1 : 5 se oceňuje cenami souboru cen 181 Úprava pláně vyrovnáním výškových rozdílů strojně. | [15 empty] | PSC | 2
| VV |  | viz D.1.1.a, D.1.1.b.1, -b.5.1 | [15 empty] | VV | 2 | 1 | True | 0 | ROZPOCET
| VV |  | obnova hrázky | [15 empty] | VV | 2 | 1 | True | 0 | ROZPOCET
| VV |  | 18*4*2 |  | 144 | [13 empty] | VV | 2 | 2 | True | 0 | ROZPOCET
| VV |  | Součet |  | 144 | [13 empty] | VV | 2 | 4 | True | 1 | ROZPOCET
33 | K | 182351023 | Rozprostření ornice pl do 100 m2 ve svahu přes 1:5 tl vrstvy do 200 mm strojně | m2 | 72 |  | 0 | CS ÚRS 2020 01 |  |  | základní |  | 0 | 0 | 0 | 0 | 0 | 4 | K | 2 |  |  |  | ROZPOCET | 0 | 0 | 0 | 0 | 0 | 1 | 0 | 4 | -2112247143
| PP |  | Rozprostření a urovnání ornice ve svahu sklonu přes 1:5 strojně při souvislé ploše do 100 m2, tl. vrstvy do 200 mm | [15 empty] | PP | 2
| PSC |  | Poznámka k souboru cen: 1. V ceně jsou započteny i náklady na případné nutné přemístění hromad nebo dočasných skládek na místo spotřeby ze vzdálenosti do 50 m. 2. V ceně nejsou započteny náklady na získání ornice; tyto se oceňují cenami souboru cen 121 Sejmutí ornice. | [15 empty] | PSC | 2
| VV |  | viz D.1.1.a, D.1.1.b.1, -b.5.1 | [15 empty] | VV | 2 | 1 | True | 0 | ROZPOCET
| VV |  | na hrázku | [15 empty] | VV | 2 | 1 | True | 0 | ROZPOCET
| VV |  | 4,0*18 |  | 72 | [13 empty] | VV | 2 | 2 | True | 0 | ROZPOCET
| VV |  | Součet |  | 72 | [13 empty] | VV | 2 | 4 | True | 1 | ROZPOCET
| D | 2 | Zakládání |  |  |  | 0 | [5 empty] | 0 |  | 349.92 |  | 0 | 1 | D | 1 |  |  |  | ROZPOCET | [6 empty] | 0
34 | K | 213311113 | Polštáře zhutněné pod základy z kameniva drceného frakce 16 až 63 mm | m3 | 162 |  | 0 | CS ÚRS 2020 01 |  |  | základní |  | 0 | 2.16 | 349.92 | 0 | 0 | 4 | K | 2 |  |  |  | ROZPOCET | 0 | 0 | 0 | 0 | 0 | 1 | 0 | 4 | 664052702
| PP |  | Polštáře zhutněné pod základy z kameniva hrubého drceného, frakce 16 - 63 mm | [15 empty] | PP | 2
| PSC |  | Poznámka k souboru cen: 1. Ceny jsou určeny pro jakoukoliv míru zhutnění. 2. V cenách jsou započteny i náklady na urovnání povrchu polštáře. | [15 empty] | PSC | 2
| VV |  | viz D.1.1.a, D.1.1.b.1, -b.5.1 | [15 empty] | VV | 2 | 1 | True | 0 | ROZPOCET
| VV |  | při neúnosném podloží homogenizační polštář | [15 empty] | VV | 2 | 1 | True | 0 | ROZPOCET
| VV |  | 162*1,0 |  | 162 | [13 empty] | VV | 2 | 2 | True | 0 | ROZPOCET
| VV |  | Součet |  | 162 | [13 empty] | VV | 2 | 4 | True | 1 | ROZPOCET
| D | 3 | Svislé a kompletní konstrukce |  |  |  | 0 | [5 empty] | 0 |  | 10.3886 |  | 0 | 1 | D | 1 |  |  |  | ROZPOCET | [6 empty] | 0
35 | K | 317941121 | Osazování ocelových válcovaných nosníků na zdivu I, IE, U, UE nebo L do č 12 | t | 0.08 |  | 0 | CS ÚRS 2020 01 |  |  | základní |  | 0 | 0.01954 | 0.0015632 | 0 | 0 | 4 | K | 2 |  |  |  | ROZPOCET | 0 | 0 | 0 | 0 | 0 | 1 | 0 | 4 | -226307829
| PP |  | Osazování ocelových válcovaných nosníků na zdivu I nebo IE nebo U nebo UE nebo L do č. 12 nebo výšky do 120 mm | [15 empty] | PP | 2
| PSC |  | Poznámka k souboru cen: 1. Ceny jsou určeny pro zednické osazování na cementovou maltu(min. MC 15). 2. Dodávka ocelových nosníků se oceňuje ve specifikaci. 3. Ztratné lze dohodnout ve směrné výši 8 % na krytí nákladů na řezání příslušných délek z hutních délek nosníků a na zbytkový odpad (prořez). | [15 empty] | PSC | 2
| VV |  | viz D.1.1.a, D.1.1.b.1, -b.5.1 | [15 empty] | VV | 2 | 1 | True | 0 | ROZPOCET
| VV |  | rozdělovací objekt | [15 empty] | VV | 2 | 1 | True | 0 | ROZPOCET
| VV |  | L profil - 4,6kg/m | [15 empty] | VV | 2 | 1 | True | 0 | ROZPOCET
| VV |  | 5,2*4,6*0,001 |  | 0.024 | [13 empty] | VV | 2 | 2 | True | 0 | ROZPOCET
| VV |  | U profil 13,kg/m | [15 empty] | VV | 2 | 1 | True | 0 | ROZPOCET
| VV |  | (1,35+1,5+1,35)*13,43*0,001 |  | 0.056 | [13 empty] | VV | 2 | 2 | True | 0 | ROZPOCET
| VV |  | Součet |  | 0.08 | [13 empty] | VV | 2 | 4 | True | 1 | ROZPOCET
36 | M | 13010930 | ocel profilová UPE 120 jakost 11 375 | t | 0.056 |  | 0 | CS ÚRS 2020 01 |  |  | základní |  | 0 | 1 | 0.056 | 0 | 0 | 8 | M | 2 |  |  |  | ROZPOCET | 0 | 0 | 0 | 0 | 0 | 1 | 0 | 4 | 260582916
| PP |  | ocel profilová UPE 120 jakost 11 375 | [15 empty] | PP | 2
| VV |  | specifikace k pol.317941121 | [15 empty] | VV | 2 | 1 | True | 0 | ROZPOCET
| VV |  | U profil 13,kg/m | [15 empty] | VV | 2 | 1 | True | 0 | ROZPOCET
| VV |  | (1,35+1,5+1,35)*13,43*0,001 |  | 0.056 | [13 empty] | VV | 2 | 2 | True | 0 | ROZPOCET
| VV |  | Součet |  | 0.056 | [13 empty] | VV | 2 | 4 | True | 1 | ROZPOCET
37 | M | 13010422 | úhelník ocelový rovnostranný jakost 11 375 50x50x6mm | t | 0.056 |  | 0 | CS ÚRS 2020 01 |  |  | základní |  | 0 | 1 | 0.056 | 0 | 0 | 8 | M | 2 |  |  |  | ROZPOCET | 0 | 0 | 0 | 0 | 0 | 1 | 0 | 4 | 221543621
| PP |  | úhelník ocelový rovnostranný jakost 11 375 50x50x6mm | [15 empty] | PP | 2
| VV |  | specifikace k pol.317941121 | [15 empty] | VV | 2 | 1 | True | 0 | ROZPOCET
| VV |  | L profil - 4,6kg/m | [15 empty] | VV | 2 | 1 | True | 0 | ROZPOCET
| VV |  | (1,35+1,5+1,35)*13,43*0,001 |  | 0.056 | [13 empty] | VV | 2 | 2 | True | 0 | ROZPOCET
| VV |  | Součet |  | 0.056 | [13 empty] | VV | 2 | 4 | True | 1 | ROZPOCET
38 | K | 320902031 | Úprava ploch betonových konstrukcí do 28 dnů zdrsněním kladivy | m2 | 38 |  | 0 | CS ÚRS 2020 01 |  |  | základní |  | 0 | 0 | 0 | 0 | 0 | 4 | K | 2 |  |  |  | ROZPOCET | 0 | 0 | 0 | 0 | 0 | 1 | 0 | 4 | 918999723
| PP |  | Dodatečná úprava ploch betonových konstrukcí s naložením suti na dopravní prostředek nebo s odklizením na hromady do vzdálenosti 3 m přes 4 dny do 28 dnů tvrdnutí betonu zdrsněním kladivy | [15 empty] | PP | 2
| PSC |  | Poznámka k souboru cen: 1. Ceny lze použít pouze v souvislosti s použitím položek souboru cen 321 3 . -11 Oprava konstrukce z betonu 2. V cenách nejsou započteny náklady na: a) betonovou konstrukci nahrazující odstraňovanou vrstvu, tyto práce se oceňují cenami souboru cen 32 . 3 . -21 Oprava konstrukce z betonu, b) odklizení suti na vzdálenost přes 3 m; tyto práce se oceňují cenami souboru cen 997 32-12. Svislá doprava suti a vybouraných hmot a 997 32-1 Vodorovné přemístění suti nebo vybouraných hmot části B 01 katalogu s tím, že započtené 3 m se z celkové dopravní vzdálenosti neodečítají, c) uložení suti do násypu nebo na skládku; tyto práce se oceňují cenami katalogu 800-1 Zemní práce. 3. Plocha se stanoví v m2 rozvinuté upravované plochy. | [15 empty] | PSC | 2
| VV |  | viz D.1.1.a, D.1.1.b.1, -b.5.1 | [15 empty] | VV | 2 | 1 | True | 0 | ROZPOCET
| VV |  | pracovní spára | [15 empty] | VV | 2 | 1 | True | 0 | ROZPOCET
| VV |  | 38*1,0 |  | 38 | [13 empty] | VV | 2 | 2 | True | 0 | ROZPOCET
| VV |  | Součet |  | 38 | [13 empty] | VV | 2 | 4 | True | 1 | ROZPOCET
39 | K | 321321116 | Konstrukce vodních staveb ze ŽB mrazuvzdorného tř. C 30/37 | m3 | 111.05 |  | 0 | CS ÚRS 2020 01 |  |  | základní |  | 0 | 0 | 0 | 0 | 0 | 4 | K | 2 |  |  |  | ROZPOCET | 0 | 0 | 0 | 0 | 0 | 1 | 0 | 4 | -453402534
| PP |  | Konstrukce vodních staveb z betonu přehrad, jezů a plavebních komor, spodní stavby vodních elektráren, jader přehrad, odběrných věží a výpustných zařízení, opěrných zdí, šachet, šachtic a ostatních konstrukcí železového pro prostředí s mrazovými cykly tř. C 30/37 | [15 empty] | PP | 2
| PSC |  | Poznámka k souboru cen: 1. Ceny lze použít i pro: a) konstrukce těsnících ostruh, vývarů, patek, dotlačných klínů, vtoků hrází a vodních elektráren, injekčních, revizních a komunikačních štol a základových výpustí hrází, podklad pod dlažbu dna vývaru, b) betony nevodostavebné a nemrazuvzdorné, pokud jsou výjimečně použity v částech konstrukcí. 2. Ceny neplatí pro: a) předsádkový beton; tento se oceňuje cenami souboru cen 313 43- .1 Předsádkový beton konstrukcí vodních staveb, b) betonový podklad pod dlažbu; tento se oceňuje cenami souboru cen 451 31-51 Podkladní a výplňové vrstvy z betonu prostého pod dlažbu, c) betonovou těsnící nebo opevňovací vrstvu; tato se oceňuje cenami souboru cen 457 31- Těsnicí vrstva z betonu odolného proti agresivnímu prostředí, d) betonové zálivky kotevních šroubů, ocelových konstrukcí, různých dutin apod.; tyto se oceňují cenami souboru cen 936 45-71 Zálivka kotevních šroubů, ocelových konstrukcí, různých dutin apod.. 3. V cenách jsou započteny i náklady na : a) úpravu, opracování a ošetření pracovních spár tlakovou vodou, vzduchem nebo odstraněním betonové vrstvy, b) spojovací vrstvu na pracovních spárách, c) ošetření a ochranu čerstvého betonu proti povětrnostním vlivům a proti vysýchání, d) odstranění drátů z líce konstrukce a na úpravu líce v místě po odstraněných drátech, e) osazení kotevních želez při betonování konstrukce, f) ztížení práce u drážek otvorů, kapes, injekčních trubek apod.. 4. V cenách z betonu pro konstrukce bílých van 321 32-12 nejsou započteny náklady na těsnění dilatačních a pracovních spar, tyto se oceňují cenami souborů cen 953 33 části A08 katalogu 801-1 Budovy a haly - zděné a monolitické. 5. Objem se stanoví v m3 betonové konstrukce; objem dutin jednotlivě do 0,20 m3 se od celkového objemu neodečítá. | [15 empty] | PSC | 2
| VV |  | viz D.1.1.a, D.1.1.b.1, -b.5.1 | [15 empty] | VV | 2 | 1 | True | 0 | ROZPOCET
| VV |  | příčný práh | [15 empty] | VV | 2 | 1 | True | 0 | ROZPOCET
| VV |  | 111,05*1,0 |  | 111.05 | [13 empty] | VV | 2 | 2 | True | 0 | ROZPOCET
| VV |  | Součet |  | 111.05 | [13 empty] | VV | 2 | 4 | True | 1 | ROZPOCET
40 | K | 321351010 | Bednění konstrukcí vodních staveb rovinné - zřízení | m2 | 222.1 |  | 0 | CS ÚRS 2020 01 |  |  | základní |  | 0 | 0.00726 | 1.6124 | 0 | 0 | 4 | K | 2 |  |  |  | ROZPOCET | 0 | 0 | 0 | 0 | 0 | 1 | 0 | 4 | 886870021
| PP |  | Bednění konstrukcí z betonu prostého nebo železového vodních staveb přehrad, jezů a plavebních komor, spodní stavby vodních elektráren, jader přehrad, odběrných věží a výpustných zařízení, opěrných zdí, šachet, šachtic a ostatních konstrukcí zřízení ploch rovinných | [15 empty] | PP | 2
| PSC |  | Poznámka k souboru cen: 1. Ceny jsou určeny pro: a) bednění prováděné v prostorách zapažených nebo nezapažených, b) bednění ploch vodorovných, svislých nebo skloněných, c) bednění v prostoru bez výztuže nebo s výztuží jakékoliv hustoty, d) bednění prováděné taženou lištou, taženým bedněním, prefabrikovaným bedněním apod., kromě betonového prefabrikovaného bednění. 2. Ceny neplatí pro: a) bednění pohledových betonů. Tyto náklady se oceňují individuálně; b) bednění konstrukcí spirál a savek. Tyto náklady se oceňují cenami souboru cen 321 35-6111 až -6940 Obednění a odbednění spirál a savek. c) bednění základových pasů, tyto práce lze ocenit cenami 27.35 katalogu 801-1. 3. V cenách jsou započteny i náklady na: a) podíl bednění otvorů, kapes, rýh, prostupů, výklenků apod. objemu jednotlivě do 1 m3, b) bednění v provedení, které nevyžaduje další úpravu betonových a železobetonových konstrukcí. 4. V cenách nejsou započteny náklady na podpěrné konstrukce; tyto se oceňují cenami katalogu 800-3 Lešení. 5. Plocha se stanoví v m2 rozvinuté plochy obedňované konstrukce. 6. Při výpočtu rozvinuté plochy obedňované konstrukce se neberou v úvahu otvory, kapsy, rýhy, prostupy, výklenky apod. objemu jednotlivě do 1 m3 . | [15 empty] | PSC | 2
| VV |  | viz D.1.1.a, D.1.1.b.1, -b.5.1 | [15 empty] | VV | 2 | 1 | True | 0 | ROZPOCET
| VV |  | 111,05*2 |  | 222.1 | [13 empty] | VV | 2 | 2 | True | 0 | ROZPOCET
| VV |  | Součet |  | 222.1 | [13 empty] | VV | 2 | 4 | True | 1 | ROZPOCET
41 | K | 321352010 | Bednění konstrukcí vodních staveb rovinné - odstranění | m2 | 222.1 |  | 0 | CS ÚRS 2020 01 |  |  | základní |  | 0 | 0.00086 | 0.19101 | 0 | 0 | 4 | K | 2 |  |  |  | ROZPOCET | 0 | 0 | 0 | 0 | 0 | 1 | 0 | 4 | 1999626884
| PP |  | Bednění konstrukcí z betonu prostého nebo železového vodních staveb přehrad, jezů a plavebních komor, spodní stavby vodních elektráren, jader přehrad, odběrných věží a výpustných zařízení, opěrných zdí, šachet, šachtic a ostatních konstrukcí odstranění ploch rovinných | [15 empty] | PP | 2
| PSC |  | Poznámka k souboru cen: 1. Ceny jsou určeny pro: a) bednění prováděné v prostorách zapažených nebo nezapažených, b) bednění ploch vodorovných, svislých nebo skloněných, c) bednění v prostoru bez výztuže nebo s výztuží jakékoliv hustoty, d) bednění prováděné taženou lištou, taženým bedněním, prefabrikovaným bedněním apod., kromě betonového prefabrikovaného bednění. 2. Ceny neplatí pro: a) bednění pohledových betonů. Tyto náklady se oceňují individuálně; b) bednění konstrukcí spirál a savek. Tyto náklady se oceňují cenami souboru cen 321 35-6111 až -6940 Obednění a odbednění spirál a savek. c) bednění základových pasů, tyto práce lze ocenit cenami 27.35 katalogu 801-1. 3. V cenách jsou započteny i náklady na: a) podíl bednění otvorů, kapes, rýh, prostupů, výklenků apod. objemu jednotlivě do 1 m3, b) bednění v provedení, které nevyžaduje další úpravu betonových a železobetonových konstrukcí. 4. V cenách nejsou započteny náklady na podpěrné konstrukce; tyto se oceňují cenami katalogu 800-3 Lešení. 5. Plocha se stanoví v m2 rozvinuté plochy obedňované konstrukce. 6. Při výpočtu rozvinuté plochy obedňované konstrukce se neberou v úvahu otvory, kapsy, rýhy, prostupy, výklenky apod. objemu jednotlivě do 1 m3 . | [15 empty] | PSC | 2
| VV |  | viz pol.321351010 | [15 empty] | VV | 2 | 1 | True | 0 | ROZPOCET
| VV |  | 222,1 |  | 222.1 | [13 empty] | VV | 2 | 2 | True | 0 | ROZPOCET
| VV |  | Součet |  | 222.1 | [13 empty] | VV | 2 | 4 | True | 1 | ROZPOCET
42 | K | 321366112 | Výztuž železobetonových konstrukcí vodních staveb z oceli 10 505 D do 32 mm | t | 8.02 |  | 0 | CS ÚRS 2020 01 |  |  | základní |  | 0 | 1.0563 | 8.4716 | 0 | 0 | 4 | K | 2 |  |  |  | ROZPOCET | 0 | 0 | 0 | 0 | 0 | 1 | 0 | 4 | 1106973492
| PP |  | Výztuž železobetonových konstrukcí vodních staveb přehrad, jezů a plavebních komor, spodní stavby vodních elektráren, jader přehrad, odběrných věží a výpustných zařízení, opěrných zdí, šachet, šachtic a ostatních konstrukcí jednotlivé pruty přes 12 do 32 mm, z oceli 10 505 (R) nebo BSt 500 | [15 empty] | PP | 2
| PSC |  | Poznámka k souboru cen: 1. Ceny lze použít i pro: a) výztuž prováděnou v obedněných prostorách, b) výztuž koster obalených sítí; potažení kostry hustým pletivem se oceňuje individuálně, c) výztuž z armokošů. 2. V cenách jsou započteny i náklady na bodové svařování nahrazující vázaní drátem. 3. V cenách nejsou započteny náklady na provedení nosných svarů a na provedení svarů přenášejících tahová napětí při přepravě a montáži výztuže z vyztužených koster; tyto se oceňují cenami souboru cen 320 36-0 Svařované nosné spoje. 4. Množství jednotek se stanoví v t hmotnosti výztuže bez prostřihu. | [15 empty] | PSC | 2
| VV |  | viz D.4 | [15 empty] | VV | 2 | 1 | True | 0 | ROZPOCET
| VV |  | 8020,02*0,001 |  | 8.02 | [13 empty] | VV | 2 | 2 | True | 0 | ROZPOCET
| VV |  | Součet |  | 8.02 | [13 empty] | VV | 2 | 4 | True | 1 | ROZPOCET
| D | 4 | Vodorovné konstrukce |  |  |  | 0 | [5 empty] | 0 |  | 821.6841 |  | 0 | 1 | D | 1 |  |  |  | ROZPOCET | [6 empty] | 0
43 | K | 451313521 | Podkladní vrstva z betonu prostého se zvýšenými nároky na prostředí pod dlažbu tl do 150 mm | m2 | 1282.84 |  | 0 | CS ÚRS 2020 01 |  |  | základní |  | 0 | 0 | 0 | 0 | 0 | 4 | K | 2 |  |  |  | ROZPOCET | 0 | 0 | 0 | 0 | 0 | 1 | 0 | 4 | -1590572575
| PP |  | Podkladní vrstva z betonu prostého pod dlažbu se zvýšenými nároky na prostředí tl. přes 100 do 150 mm | [15 empty] | PP | 2
| PSC |  | Poznámka k souboru cen: 1. Ceny lze použít i pro podkladní vrstvy pod dno a svahy melioračních kanálů. 2. Ceny nelze použít pro podkladní vrstvy pod konstrukci dna vývarů; tyto práce lze ocenit cenami souboru cen 321 3 . - . . Konstrukce z betonu vodníc h staveb části A 01 katalogu 321-1 Hráze a úprava na tocích. | [15 empty] | PSC | 2
| VV |  | viz D.1.1.a, D.1.1.b.1, -b.5.1 | [15 empty] | VV | 2 | 1 | True | 0 | ROZPOCET
| VV |  | opevnění dlažba tl. 300mm | [15 empty] | VV | 2 | 1 | True | 0 | ROZPOCET
| VV |  | (229,1+78,5+257,1)*1,1*2 |  | 1242.34 | [13 empty] | VV | 2 | 2 | True | 0 | ROZPOCET
| VV |  | podkladní vrstva práh tl. 150 mm | [15 empty] | VV | 2 | 1 | True | 0 | ROZPOCET
| VV |  | 40,5*1,0 |  | 40.5 | [13 empty] | VV | 2 | 2 | True | 0 | ROZPOCET
| VV |  | Součet |  | 1282.84 | [13 empty] | VV | 2 | 4 | True | 1 | ROZPOCET
44 | K | 452218142 | Zajišťovací práh z upraveného lomového kamene na cementovou maltu | m3 | 69.784 |  | 0 | CS ÚRS 2020 01 |  |  | základní |  | 0 | 2.8333 | 197.7197 | 0 | 0 | 4 | K | 2 |  |  |  | ROZPOCET | 0 | 0 | 0 | 0 | 0 | 1 | 0 | 4 | -1028387138
| PP |  | Zajišťovací práh z upraveného lomového kamene na dně a ve svahu melioračních kanálů, s patkami nebo bez patek s dlažbovitou úpravou viditelných ploch na cementovou maltu | [15 empty] | PP | 2
| PSC |  | Poznámka k souboru cen: 1. Do objemu prahu se započítává i objem základů nebo patek. | [15 empty] | PSC | 2
| VV |  | viz D.1.1.a, D.1.1.b.1, -b.5.1 | [15 empty] | VV | 2 | 1 | True | 0 | ROZPOCET
| VV |  | práh kamenný | [15 empty] | VV | 2 | 1 | True | 0 | ROZPOCET
| VV |  | 1,0*1,6*(8,85+4,9+21+4,9)*1,1 |  | 69.784 | [13 empty] | VV | 2 | 2 | True | 0 | ROZPOCET
| VV |  | Součet |  | 69.784 | [13 empty] | VV | 2 | 4 | True | 1 | ROZPOCET
45 | K | 462512270 | Zához z lomového kamene s proštěrkováním z terénu hmotnost do 200 kg | m3 | 94.017 |  | 0 | CS ÚRS 2020 01 |  |  | základní |  | 0 | 2.4341 | 228.8449 | 0 | 0 | 4 | K | 2 |  |  |  | ROZPOCET | 0 | 0 | 0 | 0 | 0 | 1 | 0 | 4 | 1202592004
| PP |  | Zához z lomového kamene neupraveného záhozového s proštěrkováním z terénu, hmotnosti jednotlivých kamenů do 200 kg | [15 empty] | PP | 2
| PSC |  | Poznámka k souboru cen: 1. Ceny lze použít i pro záhozovou patku z lomového kamene. 2. Ceny neplatí pro zřízení konstrukce balvanitého skluzu; tento se oceňuje cenou 467 51-0111 Balvanitý skluz z lomového kamene. 3. V cenách jsou započteny i náklady na úpravu jednotlivých velkých kamenů hmotnosti přes 500 kg dodatečným rozpojením na místě uložení. 4. Množství měrných jednotek a) záhozu se stanoví v m3 konstrukce záhozu, b) příplatků se stanoví v m2 upravovaných ploch záhozu. | [15 empty] | PSC | 2
| VV |  | viz D.1.1.a, D.1.1.b.1, -b.5.1 | [15 empty] | VV | 2 | 1 | True | 0 | ROZPOCET
| VV |  | opevnění zához | [15 empty] | VV | 2 | 1 | True | 0 | ROZPOCET
| VV |  | (50,9+9,4+21,1)*1,1*1,05 |  | 94.017 | [13 empty] | VV | 2 | 2 | True | 0 | ROZPOCET
| VV |  | Součet |  | 94.017 | [13 empty] | VV | 2 | 4 | True | 1 | ROZPOCET
46 | K | 464451114 | Prolití vrstvy z lomového kamene maltou MC 25 | m3 | 6.978 |  | 0 | CS ÚRS 2020 01 |  |  | základní |  | 0 | 2.4328 | 16.976 | 0 | 0 | 4 | K | 2 |  |  |  | ROZPOCET | 0 | 0 | 0 | 0 | 0 | 1 | 0 | 4 | -841691896
| PP |  | Prolití konstrukce z kamene vrstvy z lomového kamene cementovou maltou MC-25 | [15 empty] | PP | 2
| PSC |  | Poznámka k souboru cen: 1. Ceny lze použít i pro prolití pohozu případně jiné konstrukce z kameniva. 2. Ceny neplatí pro zpevnění dna nebo svahů drceným kamenivem 63-125 mm prolévaným cementovou maltou s uzavírací vrstvou tl. do 50 mm betonu, na povrchu uhlazenou; tyto práce se oceňují cenami souboru cen 469 52-1 . Zpevnění drceným kamenivem 63-125 mm prolévaným cementovou maltou. 3. Objem se stanoví v m3 cementové malty. | [15 empty] | PSC | 2
| VV |  | viz D.1.1.a, D.1.1.b.1, -b.5.1 | [15 empty] | VV | 2 | 1 | True | 0 | ROZPOCET
| VV |  | prolití prahu | [15 empty] | VV | 2 | 1 | True | 0 | ROZPOCET
| VV |  | 69,784*0,1 |  | 6.978 | [13 empty] | VV | 2 | 2 | True | 0 | ROZPOCET
| VV |  | Součet |  | 6.978 | [13 empty] | VV | 2 | 4 | True | 1 | ROZPOCET
47 | K | 465512327 | Dlažba z lomového kamene na sucho se zalitím spár cementovou maltou tl 300 mm | m2 | 621.17 |  | 0 | CS ÚRS 2020 01 |  |  | základní |  | 0 | 0.60876 | 378.1434 | 0 | 0 | 4 | K | 2 |  |  |  | ROZPOCET | 0 | 0 | 0 | 0 | 0 | 1 | 0 | 4 | -490937301
| PP |  | Dlažba z lomového kamene lomařsky upraveného na sucho se zalitím spár cementovou maltou, tl. kamene 300 mm | [15 empty] | PP | 2
| PSC |  | Poznámka k souboru cen: 1. Ceny neplatí pro: a) dlažby o sklonu přes 1:1; tyto se oceňují příslušnými cenami souboru cen 326 21-1 . Zdivo nadzákladové z lomového kamene upraveného. 2. V cenách nejsou započteny náklady na: a) podkladní betonové lože; toto se oceňuje cenami souboru cen 451 31-51 Podkladní a výplňové vrstvy z betonu prostého, b) lože z kameniva; toto se oceňuje cenami souboru cen 451 . . - . . Lože z kameniva. 3. Plocha se stanoví v m2 rozvinuté lícní plochy dlažby. | [15 empty] | PSC | 2
| VV |  | viz D.1.1.a, D.1.1.b.1, -b.5.1 | [15 empty] | VV | 2 | 1 | True | 0 | ROZPOCET
| VV |  | opevnění dlažba | [15 empty] | VV | 2 | 1 | True | 0 | ROZPOCET
| VV |  | (229,1+78,5+257,1)*1,1 |  | 621.17 | [13 empty] | VV | 2 | 2 | True | 0 | ROZPOCET
| VV |  | Součet |  | 621.17 | [13 empty] | VV | 2 | 4 | True | 1 | ROZPOCET
| D | 8 | Trubní vedení |  |  |  | 0 | [5 empty] | 0 |  | 4.8627 |  | 4.9 | 1 | D | 1 |  |  |  | ROZPOCET | [6 empty] | 0
48 | K | 871443121 | Montáž kanalizačního potrubí z PVC těsněné gumovým kroužkem otevřený výkop sklon do 20 % DN 600 | m | 70 |  | 0 | CS ÚRS 2020 01 |  |  | základní |  | 0 | 4e-05 | 0.0028 | 0 | 0 | 4 | K | 2 |  |  |  | ROZPOCET | 0 | 0 | 0 | 0 | 0 | 1 | 0 | 4 | 763929022
| PP |  | Montáž kanalizačního potrubí z plastů z tvrdého PVC těsněných gumovým kroužkem v otevřeném výkopu ve sklonu do 20 % DN 600 | [15 empty] | PP | 2
| PSC |  | Poznámka k souboru cen: 1. V cenách montáže potrubí nejsou započteny náklady na dodání trub, elektrospojek a těsnicích kroužků pokud tyto nejsou součástí dodávky potrubí. Tyto náklady se oceňují ve specifikaci. 2. V cenách potrubí z trubek polyetylenových a polypropylenových nejsou započteny náklady na dodání tvarovek použitých pro napojení na jiný druh potrubí; tvarovky se oceňují ve specifikaci. 3. Ztratné lze dohodnout: a) u trub kanalizačních z tvrdého PVC ve směrné výši 3 %, b) u trub polyetylenových a polypropylenových ve směrné výši 1,5. | [15 empty] | PSC | 2
| VV |  | viz D.1.1.a, D.1.1.b.1, -b.5.1 | [15 empty] | VV | 2 | 1 | True | 0 | ROZPOCET
| VV |  | obtok | [15 empty] | VV | 2 | 1 | True | 0 | ROZPOCET
| VV |  | 70 |  | 70 | [13 empty] | VV | 2 | 2 | True | 0 | ROZPOCET
| VV |  | Součet |  | 70 | [13 empty] | VV | 2 | 4 | True | 1 | ROZPOCET
49 | M | 28612037 | trubka kanalizační PVC plnostěnná třívrstvá DN 600x6000mm SN16 | m | 70 |  | 0 | CS ÚRS 2020 01 |  |  | základní |  | 0 | 0.06931 | 4.8517 | 0 | 0 | 8 | M | 2 |  |  |  | ROZPOCET | 0 | 0 | 0 | 0 | 0 | 1 | 0 | 4 | 1639073550
| PP |  | trubka kanalizační PVC plnostěnná třívrstvá DN 600x6000mm SN16 | [15 empty] | PP | 2
| VV |  | specifikace k pol.871443121 | [15 empty] | VV | 2 | 1 | True | 0 | ROZPOCET
| VV |  | 70 |  | 70 | [13 empty] | VV | 2 | 2 | True | 0 | ROZPOCET
| VV |  | Součet |  | 70 | [13 empty] | VV | 2 | 4 | True | 1 | ROZPOCET
50 | K | 871445811 | Bourání stávajícího potrubí z PVC nebo PP DN přes 400 do 600 | m | 70 |  | 0 | CS ÚRS 2020 01 |  |  | základní |  | 0 | 0 | 0 | 0.07 | 4.9 | 4 | K | 2 |  |  |  | ROZPOCET | 0 | 0 | 0 | 0 | 0 | 1 | 0 | 4 | -1402431539
| PP |  | Bourání stávajícího potrubí z PVC nebo polypropylenu PP v otevřeném výkopu DN přes 500 do 600 | [15 empty] | PP | 2
| PSC |  | Poznámka k souboru cen: 1. Ceny jsou určeny pro bourání vodovodního a kanalizačního potrubí. 2. V cenách jsou započteny náklady na bourání potrubí včetně tvarovek. | [15 empty] | PSC | 2
| VV |  | viz D.1.1.a, D.1.1.b.1, -b.5.1 | [15 empty] | VV | 2 | 1 | True | 0 | ROZPOCET
| VV |  | demontáž obtoku | [15 empty] | VV | 2 | 1 | True | 0 | ROZPOCET
| VV |  | 70 |  | 70 | [13 empty] | VV | 2 | 2 | True | 0 | ROZPOCET
| VV |  | Součet |  | 70 | [13 empty] | VV | 2 | 4 | True | 1 | ROZPOCET
51 | K | 899501R1 | Stupadla do šachet ocelová, žárově pozinkovaná, vidlicová pro přímé zabudování do hmoždinek | kus | 6 |  | 0 |  |  |  | základní |  | 0 | 0.00136 | 0.00816 | 0 | 0 | 4 | K | 2 |  |  |  | ROZPOCET | 0 | 0 | 0 | 0 | 0 | 1 | 0 | 4 | 1762112747
| PP |  | Stupadla do šachet a drobných objektů ocelová, žárově pozinkovaná, vidlicová pro přímé zabudování do hmoždinek | [15 empty] | PP | 2
| PSC |  | Poznámka k souboru cen: 1. Ceny jsou určeny pro osazení a dodání stupadel do netypových drobných objektů (oceňovaných cenami této části). | [15 empty] | PSC | 2
| P |  | Poznámka k položce: Součástí položky je kompletní zabudování stupadel včetně dodávky materiálu k uchycení (hmoždinky, vrtání, apod.) | [15 empty] | P | 2
| VV |  | viz D.1.1.a, D.1.1.b.1, -b.5.1 | [15 empty] | VV | 2 | 1 | True | 0 | ROZPOCET
| VV |  | 6 |  | 6 | [13 empty] | VV | 2 | 2 | True | 0 | ROZPOCET
| VV |  | Součet |  | 6 | [13 empty] | VV | 2 | 4 | True | 1 | ROZPOCET
| D | 9 | Ostatní konstrukce a práce-bourání |  |  |  | 0 | [5 empty] | 0 |  | 0.40019 |  | 0 | 1 | D | 1 |  |  |  | ROZPOCET | [6 empty] | 0
52 | K | 911121111 | Montáž zábradlí ocelového přichyceného vruty do betonového podkladu | m | 3.2 |  | 0 | CS ÚRS 2020 01 |  |  | základní |  | 0 | 0.00074 | 0.002368 | 0 | 0 | 4 | K | 2 |  |  |  | ROZPOCET | 0 | 0 | 0 | 0 | 0 | 1 | 0 | 4 | 1514101658
| PP |  | Montáž zábradlí ocelového přichyceného vruty do betonového podkladu | [15 empty] | PP | 2
| PSC |  | Poznámka k souboru cen: 1. Zábradlí je kotveno po 2 m. 2. V ceně jsou započteny i náklady na: a) vykopání jamek pro sloupky s odhozením výkopku na hromadu nebo naložením na dopravní prostředek i náklady na betonový základ; b) u ceny 911 11-1111 betonový základ; c) u ceny 911 12-1111 vruty. 3. V cenách nejsou započteny náklady na: a) dodání zábradlí (dílů zábradlí), tyto se oceňují ve specifikaci; b) nátěry zábradlí, tyto se oceňují jako práce PSV příslušnými cenami katalogu 800-783 Nátěry; c) zřízení betonového podkladu u položky 911 12-1111. | [15 empty] | PSC | 2
| VV |  | viz D.1.1.a, D.1.1.b.1, -b.5.1, -b.8 | [15 empty] | VV | 2 | 1 | True | 0 | ROZPOCET
| VV |  | 3,2 |  | 3.2 | [13 empty] | VV | 2 | 2 | True | 0 | ROZPOCET
| VV |  | Součet |  | 3.2 | [13 empty] | VV | 2 | 4 | True | 1 | ROZPOCET
53 | M | 553912R4 | Zábradlí z ocel. trub sloupek, madlo 70/5 , podélná výplň 35/4,5 | m | 3.2 |  | 0 |  |  |  | základní |  | 0 | 0.01893 | 0.060576 | 0 | 0 | 8 | M | 2 |  |  |  | ROZPOCET | 0 | 0 | 0 | 0 | 0 | 1 | 0 | 4 | 821595426
| PP |  | Zábradlí z ocel. trub sloupek, madlo 70/5 , podélná výplň 35/4,5 | [15 empty] | PP | 2
| VV |  | specifikace k pol.911121111 | [15 empty] | VV | 2 | 1 | True | 0 | ROZPOCET
| VV |  | 3,2 |  | 3.2 | [13 empty] | VV | 2 | 2 | True | 0 | ROZPOCET
| VV |  | Součet |  | 3.2 | [13 empty] | VV | 2 | 4 | True | 1 | ROZPOCET
54 | M | 553912R3 | Doplňující materiál k zábradlí | soub | 1 |  | 0 |  |  |  | základní |  | 0 | 0 | 0 | 0 | 0 | 8 | M | 2 |  |  |  | ROZPOCET | 0 | 0 | 0 | 0 | 0 | 1 | 0 | 4 | -671717589
| PP |  | Doplňující materiál k zábradlí | [15 empty] | PP | 2
| P |  | Poznámka k položce: Materiál potřebný k ukotvení sloupků, ke zhotovení spojů apod. (šrouby, podložky, ocelové pásy, matice,...) | [15 empty] | P | 2
| VV |  | specifikace k pol.911121111 | [15 empty] | VV | 2 | 1 | True | 0 | ROZPOCET
| VV |  | patní deska 240x240x20 mm - 4 | [15 empty] | VV | 2 | 1 | True | 0 | ROZPOCET
| VV |  | podložka šroubu M16 - 16 | [15 empty] | VV | 2 | 1 | True | 0 | ROZPOCET
| VV |  | podlití polymermaltou tl. 20mm | [15 empty] | VV | 2 | 1 | True | 0 | ROZPOCET
| VV |  | 1 |  | 1 | [13 empty] | VV | 2 | 2 | True | 0 | ROZPOCET
| VV |  | Součet |  | 1 | [13 empty] | VV | 2 | 4 | True | 1 | ROZPOCET
55 | K | 931994132 | Těsnění dilatační spáry betonové konstrukce silikonovým tmelem do pl 4,0 cm2 | m | 7 |  | 0 | CS ÚRS 2020 01 |  |  | základní |  | 0 | 0.00018 | 0.00126 | 0 | 0 | 4 | K | 2 |  |  |  | ROZPOCET | 0 | 0 | 0 | 0 | 0 | 1 | 0 | 4 | 969722413
| PP |  | Těsnění spáry betonové konstrukce pásy, profily, tmely tmelem silikonovým spáry dilatační do 4,0 cm2 | [15 empty] | PP | 2
| PSC |  | Poznámka k souboru cen: 1. V cenách těsnění spár pásy těsnicími jsou započteny náklady na rozměření délky pásu v konstrukci, nastříhaní a lepení pásu na požadovaný rozměr, uchycení hřebenu pásu k výztuži a k bednění tak, aby nedošlo u povrchových pásů k posunutí a u vnitřních k volnému pohybu během betonáže, a náklady uložení pásů pro svislou nebo vodorovnou ochranu spáry. 2. V cenách těsnění styčné spáry profilem jsou započteny náklady na nastříhání, vložení a nalepení profilové pryže z nevodotěsného mikrotenového profilu nebo vodotěsného vodoubobtnajícího profilu do drážky styčné spáry mezi prefa dílci během montáže konstrukce zejména přesýpaných objektů. 3. Těsnění tmelem se používá převážně u pohledových pracovních a dilatačních spár v profilu vytvořeném lištami o ploše do 1,5 cm2 u pracovních spár a 4 cm2 u dilatačních spár. V ceně jsou započteny náklady na penetraci pro lepší přilnavost k betonu, u dilatačních spár osazení separační vložky tmelu pro oddělení polystyrenové výplně dilatační spáry a uhlazení tmelu. 4. Těsnění spárovým profilem ze silikonu nebo uretanu jako náhrada za pohledové výplně obsahuje nastříhaní a slepení pásů na potřebnou délku, vložení do spáry vytvořené lištami, zkosení čela spáry do 20/20 mm nebo do 40/40 mm. 5. Těsnění smrštitelné (pseudo) spáry obsahuje těsnění lícové tmelem a rubové povrchovým pásem dilatačním, vložení extrudovaného polystyrenu v 1/3 plochy tloušťky betonové stěny. 6. V cenách nejsou započteny náklady na: a) bednění pracovních a dilatačních čel, bednění podpěr těsnicího pásu svisle uložených, tyto se oceňují cenou 327 35-3112, b) bednění podpěr těsnicího pásu vodorovně uložených, tyto se oceňují cenou 421 35-3112, c) vložení polystyrenu do dilatačních spár, tyto se oceňují souborem cen 931 99-21 Výplň dilatačních spár z polystyrenu, d) u cen -4171 a -4172 na tmelení spáry pod izolačním pásem, tyto se oceňují cenami -4131 až -4142, e) u cen -4171 a -4172 na penetrační nátěr betonu, tyto se oceňují cenami katalogu 800-711 Izolace proti vodě, vlhkosti a plynům. | [15 empty] | PSC | 2
| VV |  | viz D.1.1.a, D.1.1.b.1, -b.5.1 | [15 empty] | VV | 2 | 1 | True | 0 | ROZPOCET
| VV |  | dilatační spára | [15 empty] | VV | 2 | 1 | True | 0 | ROZPOCET
| VV |  | 3,5*2 |  | 7 | [13 empty] | VV | 2 | 2 | True | 0 | ROZPOCET
| VV |  | Součet |  | 7 | [13 empty] | VV | 2 | 4 | True | 1 | ROZPOCET
56 | K | 934956125 | Hradítka z dubového dřeva tl 60 mm | m2 | 1.472 |  | 0 | CS ÚRS 2020 01 |  |  | základní |  | 0 | 0.05345 | 0.078678 | 0 | 0 | 4 | K | 2 |  |  |  | ROZPOCET | 0 | 0 | 0 | 0 | 0 | 1 | 0 | 4 | 1850609644
| PP |  | Přepadová a ochranná zařízení nádrží dřevěná hradítka (dluže požeráku) š.150 mm, bez nátěru, s potřebným kováním z dubového dřeva, tl. 60 mm | [15 empty] | PP | 2
| PSC |  | Poznámka k souboru cen: 1. Ceny -3111 až -3116 lze použít i pro lávky o několika polích. Každé pole se však z hlediska volby ceny považuje za samostatnou lávku. 2. V cenách jsou započteny i náklady na nezbytné kování a spojovací prvky. 3. Množství měrných jednotek: a) u cen -3111 až -3116 se stanoví v m2 plochy obsluhovacích lávek, b) u cen -6111 až -6222 se stanoví v m2 pohledové plochy hradítek a stavidlových tabulí | [15 empty] | PSC | 2
| VV |  | viz D.1.1.a, D.1.1.b.1, -b.5.1 | [15 empty] | VV | 2 | 1 | True | 0 | ROZPOCET
| VV |  | 1,09*1,35 |  | 1.472 | [13 empty] | VV | 2 | 2 | True | 0 | ROZPOCET
| VV |  | Součet |  | 1.472 | [13 empty] | VV | 2 | 4 | True | 1 | ROZPOCET
57 | K | 953312122 | Vložky do svislých dilatačních spár z extrudovaných polystyrénových desek tl 20 mm | m2 | 3.5 |  | 0 | CS ÚRS 2020 01 |  |  | základní |  | 0 | 0.00063 | 0.002205 | 0 | 0 | 4 | K | 2 |  |  |  | ROZPOCET | 0 | 0 | 0 | 0 | 0 | 1 | 0 | 4 | 664119892
| PP |  | Vložky svislé do dilatačních spár z polystyrenových desek extrudovaných včetně dodání a osazení, v jakémkoliv zdivu přes 10 do 20 mm | [15 empty] | PP | 2
| VV |  | viz D.1.1.a, D.1.1.b.1, -b.5.1 | [15 empty] | VV | 2 | 1 | True | 0 | ROZPOCET
| VV |  | dilatační spára | [15 empty] | VV | 2 | 1 | True | 0 | ROZPOCET
| VV |  | 3,5*1,0 |  | 3.5 | [13 empty] | VV | 2 | 2 | True | 0 | ROZPOCET
| VV |  | Součet |  | 3.5 | [13 empty] | VV | 2 | 4 | True | 1 | ROZPOCET
58 | K | 953333327 | PVC těsnící pás do dilatačních spar betonových kcí vnitřní š 500 mm | m | 3.5 |  | 0 | CS ÚRS 2020 01 |  |  | základní |  | 0 | 0.00539 | 0.018865 | 0 | 0 | 4 | K | 2 |  |  |  | ROZPOCET | 0 | 0 | 0 | 0 | 0 | 1 | 0 | 4 | -1495970865
| PP |  | PVC těsnící pás do betonových konstrukcí do dilatačních spar vnitřní, pokládaný doprostřed konstrukce mezi výztuž šířky 500 mm | [15 empty] | PP | 2
| PSC |  | Poznámka k souboru cen: 1. V cenách dodatečného přírubového pásu -3611 a -3621 jsou započteny i náklady na hmoždinky a šrouby, na ocelovou pásnici a pryžovou podložku, položenou do bobtnajícího lepícího tmelu, kterými se pás přitáhne k betonové konstrukci. 2. V cenách příplatků za vytvoření tvarovky -3911 až -3935 jsou započteny náklady zhotovení tvarovky svařením pásů. 3. U plošných tvarovek jsou pásy svařovány ve stejné rovině, u vertikálních tvarovek v rovinách na sebe kolmých. 4. Množství měrných jednotek pásů se určuje v m jejich délky. Délka pásů, které tvoří tvarovky, se od této délky neodečítá. | [15 empty] | PSC | 2
| VV |  | viz D.1.1.a, D.1.1.b.1, -b.5.1 | [15 empty] | VV | 2 | 1 | True | 0 | ROZPOCET
| VV |  | 3,5 |  | 3.5 | [13 empty] | VV | 2 | 2 | True | 0 | ROZPOCET
| VV |  | Součet |  | 3.5 | [13 empty] | VV | 2 | 4 | True | 1 | ROZPOCET
59 | K | 953334527 | Těsnící a bednící křížový profil do pracovních spar betonových kcí s bitumenovým povrchem š 580 mm | m | 38 |  | 0 | CS ÚRS 2020 01 |  |  | základní |  | 0 | 0.006 | 0.228 | 0 | 0 | 4 | K | 2 |  |  |  | ROZPOCET | 0 | 0 | 0 | 0 | 0 | 1 | 0 | 4 | -312224570
| PP |  | Těsnící a bednící křížový profil z plechu do pracovních spar betonových konstrukcí kombinace perforovaného a těsnícího plechu k bednění jednotlivých záběrů betonáže desky a stěny, k utěsnění pracovní spáry s oboustranným bitumenovým povrchem, šířky 580 mm | [15 empty] | PP | 2
| VV |  | viz D.1.1.a, D.1.1.b.1, -b.5.1 | [15 empty] | VV | 2 | 1 | True | 0 | ROZPOCET
| VV |  | pracovní spára | [15 empty] | VV | 2 | 1 | True | 0 | ROZPOCET
| VV |  | 38 |  | 38 | [13 empty] | VV | 2 | 2 | True | 0 | ROZPOCET
| VV |  | Součet |  | 38 | [13 empty] | VV | 2 | 4 | True | 1 | ROZPOCET
60 | K | 953943121 | Osazování výrobků do 1 kg/kus do betonu | kus | 21 |  | 0 | CS ÚRS 2020 01 |  |  | základní |  | 0 | 8e-05 | 0.00168 | 0 | 0 | 4 | K | 2 |  |  |  | ROZPOCET | 0 | 0 | 0 | 0 | 0 | 1 | 0 | 4 | -337964630
| PP |  | Osazování drobných kovových předmětů výrobků ostatních jinde neuvedených do betonu se zajištěním polohy k bednění či k výztuži před zabetonováním hmotnosti do 1 kg/kus | [15 empty] | PP | 2
| PSC |  | Poznámka k souboru cen: 1. V cenách nejsou započteny náklady na dodávku kovových předmětů; tyto se oceňují ve specifikaci. Ztratné se nestanoví. 2. Cenu -2841 lze použít pro osazení rámu pod pružinový (roštový) ocelový základ např. domovních praček, odstředivek, ždímaček, motorových zařízení, ventilátorů apod. 3. Cena -2851 je určena pro zednické osazení zábradlí ze samostatných dílů nevyžadující samostatnou montáž. 4. Ceny platí za každé zalití. | [15 empty] | PSC | 2
| VV |  | viz D.1.1.a, D.1.1.b.1, -b.5.1 | [15 empty] | VV | 2 | 1 | True | 0 | ROZPOCET
| VV |  | kotvení profilů do betonu | [15 empty] | VV | 2 | 1 | True | 0 | ROZPOCET
| VV |  | 8+3+10 |  | 21 | [13 empty] | VV | 2 | 2 | True | 0 | ROZPOCET
| VV |  | Součet |  | 21 | [13 empty] | VV | 2 | 4 | True | 1 | ROZPOCET
61 | M | 553439R1 | kotevní trny dl.250 mm | kus | 21 |  | 0 |  |  |  | základní |  | 0 | 0 | 0 | 0 | 0 | 8 | M | 2 |  |  |  | ROZPOCET | 0 | 0 | 0 | 0 | 0 | 1 | 0 | 4 | 743950297
| PP |  | kotevní trny dl. 250 mm | [15 empty] | PP | 2
| VV |  | specifikace k pol.953943121 | [15 empty] | VV | 2 | 1 | True | 0 | ROZPOCET
| VV |  | 21 |  | 21 | [13 empty] | VV | 2 | 2 | True | 0 | ROZPOCET
| VV |  | Součet |  | 21 | [13 empty] | VV | 2 | 4 | True | 1 | ROZPOCET
62 | K | 953961114 | Kotvy chemickým tmelem M 16 hl 125 mm do betonu, ŽB nebo kamene s vyvrtáním otvoru | kus | 16 |  | 0 | CS ÚRS 2020 01 |  |  | základní |  | 0 | 2e-05 | 0.00032 | 0 | 0 | 4 | K | 2 |  |  |  | ROZPOCET | 0 | 0 | 0 | 0 | 0 | 1 | 0 | 4 | -1783412350
| PP |  | Kotvy chemické s vyvrtáním otvoru do betonu, železobetonu nebo tvrdého kamene tmel, velikost M 16, hloubka 125 mm | [15 empty] | PP | 2
| PSC |  | Poznámka k souboru cen: 1. V cenách 953 96-11 a 953 96-12 jsou započteny i náklady na: a) rozměření, vrtání a spotřebu vrtáků. Pro velikost M 8 až M 30 jsou započteny náklady na vrtání příklepovými vrtáky, pro velikost M 33 až M 39 diamantovými korunkami, b) vyfoukání otvoru, přípravu kotev k uložení do otvorů, vyplnění kotevních otvorů tmelem nebo chemickou patronou včetně dodávky materiálu. 2. V cenách 953 96-51.. jsou započteny i náklady na dodání a zasunutí kotevního šroubu do otvoru vyplněného chemickým tmelem nebo patronou a dotažení matice. | [15 empty] | PSC | 2
| VV |  | viz D.1.1.a, D.1.1.b.1, -b.5.1, -b.8 | [15 empty] | VV | 2 | 1 | True | 0 | ROZPOCET
| VV |  | 4*4 |  | 16 | [13 empty] | VV | 2 | 2 | True | 0 | ROZPOCET
| VV |  | Součet |  | 16 | [13 empty] | VV | 2 | 4 | True | 1 | ROZPOCET
63 | K | 953965132 | Kotevní šroub pro chemické kotvy M 16 dl 260 mm | kus | 16 |  | 0 | CS ÚRS 2020 01 |  |  | základní |  | 0 | 0.00039 | 0.00624 | 0 | 0 | 4 | K | 2 |  |  |  | ROZPOCET | 0 | 0 | 0 | 0 | 0 | 1 | 0 | 4 | 1246917384
| PP |  | Kotvy chemické s vyvrtáním otvoru kotevní šrouby pro chemické kotvy, velikost M 16, délka 260 mm | [15 empty] | PP | 2
| PSC |  | Poznámka k souboru cen: 1. V cenách 953 96-11 a 953 96-12 jsou započteny i náklady na: a) rozměření, vrtání a spotřebu vrtáků. Pro velikost M 8 až M 30 jsou započteny náklady na vrtání příklepovými vrtáky, pro velikost M 33 až M 39 diamantovými korunkami, b) vyfoukání otvoru, přípravu kotev k uložení do otvorů, vyplnění kotevních otvorů tmelem nebo chemickou patronou včetně dodávky materiálu. 2. V cenách 953 96-51.. jsou započteny i náklady na dodání a zasunutí kotevního šroubu do otvoru vyplněného chemickým tmelem nebo patronou a dotažení matice. | [15 empty] | PSC | 2
| VV |  | viz D.2.1.a, D.2.1.b.1.2, -6.1, -b.8 | [15 empty] | VV | 2 | 1 | True | 0 | ROZPOCET
| VV |  | 4*4 |  | 16 | [13 empty] | VV | 2 | 2 | True | 0 | ROZPOCET
| VV |  | Součet |  | 16 | [13 empty] | VV | 2 | 4 | True | 1 | ROZPOCET
| D | 997 | Přesun sutě |  |  |  | 0 | [5 empty] | 0 |  | 0 |  | 0 | 1 | D | 1 |  |  |  | ROZPOCET | [6 empty] | 0
64 | K | 997221571 | Vodorovná doprava vybouraných hmot do 1 km | t | 4.9 |  | 0 | CS ÚRS 2020 01 |  |  | základní |  | 0 | 0 | 0 | 0 | 0 | 4 | K | 2 |  |  |  | ROZPOCET | 0 | 0 | 0 | 0 | 0 | 1 | 0 | 4 | -1694529864
| PP |  | Vodorovná doprava vybouraných hmot bez naložení, ale se složením a s hrubým urovnáním na vzdálenost do 1 km | [15 empty] | PP | 2
| PSC |  | Poznámka k souboru cen: 1. Ceny nelze použít pro vodorovnou dopravu vybouraných hmot po železnici, po vodě nebo neobvyklými dopravními prostředky. 2. Je-li na dopravní dráze pro vodorovnou dopravu vybouraných hmot překážka, pro kterou je nutno vybourané hmoty překládat z jednoho dopravního prostředku na druhý, oceňuje se tato doprava v každém úseku samostatně. | [15 empty] | PSC | 2
| VV |  | viz D.1.1.a, D.1.1.b.1, -b.5.1 | [15 empty] | VV | 2 | 1 | True | 0 | ROZPOCET
| VV |  | potrubí obtoku na staveb. dvůr | [15 empty] | VV | 2 | 1 | True | 0 | ROZPOCET
| VV |  | 4,9 |  | 4.9 | [13 empty] | VV | 2 | 2 | True | 0 | ROZPOCET
| VV |  | Součet |  | 4.9 | [13 empty] | VV | 2 | 4 | True | 1 | ROZPOCET
| D | 998 | Přesun hmot |  |  |  | 0 | [5 empty] | 0 |  | 0 |  | 0 | 1 | D | 1 |  |  |  | ROZPOCET | [6 empty] | 0
65 | K | 998332011 | Přesun hmot pro úpravy vodních toků a kanály | t | 1197.037 |  | 0 | CS ÚRS 2020 01 |  |  | základní |  | 0 | 0 | 0 | 0 | 0 | 4 | K | 2 |  |  |  | ROZPOCET | 0 | 0 | 0 | 0 | 0 | 1 | 0 | 4 | 2009622661
| PP |  | Přesun hmot pro úpravy vodních toků a kanály, hráze rybníků apod. dopravní vzdálenost do 500 m | [15 empty] | PP | 2
| PSC |  | Poznámka k souboru cen: 1. Ceny jsou určeny pro jakoukoliv konstrukčně-materiálovou charakteristiku. | [15 empty] | PSC | 2
| D | PSV | Práce a dodávky PSV |  |  |  | 0 | [5 empty] | 0 |  | 0.00958 |  | 0 | 2 | D | 0 |  |  |  | ROZPOCET | [6 empty] | 0
| D | 767 | Konstrukce zámečnické |  |  |  | 0 | [5 empty] | 0 |  | 0.0035 |  | 0 | 2 | D | 1 |  |  |  | ROZPOCET | [6 empty] | 0
66 | K | 767995114 | Montáž atypických zámečnických konstrukcí hmotnosti do 50 kg | kg | 50 |  | 0 | CS ÚRS 2020 01 |  |  | základní |  | 0 | 5e-05 | 0.0025 | 0 | 0 | 16 | K | 2 |  |  |  | ROZPOCET | 0 | 0 | 0 | 0 | 0 | 1 | 0 | 16 | 748404657
| PP |  | Montáž ostatních atypických zámečnických konstrukcí hmotnosti přes 20 do 50 kg | [15 empty] | PP | 2
| PSC |  | Poznámka k souboru cen: 1. Určení cen se řídí hmotností jednotlivě montovaného dílu konstrukce. | [15 empty] | PSC | 2
| VV |  | viz D.1.1.a, D.1.1.b.1, -b.5.1, -5.2 | [15 empty] | VV | 2 | 1 | True | 0 | ROZPOCET
| VV |  | ocelový rošt pro žlab | [15 empty] | VV | 2 | 1 | True | 0 | ROZPOCET
| VV |  | 50 |  | 50 | [13 empty] | VV | 2 | 2 | True | 0 | ROZPOCET
| VV |  | Součet |  | 50 | [13 empty] | VV | 2 | 4 | True | 1 | ROZPOCET
67 | M | 553431R2 | Ocelový rošt svařovaný z profilové oceli, 1,6 x 1,0 m, s uzamykáním | kus | 1 |  | 0 |  |  |  | základní |  | 0 | 0.001 | 0.001 | 0 | 0 | 32 | M | 2 |  |  |  | ROZPOCET | 0 | 0 | 0 | 0 | 0 | 1 | 0 | 16 | 529857663
| PP |  | Ocelový rošt svařovaný z profilové oceli, 1,6 x 1,0 m, s uzamykáním | [15 empty] | PP | 2
| P |  | Poznámka k položce: Rošt z profilové oceli, součástí položky je materiál i práce potřebné ke zhotovení roštu, jako je svařování, stříhání apod. Včetně opatření a osazení uzamykacího systému (visací zámek). Povrch žárově pozinkován | [15 empty] | P | 2
| VV |  | specifikace k pol.767995114 | [15 empty] | VV | 2 | 1 | True | 0 | ROZPOCET
| VV |  | 1 |  | 1 | [13 empty] | VV | 2 | 2 | True | 0 | ROZPOCET
| VV |  | Součet |  | 1 | [13 empty] | VV | 2 | 4 | True | 1 | ROZPOCET
| D | 783 | Dokončovací práce - nátěry |  |  |  | 0 | [5 empty] | 0 |  | 0.00608 |  | 0 | 2 | D | 1 |  |  |  | ROZPOCET | [6 empty] | 0
68 | K | 783913171 | Penetrační syntetický nátěr hrubých betonových podlah | m2 | 38 |  | 0 | CS ÚRS 2020 01 |  |  | základní |  | 0 | 0.00016 | 0.00608 | 0 | 0 | 16 | K | 2 |  |  |  | ROZPOCET | 0 | 0 | 0 | 0 | 0 | 1 | 0 | 16 | -603197341
| PP |  | Penetrační nátěr betonových podlah hrubých syntetický | [15 empty] | PP | 2
| VV |  | viz D.1.1.a, D.1.1.b.1, -b.5.1 | [15 empty] | VV | 2 | 1 | True | 0 | ROZPOCET
| VV |  | penetrace spára | [15 empty] | VV | 2 | 1 | True | 0 | ROZPOCET
| VV |  | 38*1,0 |  | 38 | [13 empty] | VV | 2 | 2 | True | 0 | ROZPOCET
| VV |  | Součet |  | 38 | [13 empty] | VV | 2 | 4 | True | 1 | ROZPOCET

## SO 01.1.2 - Zemní koryto ...
[9 empty] | >> skryté sloupce << | [9 empty] | {bff340d9-f1c5-4647-8116-6314a7aea1f3}
2
| KRYCÍ LIST SOUPISU PRACÍ | [8 empty] | v --- níže se nacházejí doplnkové a pomocné údaje k sestavám --- v | [8 empty] | False
Stavba:
Morava km 137,021 - revitalizace VH uzlu Nedakonice
Objekt:
SO 01 - Dlouhá řeka
Soupis:
SO 01.1 - Odlehčení Dlouhé řeky do podjezí jezu Nedakonice
Úroveň 3:
SO 01.1.2 - Zemní koryto - odlehčení Dlouhé řeky
| KSO: |  |  |  |  | CC-CZ:
| Místo: |  | Nedakonice |  |  | Datum: | 11. 3. 2020
| Zadavatel: |  |  |  |  | IČ:
DIČ:
| Uchazeč: |  |  |  |  | IČ: | Vyplň údaj
|  | Vyplň údaj |  |  |  | DIČ: | Vyplň údaj
| Projektant: |  |  |  |  | IČ: | 28597044
|  | AGPOL s.r.o., Jungmannova 153/12, 77900 Olomouc |  |  |  | DIČ:
| Zpracovatel: |  |  |  |  | IČ: | 28597044
|  | AGPOL s.r.o., Jungmannova 153/12, 77900 Olomouc |  |  |  | DIČ:
Poznámka:
| Cena bez DPH | [5 empty] | 0
|  |  | Základ daně |  |  | Sazba daně | Výše daně
| DPH | základní | 0 |  |  | 21% | 0
|  | snížená | 0 |  |  | 15% | 0
|  | zákl. přenesená | 0 |  |  | 21% | 0
|  | sníž. přenesená | 0 |  |  | 15% | 0
|  | nulová | 0 |  |  | 0% | 0
| Cena s DPH |  |  | v | CZK |  | 0
| Projektant |  |  | Zpracovatel
| Datum a podpis: |  | Razítko | Datum a podpis: |  |  | Razítko
| Objednavatel |  |  | Uchazeč
| Datum a podpis: |  | Razítko | Datum a podpis: |  |  | Razítko
REKAPITULACE ČLENĚNÍ SOUPISU PRACÍ
Stavba:
Morava km 137,021 - revitalizace VH uzlu Nedakonice
Objekt:
SO 01 - Dlouhá řeka
Soupis:
SO 01.1 - Odlehčení Dlouhé řeky do podjezí jezu Nedakonice
Úroveň 3:
SO 01.1.2 - Zemní koryto - odlehčení Dlouhé řeky
Místo: |  |  | Nedakonice |  |  | Datum: | 11. 3. 2020
Zadavatel: | [5 empty] | Projektant: | AGPOL s.r.o., Jungmannova 153/12, 77900 Olomouc
Uchazeč: |  |  | Vyplň údaj |  |  | Zpracovatel: | AGPOL s.r.o., Jungmannova 153/12, 77900 Olomouc
Kód dílu - Popis | [6 empty] | Cena celkem [CZK]
Náklady ze soupisu prací | [6 empty] | 0 | [12 empty] | -1
| HSV - Práce a dodávky HSV | [5 empty] | 0
| 1 - Zemní práce | [5 empty] | 0
| 3 - Svislé a kompletní konstrukce | [5 empty] | 0
| 998 - Přesun hmot | [5 empty] | 0
SOUPIS PRACÍ
Stavba:
Morava km 137,021 - revitalizace VH uzlu Nedakonice
Objekt:
SO 01 - Dlouhá řeka
Soupis:
SO 01.1 - Odlehčení Dlouhé řeky do podjezí jezu Nedakonice
Úroveň 3:
SO 01.1.2 - Zemní koryto - odlehčení Dlouhé řeky
Místo: |  |  | Nedakonice |  |  | Datum: | 11. 3. 2020
Zadavatel: | [5 empty] | Projektant: | AGPOL s.r.o., Jungmannova 153/12, 77900 Olomouc
Uchazeč: |  |  | Vyplň údaj |  |  | Zpracovatel: | AGPOL s.r.o., Jungmannova 153/12, 77900 Olomouc
PČ | Typ | Kód | Popis | MJ | Množství | J.cena [CZK] | Cena celkem [CZK] | Cenová soustava |  |  | DPH | J. Nh [h] | Nh celkem [h] | J. hmotnost [t] | Hmotnost celkem [t] | J. suť [t] | Suť Celkem [t]
Náklady soupisu celkem | [6 empty] | 0 | [5 empty] | 0 |  | 3.1981 |  | 0 |  | D | -1 | [10 empty] | 0
| D | HSV | Práce a dodávky HSV |  |  |  | 0 | [5 empty] | 0 |  | 3.1981 |  | 0 | 1 | D | 0 |  |  |  | ROZPOCET | [6 empty] | 0
| D | 1 | Zemní práce |  |  |  | 0 | [5 empty] | 0 |  | 2.992 |  | 0 | 1 | D | 1 |  |  |  | ROZPOCET | [6 empty] | 0
1 | K | 111151231 | Pokosení trávníku lučního plochy do 10000 m2 s odvozem do 20 km v rovině a svahu do 1:5 | m2 | 2102 |  | 0 | CS ÚRS 2020 01 |  |  | základní |  | 0 | 0 | 0 | 0 | 0 | 4 | K | 2 |  |  |  | ROZPOCET | 0 | 0 | 0 | 0 | 0 | 1 | 0 | 4 | -2063504478
| PP |  | Pokosení trávníku při souvislé ploše přes 1000 do 10000 m2 lučního v rovině nebo svahu do 1:5 | [15 empty] | PP | 2
| PSC |  | Poznámka k souboru cen: 1. V cenách jsou započteny i náklady na shrabání a naložení shrabu na dopravní prostředek, odvozem do 20 km a se složením. 2. V cenách nejsou započteny náklady na uložení shrabu na skládku. 3. Z celkové pokosené plochy se neodečítají plochy bez trávního porostu, pokud je jejich plocha menší než 3 m2 jednotlivě. 4. V cenách o sklonu svahu přes 1:1 jsou uvažovány podmínky pro svahy běžně schůdné; bez použití lezeckých technik. V případě použití lezeckých technik se tyto náklady oceňují individuálně. | [15 empty] | PSC | 2
| VV |  | viz D.1.1.a, D.1.1.b.1, -b.2.1, -b.3, -b.4, -b.7 | [15 empty] | VV | 2 | 1 | True | 0 | ROZPOCET
| VV |  | první seč v rámci stavby | [15 empty] | VV | 2 | 1 | True | 0 | ROZPOCET
| VV |  | 2102 |  | 2102 | [13 empty] | VV | 2 | 2 | True | 0 | ROZPOCET
| VV |  | Součet |  | 2102 | [13 empty] | VV | 2 | 4 | True | 1 | ROZPOCET
2 | K | 121151125 | Sejmutí ornice plochy přes 500 m2 tl vrstvy do 300 mm strojně | m2 | 2490 |  | 0 | CS ÚRS 2020 01 |  |  | základní |  | 0 | 0 | 0 | 0 | 0 | 4 | K | 2 |  |  |  | ROZPOCET | 0 | 0 | 0 | 0 | 0 | 1 | 0 | 4 | 178737658
| PP |  | Sejmutí ornice strojně při souvislé ploše přes 500 m2, tl. vrstvy přes 250 do 300 mm | [15 empty] | PP | 2
| PSC |  | Poznámka k souboru cen: 1. V cenách jsou započteny i náklady na a) naložení sejmuté ornice na dopravní prostředek. b) vodorovné přemístění na hromady v místě upotřebení nebo na dočasné či trvalé skládky na vzdálenost do 50 m a se složením. 2. Ceny lze použít i pro sejmutí podorničí. 3. V cenách nejsou započteny náklady na odstranění nevhodných přimísenin (kamenů, kořenů apod.); tyto práce se ocení individuálně. | [15 empty] | PSC | 2
| VV |  | viz D.1.1.a, D.1.1.b.1, -b.2.1, -b.3, -b.4, -b.7 | [15 empty] | VV | 2 | 1 | True | 0 | ROZPOCET
| VV |  | sejmutí ornice | [15 empty] | VV | 2 | 1 | True | 0 | ROZPOCET
| VV |  | 2490 |  | 2490 | [13 empty] | VV | 2 | 2 | True | 0 | ROZPOCET
| VV |  | Součet |  | 2490 | [13 empty] | VV | 2 | 4 | True | 1 | ROZPOCET
3 | K | 122251104 | Odkopávky a prokopávky nezapažené v hornině třídy těžitelnosti I, skupiny 3 objem do 500 m3 strojně | m3 | 747 |  | 0 | CS ÚRS 2020 01 |  |  | základní |  | 0 | 0 | 0 | 0 | 0 | 4 | K | 2 |  |  |  | ROZPOCET | 0 | 0 | 0 | 0 | 0 | 1 | 0 | 4 | -1077953466
| PP |  | Odkopávky a prokopávky nezapažené strojně v hornině třídy těžitelnosti I skupiny 3 přes 100 do 500 m3 | [15 empty] | PP | 2
| PSC |  | Poznámka k souboru cen: 1. V cenách jsou započteny i náklady na přehození výkopku na vzdálenost do 3 m nebo naložení na dopravní prostředek. | [15 empty] | PSC | 2
| VV |  | viz D.1.1.a, D.1.1.b.1, -b.2.1, -b.3, -b.4, -b.7 | [15 empty] | VV | 2 | 1 | True | 0 | ROZPOCET
| VV |  | pro ohumusování | [15 empty] | VV | 2 | 1 | True | 0 | ROZPOCET
| VV |  | 2102*0,1 |  | 210.2 | [13 empty] | VV | 2 | 2 | True | 0 | ROZPOCET
| VV |  | přebytek k rozprostření | [15 empty] | VV | 2 | 1 | True | 0 | ROZPOCET
| VV |  | 747-210,2 |  | 536.8 | [13 empty] | VV | 2 | 2 | True | 0 | ROZPOCET
| VV |  | Součet |  | 747 | [13 empty] | VV | 2 | 4 | True | 1 | ROZPOCET
4 | K | 124253101 | Vykopávky pro koryta vodotečí v hornině třídy těžitelnosti I, skupiny 3 objem do 1000 m3 strojně | m3 | 828 |  | 0 | CS ÚRS 2020 01 |  |  | základní |  | 0 | 0 | 0 | 0 | 0 | 4 | K | 2 |  |  |  | ROZPOCET | 0 | 0 | 0 | 0 | 0 | 1 | 0 | 4 | 619613509
| PP |  | Vykopávky pro koryta vodotečí strojně v hornině třídy těžitelnosti I skupiny 3 přes 100 do 1 000 m3 | [15 empty] | PP | 2
| PSC |  | Poznámka k souboru cen: 1. Ceny lze použít i pro nezapažené odkopávky a prokopávky při úpravě území kolem vodotečí vně svislých ploch proložených projektovanými břehovými čarami souvisejí-li tyto odkopávky a prokopávky s prováděnými vykopávkami pro koryta vodotečí. 2. V cenách jsou započteny i náklady na přehození výkopku na vzdálenost do 3 m nebo naložení na dopravní prostředek. 3. Ceny nelze použít pro: a) vykopávky koryt vodotečí, které jsou dle projektu pod úrovní pracovní hladiny vody; tyto zemní práce se oceňují cenami souboru cen 127 . 5-.1 Vykopávky pod vodou strojně, b) vykopávky koryt vodotečí v prostorách s rozepřeným nebo vzepřeným pažením; tyto zemní práce se oceňují cenami souboru cen 131 . 5-.20. Hloubení zapažených jam a zářezů části A 03 tohoto katalogu. Štětová stěna vzepřená nebo rozepřená se z hlediska ocenění považuje za vzepřené nebo rozepřené pažení, c) vykopávky pod obrysem výkopu pro koryta vodotečí (pro opěrné zdi, patky, apod.); tyto zemní práce se oceňují podle své povahy cenami souboru cen 131 . 5-.20. Hloubení nezapažených jam, 131 . 5-.1. Hloubení zapažených jam, 132 . 5-.1. Hloubení rýh do 800 mm, 132 . 5-.2. Hloubení rýh do 2000 mm, 132 . 5 Hloubená vykopávka pod základy ručně 133 . 5- .10. Hloubení zapažených i nezapažených šachet části A03, d) hloubení zatrubněných nebo zastropených koryt vodotečí; tyto práce se oceňují cenami souboru cen 123 . 5-.1 Vykopávky zářezů se šikmými stěnami pro podzemní vedení. | [15 empty] | PSC | 2
| VV |  | viz D.1.1.a, D.1.1.b.1, -b.2.1, -b.3, -b.4, -b.7 | [15 empty] | VV | 2 | 1 | True | 0 | ROZPOCET
| VV |  | výkop koryta | [15 empty] | VV | 2 | 1 | True | 0 | ROZPOCET
| VV |  | 828 |  | 828 | [13 empty] | VV | 2 | 2 | True | 0 | ROZPOCET
| VV |  | Součet |  | 828 | [13 empty] | VV | 2 | 4 | True | 1 | ROZPOCET
5 | K | 162351103 | Vodorovné přemístění do 500 m výkopku/sypaniny z horniny třídy těžitelnosti I, skupiny 1 až 3 | m3 | 1465.2 |  | 0 | CS ÚRS 2020 01 |  |  | základní |  | 0 | 0 | 0 | 0 | 0 | 4 | K | 2 |  |  |  | ROZPOCET | 0 | 0 | 0 | 0 | 0 | 1 | 0 | 4 | 551924659
| PP |  | Vodorovné přemístění výkopku nebo sypaniny po suchu na obvyklém dopravním prostředku, bez naložení výkopku, avšak se složením bez rozhrnutí z horniny třídy těžitelnosti I skupiny 1 až 3 na vzdálenost přes 50 do 500 m | [15 empty] | PP | 2
| PSC |  | Poznámka k souboru cen: 1. Přemísťuje-li se výkopek z dočasných skládek vzdálených do 50 m, neoceňuje se nakládání výkopku, i když se provádí. Toto ustanovení neplatí, vylučuje-li projekt použití dozeru. 2. Ceny nelze použít, předepisuje-li projekt přemístit výkopek na místo nepřístupné obvyklým dopravním prostředkům; toto přemístění se oceňuje individuálně. | [15 empty] | PSC | 2
| VV |  | viz D.1.1.a, D.1.1.b.1, -b.2.1, -b.3, -b.4, -b.7 | [15 empty] | VV | 2 | 1 | True | 0 | ROZPOCET
| VV |  | ornice na meziskládku | [15 empty] | VV | 2 | 1 | True | 0 | ROZPOCET
| VV |  | 2490*0,3 |  | 747 | [13 empty] | VV | 2 | 2 | True | 0 | ROZPOCET
| VV |  | zemina z meziskládky (dovezená pro val) | [15 empty] | VV | 2 | 1 | True | 0 | ROZPOCET
| VV |  | 508 |  | 508 | [13 empty] | VV | 2 | 2 | True | 0 | ROZPOCET
| VV |  | ornice z meziskládky | [15 empty] | VV | 2 | 1 | True | 0 | ROZPOCET
| VV |  | 2102*0,1 |  | 210.2 | [13 empty] | VV | 2 | 2 | True | 0 | ROZPOCET
| VV |  | Součet |  | 1465.2 | [13 empty] | VV | 2 | 4 | True | 1 | ROZPOCET
6 | K | 162351104 | Vodorovné přemístění do 1000 m výkopku/sypaniny z horniny třídy těžitelnosti I, skupiny 1 až 3 | m3 | 536.8 |  | 0 | CS ÚRS 2020 01 |  |  | základní |  | 0 | 0 | 0 | 0 | 0 | 4 | K | 2 |  |  |  | ROZPOCET | 0 | 0 | 0 | 0 | 0 | 1 | 0 | 4 | -1081860104
| PP |  | Vodorovné přemístění výkopku nebo sypaniny po suchu na obvyklém dopravním prostředku, bez naložení výkopku, avšak se složením bez rozhrnutí z horniny třídy těžitelnosti I skupiny 1 až 3 na vzdálenost přes 500 do 1 000 m | [15 empty] | PP | 2
| PSC |  | Poznámka k souboru cen: 1. Přemísťuje-li se výkopek z dočasných skládek vzdálených do 50 m, neoceňuje se nakládání výkopku, i když se provádí. Toto ustanovení neplatí, vylučuje-li projekt použití dozeru. 2. Ceny nelze použít, předepisuje-li projekt přemístit výkopek na místo nepřístupné obvyklým dopravním prostředkům; toto přemístění se oceňuje individuálně. | [15 empty] | PSC | 2
| VV |  | viz D.1.1.a, D.1.1.b.1, -b.2.1, -b.3, -b.4, -b.7 | [15 empty] | VV | 2 | 1 | True | 0 | ROZPOCET
| VV |  | přebytek ornice k rozprostření | [15 empty] | VV | 2 | 1 | True | 0 | ROZPOCET
| VV |  | 747-210,2 |  | 536.8 | [13 empty] | VV | 2 | 2 | True | 0 | ROZPOCET
| VV |  | Součet |  | 536.8 | [13 empty] | VV | 2 | 4 | True | 1 | ROZPOCET
7 | K | 162751117 | Vodorovné přemístění do 10000 m výkopku/sypaniny z horniny třídy těžitelnosti I, skupiny 1 až 3 | m3 | 828 |  | 0 | CS ÚRS 2020 01 |  |  | základní |  | 0 | 0 | 0 | 0 | 0 | 4 | K | 2 |  |  |  | ROZPOCET | 0 | 0 | 0 | 0 | 0 | 1 | 0 | 4 | -2091663730
| PP |  | Vodorovné přemístění výkopku nebo sypaniny po suchu na obvyklém dopravním prostředku, bez naložení výkopku, avšak se složením bez rozhrnutí z horniny třídy těžitelnosti I skupiny 1 až 3 na vzdálenost přes 9 000 do 10 000 m | [15 empty] | PP | 2
| PSC |  | Poznámka k souboru cen: 1. Přemísťuje-li se výkopek z dočasných skládek vzdálených do 50 m, neoceňuje se nakládání výkopku, i když se provádí. Toto ustanovení neplatí, vylučuje-li projekt použití dozeru. 2. Ceny nelze použít, předepisuje-li projekt přemístit výkopek na místo nepřístupné obvyklým dopravním prostředkům; toto přemístění se oceňuje individuálně. | [15 empty] | PSC | 2
| VV |  | viz D.1.1.a, D.1.1.b.1, -b.2.1, -b.3, -b.4, -b.7 | [15 empty] | VV | 2 | 1 | True | 0 | ROZPOCET
| VV |  | odvoz výkopu (nevhodné) zeminy na skládku | [15 empty] | VV | 2 | 1 | True | 0 | ROZPOCET
| VV |  | 828 |  | 828 | [13 empty] | VV | 2 | 2 | True | 0 | ROZPOCET
| VV |  | Součet |  | 828 | [13 empty] | VV | 2 | 4 | True | 1 | ROZPOCET
8 | K | 162751119 | Příplatek k vodorovnému přemístění výkopku/sypaniny z horniny třídy těžitelnosti I, skupiny 1 až 3 ZKD 1000 m přes 10000 m | m3 | 12420 |  | 0 | CS ÚRS 2020 01 |  |  | základní |  | 0 | 0 | 0 | 0 | 0 | 4 | K | 2 |  |  |  | ROZPOCET | 0 | 0 | 0 | 0 | 0 | 1 | 0 | 4 | 453958727
| PP |  | Vodorovné přemístění výkopku nebo sypaniny po suchu na obvyklém dopravním prostředku, bez naložení výkopku, avšak se složením bez rozhrnutí z horniny třídy těžitelnosti I skupiny 1 až 3 na vzdálenost Příplatek k ceně za každých dalších i započatých 1 000 m | [15 empty] | PP | 2
| PSC |  | Poznámka k souboru cen: 1. Přemísťuje-li se výkopek z dočasných skládek vzdálených do 50 m, neoceňuje se nakládání výkopku, i když se provádí. Toto ustanovení neplatí, vylučuje-li projekt použití dozeru. 2. Ceny nelze použít, předepisuje-li projekt přemístit výkopek na místo nepřístupné obvyklým dopravním prostředkům; toto přemístění se oceňuje individuálně. | [15 empty] | PSC | 2
| VV |  | viz D.1.1.a, D.1.1.b.1, -b.2.1, -b.3, -b.4, -b.7 | [15 empty] | VV | 2 | 1 | True | 0 | ROZPOCET
| VV |  | odvoz na skládku do 25km | [15 empty] | VV | 2 | 1 | True | 0 | ROZPOCET
| VV |  | 828*15 |  | 12420 | [13 empty] | VV | 2 | 2 | True | 0 | ROZPOCET
| VV |  | Součet |  | 12420 | [13 empty] | VV | 2 | 4 | True | 1 | ROZPOCET
9 | K | 167151111 | Nakládání výkopku z hornin třídy těžitelnosti I, skupiny 1 až 3 přes 100 m3 | m3 | 508 |  | 0 | CS ÚRS 2020 01 |  |  | základní |  | 0 | 0 | 0 | 0 | 0 | 4 | K | 2 |  |  |  | ROZPOCET | 0 | 0 | 0 | 0 | 0 | 1 | 0 | 4 | -1369964833
| PP |  | Nakládání, skládání a překládání neulehlého výkopku nebo sypaniny strojně nakládání, množství přes 100 m3, z hornin třídy těžitelnosti I, skupiny 1 až 3 | [15 empty] | PP | 2
| PSC |  | Poznámka k souboru cen: 1. Ceny -1131 až -1133 jsou určeny pro nakládání, překládání a vykládání na vzdálenost a) do 20 m vodorovně; vodorovná vzdálenost se měří od těžnice lodi k těžnici druhé lodi, nebo k těžišti hromady na břehu nebo k těžišti dopravního prostředku na suchu, b) do 4 m svisle; svislá vzdálenost se měří od pracovní hladiny vody k úrovni srovna- ného terénu v místě hromady nebo v místě dopravní plochy pro dopravní prostředek na suchu. Uvedenou svislou vzdálenost 4 m lze zvětšit, a to nejvýše do 6 m, jestliže je vodorovná vzdálenost uvedená v bodu a) kratší než 20 m nejméně o trojnásobek zvětšení výšky přes 4 m. 2. Množství měrných jednotek se určí v rostlém stavu horniny. | [15 empty] | PSC | 2
| VV |  | viz D.1.1.a, D.1.1.b.1, -b.2.1, -b.3, -b.4, -b.7 | [15 empty] | VV | 2 | 1 | True | 0 | ROZPOCET
| VV |  | pro násyp valu | [15 empty] | VV | 2 | 1 | True | 0 | ROZPOCET
| VV |  | 508 |  | 508 | [13 empty] | VV | 2 | 2 | True | 0 | ROZPOCET
| VV |  | Součet |  | 508 | [13 empty] | VV | 2 | 4 | True | 1 | ROZPOCET
10 | K | 171100R1 | Nákup vhodného materiálu pro homogenní hráz | t | 914.4 |  | 0 |  |  |  | základní |  | 0 | 0 | 0 | 0 | 0 | 4 | K | 2 |  |  |  | ROZPOCET | 0 | 0 | 0 | 0 | 0 | 1 | 0 | 4 | -1503714681
| PP |  | Nákup vhodného materiálu pro homogenní hráz včetně dopravy | [15 empty] | PP | 2
| P |  | Poznámka k položce: Položka zahrnuje nakoupení vhodného materiálu pro násyp homogenní hráze, v souladu s odpovídající normou ČSN 752410. Součástí položky je taky potřebná manipulace a doprava na místo stavby. | [15 empty] | P | 2
| VV |  | viz D.1.1.a, D.1.1.b.1, -b.2.1, -b.3, -b.4, -b.7 | [15 empty] | VV | 2 | 1 | True | 0 | ROZPOCET
| VV |  | materiál pro val | [15 empty] | VV | 2 | 1 | True | 0 | ROZPOCET
| VV |  | 508*1,8 |  | 914.4 | [13 empty] | VV | 2 | 2 | True | 0 | ROZPOCET
| VV |  | Součet |  | 914.4 | [13 empty] | VV | 2 | 4 | True | 1 | ROZPOCET
11 | K | 171151103 | Uložení sypaniny z hornin soudržných do násypů zhutněných | m3 | 508 |  | 0 | CS ÚRS 2020 01 |  |  | základní |  | 0 | 0 | 0 | 0 | 0 | 4 | K | 2 |  |  |  | ROZPOCET | 0 | 0 | 0 | 0 | 0 | 1 | 0 | 4 | -250992481
| PP |  | Uložení sypanin do násypů s rozprostřením sypaniny ve vrstvách a s hrubým urovnáním zhutněných z hornin soudržných jakékoliv třídy těžitelnosti | [15 empty] | PP | 2
| PSC |  | Poznámka k souboru cen: 1. Ceny lze použít i pro uložení sypaniny s předepsaným zhutněním na trvalé skládky, do koryt vodotečí a do prohlubní terénu. 2. Cenu 25-1101 lze použít i pro: a) rozprostření zbylého výkopu na místě po zásypu jam a rýh pro podzemní vedení a zářezů pro podzemní vedení; toto množství se určí v m3 uloženého výkopku, měřeného v rostlém stavu, b) uložení výkopku do násypů pod vodou. 3. Ceny nelze použít: a) pro uložení sypaniny do hrází; uložení netříděné sypaniny do hrází se oceňuje cenami souboru cen 171 uložení netříděných sypanin do hrází, b) pro uložení sypaniny do ochranných valů nebo těch jejich částí, jejichž šířka je menší než 3 m. Toto uložení se oceňuje cenami souboru cen 175 Obsyp objektů. | [15 empty] | PSC | 2
| VV |  | viz D.1.1.a, D.1.1.b.1, -b.2.1, -b.3, -b.4, -b.7 | [15 empty] | VV | 2 | 1 | True | 0 | ROZPOCET
| VV |  | násyp valu | [15 empty] | VV | 2 | 1 | True | 0 | ROZPOCET
| VV |  | 508 |  | 508 | [13 empty] | VV | 2 | 2 | True | 0 | ROZPOCET
| VV |  | Součet |  | 508 | [13 empty] | VV | 2 | 4 | True | 1 | ROZPOCET
12 | K | 171201201 | Uložení sypaniny na skládky nebo meziskládky | m3 | 747 |  | 0 | CS ÚRS 2020 01 |  |  | základní |  | 0 | 0 | 0 | 0 | 0 | 4 | K | 2 |  |  |  | ROZPOCET | 0 | 0 | 0 | 0 | 0 | 1 | 0 | 4 | -112535119
| PP |  | Uložení sypaniny na skládky nebo meziskládky bez hutnění s upravením uložené sypaniny do předepsaného tvaru | [15 empty] | PP | 2
| PSC |  | Poznámka k souboru cen: 1. Cena je určena i pro: a) zasypání koryt vodotečí a prohlubní v terénu bez předepsaného zhutnění sypaniny, b) uložení výkopku pod vodou do prohlubní ve dně vodotečí nebo nádrží. 2. Cenu nelze použít pro uložení výkopku nebo ornice na trvalé skládky s předepsaným zhutněním; toto uložení výkopku se oceňuje cenami souboru cen 171 . . Uložení sypaniny do násypů. 3. V ceně jsou započteny i náklady na rozprostření sypaniny ve vrstvách s hrubým urovnáním na skládce. 4. V ceně nejsou započteny náklady na získání skládek ani na poplatky za skládku. 5. Množství jednotek uložení výkopku (sypaniny) se určí v m3 uloženého výkopku (sypaniny), v rostlém stavu zpravidla ve výkopišti. | [15 empty] | PSC | 2
| VV |  | viz D.1.1.a, D.1.1.b.1, -b.2.1, -b.3, -b.4, -b.7 | [15 empty] | VV | 2 | 1 | True | 0 | ROZPOCET
| VV |  | uložení na mezideponii | [15 empty] | VV | 2 | 1 | True | 0 | ROZPOCET
| VV |  | "ornice"2490*0,3 |  | 747 | [13 empty] | VV | 2 | 2 | True | 0 | ROZPOCET
| VV |  | Součet |  | 747 | [13 empty] | VV | 2 | 4 | True | 1 | ROZPOCET
13 | K | 171201231 | Poplatek za uložení zeminy a kamení na recyklační skládce (skládkovné) kód odpadu 17 05 04 | t | 1490.4 |  | 0 | CS ÚRS 2020 01 |  |  | základní |  | 0 | 0 | 0 | 0 | 0 | 4 | K | 2 |  |  |  | ROZPOCET | 0 | 0 | 0 | 0 | 0 | 1 | 0 | 4 | -355944752
| PP |  | Poplatek za uložení stavebního odpadu na recyklační skládce (skládkovné) zeminy a kamení zatříděného do Katalogu odpadů pod kódem 17 05 04 | [15 empty] | PP | 2
| VV |  | viz D.1.1.a, D.1.1.b.1, -b.2.1, -b.3, -b.4, -b.7 | [15 empty] | VV | 2 | 1 | True | 0 | ROZPOCET
| VV |  | předpoklad orientační tabulkové objemové hmotnosti 1800kg/m3 | [15 empty] | VV | 2 | 1 | True | 0 | ROZPOCET
| VV |  | 828*1,8 |  | 1490.4 | [13 empty] | VV | 2 | 2 | True | 0 | ROZPOCET
| VV |  | Součet |  | 1490.4 | [13 empty] | VV | 2 | 4 | True | 1 | ROZPOCET
14 | K | 181351113 | Rozprostření ornice tl vrstvy do 200 mm pl přes 500 m2 v rovině nebo ve svahu do 1:5 strojně | m2 | 5368 |  | 0 | CS ÚRS 2020 01 |  |  | základní |  | 0 | 0 | 0 | 0 | 0 | 4 | K | 2 |  |  |  | ROZPOCET | 0 | 0 | 0 | 0 | 0 | 1 | 0 | 4 | -1463220987
| PP |  | Rozprostření a urovnání ornice v rovině nebo ve svahu sklonu do 1:5 strojně při souvislé ploše přes 500 m2, tl. vrstvy do 200 mm | [15 empty] | PP | 2
| PSC |  | Poznámka k souboru cen: 1. V ceně jsou započteny i náklady na případné nutné přemístění hromad nebo dočasných skládek na místo spotřeby ze vzdálenosti do 50 m. 2. V ceně nejsou započteny náklady na získání ornice; tyto se oceňují cenami souboru cen 121 Sejmutí ornice. | [15 empty] | PSC | 2
| VV |  | viz D.1.1.a, D.1.1.b.1, -b.2.1, -b.3, -b.4, -b.7 | [15 empty] | VV | 2 | 1 | True | 0 | ROZPOCET
| VV |  | přebytek ornice - rozprostření | [15 empty] | VV | 2 | 1 | True | 0 | ROZPOCET
| VV |  | 536,8/0,1 |  | 5368 | [13 empty] | VV | 2 | 2 | True | 0 | ROZPOCET
| VV |  | Součet |  | 5368 | [13 empty] | VV | 2 | 4 | True | 1 | ROZPOCET
15 | K | 181451121 | Založení lučního trávníku výsevem plochy přes 1000 m2 v rovině a ve svahu do 1:5 | m2 | 3897 |  | 0 | CS ÚRS 2020 01 |  |  | základní |  | 0 | 0 | 0 | 0 | 0 | 4 | K | 2 |  |  |  | ROZPOCET | 0 | 0 | 0 | 0 | 0 | 1 | 0 | 4 | 1379645169
| PP |  | Založení trávníku na půdě předem připravené plochy přes 1000 m2 výsevem včetně utažení lučního v rovině nebo na svahu do 1:5 | [15 empty] | PP | 2
| PSC |  | Poznámka k souboru cen: 1. V cenách jsou započteny i náklady na pokosení, naložení a odvoz odpadu do 20 km se složením. 2. V cenách -1161 až -1164 nejsou započteny i náklady na zatravňovací textilii. 3. V cenách nejsou započteny náklady na: a) přípravu půdy, b) travní semeno, tyto náklady se oceňují ve specifikaci, c) vypletí a zalévání; tyto práce se oceňují cenami části C02 souborů cen 185 80-42 Vypletí a 185 80-43 Zalití rostlin vodou, d) srovnání terénu, tyto práce se oceňují souborem cen 181 1.-..Plošná úprava terénu. 4. V cenách o sklonu svahu přes 1:1 jsou uvažovány podmínky pro svahy běžně schůdné; bez použití lezeckých technik. V případě použití lezeckých technik se tyto náklady oceňují individuálně. | [15 empty] | PSC | 2
| VV |  | viz B. tech. zpráva | [15 empty] | VV | 2 | 1 | True | 0 | ROZPOCET
| VV |  | osetí dotčeného pozemku s ochranou ZPF | [15 empty] | VV | 2 | 1 | True | 0 | ROZPOCET
| VV |  | 3222+675 |  | 3897 | [13 empty] | VV | 2 | 2 | True | 0 | ROZPOCET
| VV |  | Součet |  | 3897 | [13 empty] | VV | 2 | 4 | True | 1 | ROZPOCET
58 | M | 005724R1 | osivo směs luskovinoobilní | kg | 120.417 |  | 0 |  |  |  | základní |  | 0 | 0.001 | 0.12042 | 0 | 0 | 8 | M | 2 |  |  |  | ROZPOCET | 0 | 0 | 0 | 0 | 0 | 1 | 0 | 4 | -2029967897
| PP |  | osivo směs travní univerzál | [15 empty] | PP | 2
| VV |  | specifikace k pol.18145121 | [15 empty] | VV | 2 | 1 | True | 0 | ROZPOCET
| VV |  | 3897*0,03*1,03 |  | 120.417 | [13 empty] | VV | 2 | 2 | True | 0 | ROZPOCET
| VV |  | Součet |  | 120.417 | [13 empty] | VV | 2 | 4 | True | 1 | ROZPOCET
16 | K | 181451122 | Založení lučního trávníku výsevem plochy přes 1000 m2 ve svahu do 1:2 | m2 | 2102 |  | 0 | CS ÚRS 2020 01 |  |  | základní |  | 0 | 0 | 0 | 0 | 0 | 4 | K | 2 |  |  |  | ROZPOCET | 0 | 0 | 0 | 0 | 0 | 1 | 0 | 4 | -10554217
| PP |  | Založení trávníku na půdě předem připravené plochy přes 1000 m2 výsevem včetně utažení lučního na svahu přes 1:5 do 1:2 | [15 empty] | PP | 2
| PSC |  | Poznámka k souboru cen: 1. V cenách jsou započteny i náklady na pokosení, naložení a odvoz odpadu do 20 km se složením. 2. V cenách -1161 až -1164 nejsou započteny i náklady na zatravňovací textilii. 3. V cenách nejsou započteny náklady na: a) přípravu půdy, b) travní semeno, tyto náklady se oceňují ve specifikaci, c) vypletí a zalévání; tyto práce se oceňují cenami části C02 souborů cen 185 80-42 Vypletí a 185 80-43 Zalití rostlin vodou, d) srovnání terénu, tyto práce se oceňují souborem cen 181 1.-..Plošná úprava terénu. 4. V cenách o sklonu svahu přes 1:1 jsou uvažovány podmínky pro svahy běžně schůdné; bez použití lezeckých technik. V případě použití lezeckých technik se tyto náklady oceňují individuálně. | [15 empty] | PSC | 2
| VV |  | viz D.1.1.a, D.1.1.b.1, -b.2.1, -b.3, -b.4, -b.7 | [15 empty] | VV | 2 | 1 | True | 0 | ROZPOCET
| VV |  | 2102 |  | 2102 | [13 empty] | VV | 2 | 2 | True | 0 | ROZPOCET
| VV |  | Součet |  | 2102 | [13 empty] | VV | 2 | 4 | True | 1 | ROZPOCET
17 | M | 00572470 | osivo směs travní univerzál | kg | 64.952 |  | 0 | CS ÚRS 2020 01 |  |  | základní |  | 0 | 0.001 | 0.064952 | 0 | 0 | 8 | M | 2 |  |  |  | ROZPOCET | 0 | 0 | 0 | 0 | 0 | 1 | 0 | 4 | 1444132536
| PP |  | osivo směs travní univerzál | [15 empty] | PP | 2
| VV |  | specifikace k pol.18145122, -121 | [15 empty] | VV | 2 | 1 | True | 0 | ROZPOCET
| VV |  | (2102)*0,03*1,03 |  | 64.952 | [13 empty] | VV | 2 | 2 | True | 0 | ROZPOCET
| VV |  | Součet |  | 64.952 | [13 empty] | VV | 2 | 4 | True | 1 | ROZPOCET
18 | K | 181951111 | Úprava pláně v hornině třídy těžitelnosti I, skupiny 1 až 3 bez zhutnění | m2 | 504 |  | 0 | CS ÚRS 2020 01 |  |  | základní |  | 0 | 0 | 0 | 0 | 0 | 4 | K | 2 |  |  |  | ROZPOCET | 0 | 0 | 0 | 0 | 0 | 1 | 0 | 4 | -1925077940
| PP |  | Úprava pláně vyrovnáním výškových rozdílů strojně v hornině třídy těžitelnosti I, skupiny 1 až 3 bez zhutnění | [15 empty] | PP | 2
| PSC |  | Poznámka k souboru cen: 1. Ceny jsou určeny pro urovnání všech nově zřizovaných ploch (v zářezech i na násypech) vodorovných nebo ve sklonu do 1:5 pod zpevnění ploch jakéhokoliv druhu, pod humusování, (ne však pro plochy zásypu rýh pro podzemní vedení), drnování apod. a dále, předepíše-li projekt urovnání pláně z jiného důvodu. 2. Ceny nelze použít pro urovnání lavic šířky do 3 m přerušujících svahy, pro urovnání dna silničních a železničních příkopů pro jakoukoliv šířku dna; toto urovnání se oceňuje cenami souboru cen 182 Svahování. 3. Urovnání ploch ve sklonu přes 1 : 5 se oceňuje cenami souboru cen 182 Svahování trvalých svahů do projektovaných profilů strojně. 4. Ceny se zhutněním jsou určeny pro jakoukoliv míru zhutnění. | [15 empty] | PSC | 2
| VV |  | viz D.1.1.a, D.1.1.b.1, -b.2.1, -b.3, -b.4, -b.7 | [15 empty] | VV | 2 | 1 | True | 0 | ROZPOCET
| VV |  | úprava dna | [15 empty] | VV | 2 | 1 | True | 0 | ROZPOCET
| VV |  | 504 |  | 504 | [13 empty] | VV | 2 | 2 | True | 0 | ROZPOCET
| VV |  | Součet |  | 504 | [13 empty] | VV | 2 | 4 | True | 1 | ROZPOCET
19 | K | 182151111 | Svahování v zářezech v hornině třídy těžitelnosti I, skupiny 1 až 3 | m2 | 1165 |  | 0 | CS ÚRS 2020 01 |  |  | základní |  | 0 | 0 | 0 | 0 | 0 | 4 | K | 2 |  |  |  | ROZPOCET | 0 | 0 | 0 | 0 | 0 | 1 | 0 | 4 | -1283751858
| PP |  | Svahování trvalých svahů do projektovaných profilů strojně s potřebným přemístěním výkopku při svahování v zářezech v hornině třídy těžitelnosti I, skupiny 1 až 3 | [15 empty] | PP | 2
| PSC |  | Poznámka k souboru cen: 1. Ceny jsou určeny pro svahování všech nově zřizovaných ploch výkopů nebo násypů ve sklonu přes 1:5. 2. Úprava ploch vodorovných nebo ve sklonu do 1 : 5 se oceňuje cenami souboru cen 181 Úprava pláně vyrovnáním výškových rozdílů strojně. | [15 empty] | PSC | 2
| VV |  | viz D.1.1.a, D.1.1.b.1, -b.2.1, -b.3, -b.4, -b.7 | [15 empty] | VV | 2 | 1 | True | 0 | ROZPOCET
| VV |  | svahování | [15 empty] | VV | 2 | 1 | True | 0 | ROZPOCET
| VV |  | 1165 |  | 1165 | [13 empty] | VV | 2 | 2 | True | 0 | ROZPOCET
| VV |  | Součet |  | 1165 | [13 empty] | VV | 2 | 4 | True | 1 | ROZPOCET
20 | K | 182251101 | Svahování násypů | m2 | 937 |  | 0 | CS ÚRS 2020 01 |  |  | základní |  | 0 | 0 | 0 | 0 | 0 | 4 | K | 2 |  |  |  | ROZPOCET | 0 | 0 | 0 | 0 | 0 | 1 | 0 | 4 | -1551361388
| PP |  | Svahování trvalých svahů do projektovaných profilů strojně s potřebným přemístěním výkopku při svahování násypů v jakékoliv hornině | [15 empty] | PP | 2
| PSC |  | Poznámka k souboru cen: 1. Ceny jsou určeny pro svahování všech nově zřizovaných ploch výkopů nebo násypů ve sklonu přes 1:5. 2. Úprava ploch vodorovných nebo ve sklonu do 1 : 5 se oceňuje cenami souboru cen 181 Úprava pláně vyrovnáním výškových rozdílů strojně. | [15 empty] | PSC | 2
| VV |  | viz D.1.1.a, D.1.1.b.1, -b.2.1, -b.3, -b.4, -b.7 | [15 empty] | VV | 2 | 1 | True | 0 | ROZPOCET
| VV |  | 937 |  | 937 | [13 empty] | VV | 2 | 2 | True | 0 | ROZPOCET
| VV |  | Součet |  | 937 | [13 empty] | VV | 2 | 4 | True | 1 | ROZPOCET
21 | K | 182351133 | Rozprostření ornice pl přes 500 m2 ve svahu nad 1:5 tl vrstvy do 200 mm strojně | m2 | 2102 |  | 0 | CS ÚRS 2020 01 |  |  | základní |  | 0 | 0 | 0 | 0 | 0 | 4 | K | 2 |  |  |  | ROZPOCET | 0 | 0 | 0 | 0 | 0 | 1 | 0 | 4 | -487609561
| PP |  | Rozprostření a urovnání ornice ve svahu sklonu přes 1:5 strojně při souvislé ploše přes 500 m2, tl. vrstvy do 200 mm | [15 empty] | PP | 2
| PSC |  | Poznámka k souboru cen: 1. V ceně jsou započteny i náklady na případné nutné přemístění hromad nebo dočasných skládek na místo spotřeby ze vzdálenosti do 50 m. 2. V ceně nejsou započteny náklady na získání ornice; tyto se oceňují cenami souboru cen 121 Sejmutí ornice. | [15 empty] | PSC | 2
| VV |  | viz D.1.1.a, D.1.1.b.1, -b.2.1, -b.3, -b.4, -b.7 | [15 empty] | VV | 2 | 1 | True | 0 | ROZPOCET
| VV |  | 2102 |  | 2102 | [13 empty] | VV | 2 | 2 | True | 0 | ROZPOCET
| VV |  | Součet |  | 2102 | [13 empty] | VV | 2 | 4 | True | 1 | ROZPOCET
22 | K | 183101115 | Hloubení jamek bez výměny půdy zeminy tř 1 až 4 objem do 0,4 m3 v rovině a svahu do 1:5 | kus | 42 |  | 0 | CS ÚRS 2020 01 |  |  | základní |  | 0 | 0 | 0 | 0 | 0 | 4 | K | 2 |  |  |  | ROZPOCET | 0 | 0 | 0 | 0 | 0 | 1 | 0 | 4 | -1430497098
| PP |  | Hloubení jamek pro vysazování rostlin v zemině tř.1 až 4 bez výměny půdy v rovině nebo na svahu do 1:5, objemu přes 0,125 do 0,40 m3 | [15 empty] | PP | 2
| PSC |  | Poznámka k souboru cen: 1. V cenách jsou započteny i náklady na případné naložení přebytečných výkopků na dopravní prostředek, odvoz na vzdálenost do 20 km a složení výkopků. 2. V cenách nejsou započteny náklady na uložení odpadu na skládku. 3. V cenách o sklonu svahu přes 1:1 jsou uvažovány podmínky pro svahy běžně schůdné; bez použití lezeckých technik. V případě použití lezeckých technik se tyto náklady oceňují individuálně. | [15 empty] | PSC | 2
| VV |  | viz D.1.1.a, D.1.1.b.3 | [15 empty] | VV | 2 | 1 | True | 0 | ROZPOCET
| VV |  | jamky stromy | [15 empty] | VV | 2 | 1 | True | 0 | ROZPOCET
| VV |  | 42 |  | 42 | [13 empty] | VV | 2 | 2 | True | 0 | ROZPOCET
| VV |  | Součet |  | 42 | [13 empty] | VV | 2 | 4 | True | 1 | ROZPOCET
23 | K | 183403114 | Obdělání půdy kultivátorováním v rovině a svahu do 1:5 | m2 | 3897 |  | 0 | CS ÚRS 2020 01 |  |  | základní |  | 0 | 0 | 0 | 0 | 0 | 4 | K | 2 |  |  |  | ROZPOCET | 0 | 0 | 0 | 0 | 0 | 1 | 0 | 4 | 1556775663
| PP |  | Obdělání půdy kultivátorováním v rovině nebo na svahu do 1:5 | [15 empty] | PP | 2
| PSC |  | Poznámka k souboru cen: 1. Každé opakované obdělání půdy se oceňuje samostatně. 2. Ceny -3114 a -3115 lze použít i pro obdělání půdy aktivními branami. | [15 empty] | PSC | 2
| VV |  | viz B. tech. zpráva | [15 empty] | VV | 2 | 1 | True | 0 | ROZPOCET
| VV |  | rekultivace dotčeného pozemku s ochranou ZPF | [15 empty] | VV | 2 | 1 | True | 0 | ROZPOCET
| VV |  | (3222+675) |  | 3897 | [13 empty] | VV | 2 | 2 | True | 0 | ROZPOCET
| VV |  | Součet |  | 3897 | [13 empty] | VV | 2 | 4 | True | 1 | ROZPOCET
24 | K | 183403151 | Obdělání půdy smykováním v rovině a svahu do 1:5 | m2 | 7794 |  | 0 | CS ÚRS 2020 01 |  |  | základní |  | 0 | 0 | 0 | 0 | 0 | 4 | K | 2 |  |  |  | ROZPOCET | 0 | 0 | 0 | 0 | 0 | 1 | 0 | 4 | 120570188
| PP |  | Obdělání půdy smykováním v rovině nebo na svahu do 1:5 | [15 empty] | PP | 2
| PSC |  | Poznámka k souboru cen: 1. Každé opakované obdělání půdy se oceňuje samostatně. 2. Ceny -3114 a -3115 lze použít i pro obdělání půdy aktivními branami. | [15 empty] | PSC | 2
| VV |  | viz B. tech. zpráva | [15 empty] | VV | 2 | 1 | True | 0 | ROZPOCET
| VV |  | rekultivace dotčeného pozemku s ochranou ZPF | [15 empty] | VV | 2 | 1 | True | 0 | ROZPOCET
| VV |  | (3222+675)*2 |  | 7794 | [13 empty] | VV | 2 | 2 | True | 0 | ROZPOCET
| VV |  | Součet |  | 7794 | [13 empty] | VV | 2 | 4 | True | 1 | ROZPOCET
25 | K | 183403152 | Obdělání půdy vláčením v rovině a svahu do 1:5 | m2 | 7794 |  | 0 | CS ÚRS 2020 01 |  |  | základní |  | 0 | 0 | 0 | 0 | 0 | 4 | K | 2 |  |  |  | ROZPOCET | 0 | 0 | 0 | 0 | 0 | 1 | 0 | 4 | 647073659
| PP |  | Obdělání půdy vláčením v rovině nebo na svahu do 1:5 | [15 empty] | PP | 2
| PSC |  | Poznámka k souboru cen: 1. Každé opakované obdělání půdy se oceňuje samostatně. 2. Ceny -3114 a -3115 lze použít i pro obdělání půdy aktivními branami. | [15 empty] | PSC | 2
| VV |  | viz B. tech. zpráva | [15 empty] | VV | 2 | 1 | True | 0 | ROZPOCET
| VV |  | rekultivace dotčeného pozemku s ochranou ZPF | [15 empty] | VV | 2 | 1 | True | 0 | ROZPOCET
| VV |  | (3222+675)*2 |  | 7794 | [13 empty] | VV | 2 | 2 | True | 0 | ROZPOCET
| VV |  | Součet |  | 7794 | [13 empty] | VV | 2 | 4 | True | 1 | ROZPOCET
26 | K | 183403161 | Obdělání půdy válením v rovině a svahu do 1:5 | m2 | 3897 |  | 0 | CS ÚRS 2020 01 |  |  | základní |  | 0 | 0 | 0 | 0 | 0 | 4 | K | 2 |  |  |  | ROZPOCET | 0 | 0 | 0 | 0 | 0 | 1 | 0 | 4 | -868322327
| PP |  | Obdělání půdy válením v rovině nebo na svahu do 1:5 | [15 empty] | PP | 2
| PSC |  | Poznámka k souboru cen: 1. Každé opakované obdělání půdy se oceňuje samostatně. 2. Ceny -3114 a -3115 lze použít i pro obdělání půdy aktivními branami. | [15 empty] | PSC | 2
| VV |  | viz B. tech. zpráva | [15 empty] | VV | 2 | 1 | True | 0 | ROZPOCET
| VV |  | rekultivace dotčeného pozemku s ochranou ZPF | [15 empty] | VV | 2 | 1 | True | 0 | ROZPOCET
| VV |  | (3222+675) |  | 3897 | [13 empty] | VV | 2 | 2 | True | 0 | ROZPOCET
| VV |  | Součet |  | 3897 | [13 empty] | VV | 2 | 4 | True | 1 | ROZPOCET
27 | K | 183551213 | Úprava půdy orbou hlubokou do 0,3 m ploch do 5 ha sklonu do 5° | ha | 0.39 |  | 0 | CS ÚRS 2020 01 |  |  | základní |  | 0 | 0 | 0 | 0 | 0 | 4 | K | 2 |  |  |  | ROZPOCET | 0 | 0 | 0 | 0 | 0 | 1 | 0 | 4 | -1443575958
| PP |  | Úprava zemědělské půdy - orba hluboká, hl. přes 0,24 do 0,30 m, na ploše jednotlivě do 5 ha, o sklonu do 5° | [15 empty] | PP | 2
| VV |  | viz B. tech. zpráva | [15 empty] | VV | 2 | 1 | True | 0 | ROZPOCET
| VV |  | rekultivace dotčeného pozemku s ochranou ZPF | [15 empty] | VV | 2 | 1 | True | 0 | ROZPOCET
| VV |  | (3222+675)*0,0001 |  | 0.39 | [13 empty] | VV | 2 | 2 | True | 0 | ROZPOCET
| VV |  | Součet |  | 0.39 | [13 empty] | VV | 2 | 4 | True | 1 | ROZPOCET
28 | K | 183551R1 | Zaorání chlévského hnoje v dávce 40 t/ha | m2 | 3897 |  | 0 |  |  |  | základní |  | 0 | 0 | 0 | 0 | 0 | 4 | K | 2 |  |  |  | ROZPOCET | 0 | 0 | 0 | 0 | 0 | 1 | 0 | 4 | -1843008926
| PP |  | Zaorání chlévského hnoje v dávce 40 t/ha | [15 empty] | PP | 2
| P |  | Poznámka k položce: Součástí položky je i dodávka materiálu | [15 empty] | P | 2
| VV |  | viz B. tech. zpráva | [15 empty] | VV | 2 | 1 | True | 0 | ROZPOCET
| VV |  | rekultivace dotčeného pozemku s ochranou ZPF | [15 empty] | VV | 2 | 1 | True | 0 | ROZPOCET
| VV |  | 3222+675 |  | 3897 | [13 empty] | VV | 2 | 2 | True | 0 | ROZPOCET
| VV |  | Součet |  | 3897 | [13 empty] | VV | 2 | 4 | True | 1 | ROZPOCET
29 | K | 183552113 | Hnojení půdy průmyslovými hnojivy do 0,5 t/ha ploch do 5 ha sklonu do 5° | ha | 0.39 |  | 0 | CS ÚRS 2020 01 |  |  | základní |  | 0 | 0 | 0 | 0 | 0 | 4 | K | 2 |  |  |  | ROZPOCET | 0 | 0 | 0 | 0 | 0 | 1 | 0 | 4 | -1773631774
| PP |  | Úprava zemědělské půdy - hnojení průmyslovými hnojivy při dávce do 0,5 t/ha, na ploše jednotlivě do 5 ha, o sklonu do 5° | [15 empty] | PP | 2
| PSC |  | Poznámka k souboru cen: 1. V cenách jsou započteny i náklady spojené s naložením hnojiva do rozmetadla nebo cisterny. 2. V cenách 183 55-2111 až -2594 nejsou započteny náklady na dodání hnojiv. Hnojiva se oceňují ve specifikaci. Ztratné lze stanovit ve výši 5 %. | [15 empty] | PSC | 2
| VV |  | viz B. tech. zpráva | [15 empty] | VV | 2 | 1 | True | 0 | ROZPOCET
| VV |  | rekultivace dotčeného pozemku s ochranou ZPF | [15 empty] | VV | 2 | 1 | True | 0 | ROZPOCET
| VV |  | (3222+675)*0,0001 |  | 0.39 | [13 empty] | VV | 2 | 2 | True | 0 | ROZPOCET
| VV |  | Součet |  | 0.39 | [13 empty] | VV | 2 | 4 | True | 1 | ROZPOCET
30 | M | 25191155 | hnojivo průmyslové Cererit | kg | 195 |  | 0 | CS ÚRS 2020 01 |  |  | základní |  | 0 | 0.001 | 0.195 | 0 | 0 | 8 | M | 2 |  |  |  | ROZPOCET | 0 | 0 | 0 | 0 | 0 | 1 | 0 | 4 | 1152259528
| PP |  | hnojivo průmyslové Cererit | [15 empty] | PP | 2
| VV |  | specifikace k pol.183552113 | [15 empty] | VV | 2 | 1 | True | 0 | ROZPOCET
| VV |  | 500kg/ha | [15 empty] | VV | 2 | 1 | True | 0 | ROZPOCET
| VV |  | 500*0,39 |  | 195 | [13 empty] | VV | 2 | 2 | True | 0 | ROZPOCET
| VV |  | Součet |  | 195 | [13 empty] | VV | 2 | 4 | True | 1 | ROZPOCET
31 | K | 183552513 | Hnojení vápenatými hnojivy v množství do 2 t/ha ploch do 5 ha sklonu do 5° | ha | 0.39 |  | 0 | CS ÚRS 2020 01 |  |  | základní |  | 0 | 0 | 0 | 0 | 0 | 4 | K | 2 |  |  |  | ROZPOCET | 0 | 0 | 0 | 0 | 0 | 1 | 0 | 4 | 1267943194
| PP |  | Úprava zemědělské půdy - hnojení vápennými hnojivy při dávce do 2 t/ha na ploše jednotlivě do 5 ha, o sklonu do 5° | [15 empty] | PP | 2
| PSC |  | Poznámka k souboru cen: 1. V cenách jsou započteny i náklady spojené s naložením hnojiva do rozmetadla nebo cisterny. 2. V cenách 183 55-2111 až -2594 nejsou započteny náklady na dodání hnojiv. Hnojiva se oceňují ve specifikaci. Ztratné lze stanovit ve výši 5 %. | [15 empty] | PSC | 2
| VV |  | viz B. tech. zpráva | [15 empty] | VV | 2 | 1 | True | 0 | ROZPOCET
| VV |  | rekultivace dotčeného pozemku s ochranou ZPF | [15 empty] | VV | 2 | 1 | True | 0 | ROZPOCET
| VV |  | (3222+675)*0,0001 |  | 0.39 | [13 empty] | VV | 2 | 2 | True | 0 | ROZPOCET
| VV |  | Součet |  | 0.39 | [13 empty] | VV | 2 | 4 | True | 1 | ROZPOCET
32 | M | 25111111 | ledek amonný s vápencem | kg | 1170 |  | 0 | CS ÚRS 2020 01 |  |  | základní |  | 0 | 0.001 | 1.17 | 0 | 0 | 8 | M | 2 |  |  |  | ROZPOCET | 0 | 0 | 0 | 0 | 0 | 1 | 0 | 4 | 1064388196
| PP |  | ledek amonný s vápencem | [15 empty] | PP | 2
| VV |  | specifikace k pol.183552513 | [15 empty] | VV | 2 | 1 | True | 0 | ROZPOCET
| VV |  | 3t/ha | [15 empty] | VV | 2 | 1 | True | 0 | ROZPOCET
| VV |  | 0,39*3000 |  | 1170 | [13 empty] | VV | 2 | 2 | True | 0 | ROZPOCET
| VV |  | Součet |  | 1170 | [13 empty] | VV | 2 | 4 | True | 1 | ROZPOCET
33 | K | 183553813 | Sečení a rozřezání směsek pro zelené hnojení ploch do 5 ha sklonu do 5° | ha | 0.39 |  | 0 | CS ÚRS 2020 01 |  |  | základní |  | 0 | 0 | 0 | 0 | 0 | 4 | K | 2 |  |  |  | ROZPOCET | 0 | 0 | 0 | 0 | 0 | 1 | 0 | 4 | 1709325401
| PP |  | Úprava zemědělské půdy - sklizeň sečení a rozřezání směsek pro zelené hnojení, na ploše jednotlivě do 5 ha, o sklonu do 5° | [15 empty] | PP | 2
| VV |  | viz B. tech. zpráva | [15 empty] | VV | 2 | 1 | True | 0 | ROZPOCET
| VV |  | rekultivace dotčeného pozemku s ochranou ZPF | [15 empty] | VV | 2 | 1 | True | 0 | ROZPOCET
| VV |  | (3222+675)*0,0001 |  | 0.39 | [13 empty] | VV | 2 | 2 | True | 0 | ROZPOCET
| VV |  | Součet |  | 0.39 | [13 empty] | VV | 2 | 4 | True | 1 | ROZPOCET
34 | K | 184102113 | Výsadba dřeviny s balem D do 0,4 m do jamky se zalitím v rovině a svahu do 1:5 | kus | 42 |  | 0 |  |  |  | základní |  | 0 | 0 | 0 | 0 | 0 | 4 | K | 2 |  |  |  | ROZPOCET | 0 | 0 | 0 | 0 | 0 | 1 | 0 | 4 | -202018305
| PP |  | Výsadba dřeviny s balem do předem vyhloubené jamky se zalitím v rovině nebo na svahu do 1:5, při průměru balu přes 300 do 400 mm | [15 empty] | PP | 2
| PSC |  | Poznámka k souboru cen: 1. Ceny lze použít i pro dřeviny pěstované v nádobách. 2. V cenách nejsou započteny náklady na vysazované dřeviny, tyto se oceňují ve specifikaci. 3. V cenách o sklonu svahu přes 1:1 jsou uvažovány podmínky pro svahy běžně schůdné; bez použití lezeckých technik. V případě použití lezeckých technik se tyto náklady oceňují individuálně. | [15 empty] | PSC | 2
| VV |  | viz D.1.1.a, D.1.1.b.3 | [15 empty] | VV | 2 | 1 | True | 0 | ROZPOCET
| VV |  | 42 |  | 42 | [13 empty] | VV | 2 | 2 | True | 0 | ROZPOCET
| VV |  | Součet |  | 42 | [13 empty] | VV | 2 | 4 | True | 1 | ROZPOCET
35 | M | 02650R8 | jilm vaz (Ulmus laevis ) vel. 200 cm, PK | kus | 12 |  | 0 |  |  |  | základní |  | 0 | 0.01 | 0.12 | 0 | 0 | 8 | M | 2 |  |  |  | ROZPOCET | 0 | 0 | 0 | 0 | 0 | 1 | 0 | 4 | -1907385603
| PP |  | jilm vaz (Ulmus laevis ) vel. 200 cm, PK | [15 empty] | PP | 2
| VV |  | specifikace k pol.184102113 | [15 empty] | VV | 2 | 1 | True | 0 | ROZPOCET
| VV |  | 12 |  | 12 | [13 empty] | VV | 2 | 2 | True | 0 | ROZPOCET
| VV |  | Součet |  | 12 | [13 empty] | VV | 2 | 4 | True | 1 | ROZPOCET
36 | M | 02650R7.1 | jilm habrolistý (Ulmus minor) vel. 200 cm, PK | kus | 12 |  | 0 |  |  |  | základní |  | 0 | 0.01 | 0.12 | 0 | 0 | 8 | M | 2 |  |  |  | ROZPOCET | 0 | 0 | 0 | 0 | 0 | 1 | 0 | 4 | 1662112354
| PP |  | jilm habrolistý (Ulmus minor) vel. 200 cm, PK | [15 empty] | PP | 2
| VV |  | specifikace k pol.184102113 | [15 empty] | VV | 2 | 1 | True | 0 | ROZPOCET
| VV |  | 12 |  | 12 | [13 empty] | VV | 2 | 2 | True | 0 | ROZPOCET
| VV |  | Součet |  | 12 | [13 empty] | VV | 2 | 4 | True | 1 | ROZPOCET
37 | M | 02650R4 | javor babyka (Acer campestre) vel. 200 cm, PK | kus | 4 |  | 0 |  |  |  | základní |  | 0 | 0.01 | 0.04 | 0 | 0 | 8 | M | 2 |  |  |  | ROZPOCET | 0 | 0 | 0 | 0 | 0 | 1 | 0 | 4 | 1057854854
| PP |  | javor babyka (Acer campestre) vel. 200 cm, PK | [15 empty] | PP | 2
| VV |  | specifikace k pol.184102113 | [15 empty] | VV | 2 | 1 | True | 0 | ROZPOCET
| VV |  | 4 |  | 4 | [13 empty] | VV | 2 | 2 | True | 0 | ROZPOCET
| VV |  | Součet |  | 4 | [13 empty] | VV | 2 | 4 | True | 1 | ROZPOCET
38 | M | 02650R3.1 | lípa srdčitá (Tilia cordata) vel. 200 cm, PK | kus | 5 |  | 0 |  |  |  | základní |  | 0 | 0.01 | 0.05 | 0 | 0 | 8 | M | 2 |  |  |  | ROZPOCET | 0 | 0 | 0 | 0 | 0 | 1 | 0 | 4 | -255256448
| PP |  | lípa srdčitá (Tilia cordata) vel. 200 cm, PK | [15 empty] | PP | 2
| VV |  | specifikace k pol.184102113 | [15 empty] | VV | 2 | 1 | True | 0 | ROZPOCET
| VV |  | 5 |  | 5 | [13 empty] | VV | 2 | 2 | True | 0 | ROZPOCET
| VV |  | Součet |  | 5 | [13 empty] | VV | 2 | 4 | True | 1 | ROZPOCET
39 | M | 0265R123 | střemcha obecná (Prunus padus) vel. 200 cm, PK | ks | 2 |  | 0 |  |  |  | základní |  | 0 | 0 | 0 | 0 | 0 | 8 | M | 2 |  |  |  | ROZPOCET | 0 | 0 | 0 | 0 | 0 | 1 | 0 | 4 | 1636631679
| PP |  | střemcha obecná (Prunus padus) vel. 200 cm, PK | [15 empty] | PP | 2
| VV |  | specifikace k pol.184102113 | [15 empty] | VV | 2 | 1 | True | 0 | ROZPOCET
| VV |  | 2 |  | 2 | [13 empty] | VV | 2 | 2 | True | 0 | ROZPOCET
| VV |  | Součet |  | 2 | [13 empty] | VV | 2 | 4 | True | 1 | ROZPOCET
40 | M | 02650R1 | topol černý (Populus nigra) vel. 200 cm, PK | kus | 4 |  | 0 |  |  |  | základní |  | 0 | 0.01 | 0.04 | 0 | 0 | 8 | M | 2 |  |  |  | ROZPOCET | 0 | 0 | 0 | 0 | 0 | 1 | 0 | 4 | 2044653955
| PP |  | topol černý (Populus nigra) vel. 200 cm, PK | [15 empty] | PP | 2
| VV |  | specifikace k pol.184102113 | [15 empty] | VV | 2 | 1 | True | 0 | ROZPOCET
| VV |  | 4 |  | 4 | [13 empty] | VV | 2 | 2 | True | 0 | ROZPOCET
| VV |  | Součet |  | 4 | [13 empty] | VV | 2 | 4 | True | 1 | ROZPOCET
41 | M | 02650R6 | olše lepkavá (Alnus glutinosa) vel. 200 cm, PK | kus | 2 |  | 0 |  |  |  | základní |  | 0 | 0.01 | 0.02 | 0 | 0 | 8 | M | 2 |  |  |  | ROZPOCET | 0 | 0 | 0 | 0 | 0 | 1 | 0 | 4 | 1916268838
| PP |  | Olše lepkavá (Alnus glutinosa) vel. 200 cm, PK | [15 empty] | PP | 2
| VV |  | specifikace k pol.184102113 | [15 empty] | VV | 2 | 1 | True | 0 | ROZPOCET
| VV |  | 2 |  | 2 | [13 empty] | VV | 2 | 2 | True | 0 | ROZPOCET
| VV |  | Součet |  | 2 | [13 empty] | VV | 2 | 4 | True | 1 | ROZPOCET
42 | K | 184215113 | Ukotvení kmene dřevin jedním kůlem D do 0,1 m délky do 3 m | kus | 42 |  | 0 | CS ÚRS 2020 01 |  |  | základní |  | 0 | 6e-05 | 0.00252 | 0 | 0 | 4 | K | 2 |  |  |  | ROZPOCET | 0 | 0 | 0 | 0 | 0 | 1 | 0 | 4 | -1986105101
| PP |  | Ukotvení dřeviny kůly jedním kůlem, délky přes 2 do 3 m | [15 empty] | PP | 2
| PSC |  | Poznámka k souboru cen: 1. V cenách jsou započteny i náklady na ochranu proti poškození kmene v místě vzepření. 2. V cenách nejsou započteny náklady na dodání kůlů, tyto se oceňují ve specifikaci. 3. Ceny jsou určeny pro ukotvení dřevin kůly o průměru do 100 mm. | [15 empty] | PSC | 2
| VV |  | viz D.1.1.a, D.1.1.b.3 | [15 empty] | VV | 2 | 1 | True | 0 | ROZPOCET
| VV |  | 42*1 |  | 42 | [13 empty] | VV | 2 | 2 | True | 0 | ROZPOCET
| VV |  | Součet |  | 42 | [13 empty] | VV | 2 | 4 | True | 1 | ROZPOCET
43 | M | 605912550 | kůl vyvazovací dřevěný impregnovaný D 8cm dl 2,5m | kus | 42 |  | 0 |  |  |  | základní |  | 0 | 0.0059 | 0.2478 | 0 | 0 | 8 | M | 2 |  |  |  | ROZPOCET | 0 | 0 | 0 | 0 | 0 | 1 | 0 | 4 | 1626016310
| PP |  | kůl vyvazovací dřevěný impregnovaný D 8cm dl 2,5m | [15 empty] | PP | 2
| VV |  | specifikace k pol.184215113 | [15 empty] | VV | 2 | 1 | True | 0 | ROZPOCET
| VV |  | 42 |  | 42 | [13 empty] | VV | 2 | 2 | True | 0 | ROZPOCET
| VV |  | Součet |  | 42 | [13 empty] | VV | 2 | 4 | True | 1 | ROZPOCET
44 | M | 67501R4 | Popruh na vyvazování š.3cm 2m/strom | m | 84 |  | 0 |  |  |  | základní |  | 0 | 0.001 | 0.084 | 0 | 0 | 8 | M | 2 |  |  |  | ROZPOCET | 0 | 0 | 0 | 0 | 0 | 1 | 0 | 4 | 613884463
| PP |  | Popruh na vyvazování š. min 3cm 2m/strom | [15 empty] | PP | 2
| VV |  | specifikace k pol.184215133 | [15 empty] | VV | 2 | 1 | True | 0 | ROZPOCET
| VV |  | 42*2 |  | 84 | [13 empty] | VV | 2 | 2 | True | 0 | ROZPOCET
| VV |  | Součet |  | 84 | [13 empty] | VV | 2 | 4 | True | 1 | ROZPOCET
45 | K | 184215411 | Zhotovení závlahové mísy dřevin D do 0,5 m v rovině nebo na svahu do 1:5 | kus | 42 |  | 0 | CS ÚRS 2020 01 |  |  | základní |  | 0 | 0 | 0 | 0 | 0 | 4 | K | 2 |  |  |  | ROZPOCET | 0 | 0 | 0 | 0 | 0 | 1 | 0 | 4 | -291714129
| PP |  | Zhotovení závlahové mísy u solitérních dřevin v rovině nebo na svahu do 1:5, o průměru mísy do 0,5 m | [15 empty] | PP | 2
| PSC |  | Poznámka k souboru cen: 1. V cenách jsou započteny i náklady na případné naložení vzniklého odpadu na dopravní prostředek, odvoz na vzdálenost do 20 km a složení odpadu. 2. V cenách nejsou započteny náklady na materiál pro zhotovení závlahové mísy, tento se oceňuje ve specifikaci. 3. V cenách o sklonu svahu přes 1:1 jsou uvažovány podmínky pro svahy běžně schůdné; bez použití lezeckých technik. V případě použití lezeckých technik se tyto náklady oceňují individuálně. | [15 empty] | PSC | 2
| VV |  | viz D.1.1.a, D.1.1.b.3 | [15 empty] | VV | 2 | 1 | True | 0 | ROZPOCET
| VV |  | pro stromy | [15 empty] | VV | 2 | 1 | True | 0 | ROZPOCET
| VV |  | 42 |  | 42 | [13 empty] | VV | 2 | 2 | True | 0 | ROZPOCET
| VV |  | Součet |  | 42 | [13 empty] | VV | 2 | 4 | True | 1 | ROZPOCET
46 | K | 184802111 | Chemické odplevelení před založením kultury nad 20 m2 postřikem na široko v rovině a svahu do 1:5 | m2 | 42 |  | 0 |  |  |  | základní |  | 0 | 0 | 0 | 0 | 0 | 4 | K | 2 |  |  |  | ROZPOCET | 0 | 0 | 0 | 0 | 0 | 1 | 0 | 4 | -2055777642
| PP |  | Chemické odplevelení půdy před založením kultury, trávníku nebo zpevněných ploch o výměře jednotlivě přes 20 m2 v rovině nebo na svahu do 1:5 postřikem na široko | [15 empty] | PP | 2
| PSC |  | Poznámka k souboru cen: 1. Ceny -2111, -2211, -2311 a -2411 lze použít i pro aplikaci retardantů na trávníky. 2. V cenách -2111, -2211, -2311 a -2411 jsou započteny i náklady na dovoz vody do 10 km. 3. V cenách nejsou započteny náklady na případné zapravení přípravku do půdy a) obděláním půdy; tyto práce se oceňují cenami části A02 souboru cen 183 40-31 Obdělání půdy, b) prolitím; toto se oceňuje cenami části C02 souboru cen 185 80-43 Zalití rostlin vodou a případně cenami části A02 souboru cen 185 85-11 Dovoz vody pro zálivku rostlin. 4. Každá opakovaná aplikace se oceňuje samostatně. 5. Chemické odplevelení ploch do 20 m2 se oceňuje příslušnými cenami souboru cen 184 80-26 Chemické odplevelení po založení kultury. 6. V cenách o sklonu svahu přes 1:1 jsou uvažovány podmínky pro svahy běžně schůdné; bez použití lezeckých technik. V případě použití lezeckých technik se tyto náklady oceňují individuálně. | [15 empty] | PSC | 2
| VV |  | viz D.1.1.a, D.1.1.b.3 | [15 empty] | VV | 2 | 1 | True | 0 | ROZPOCET
| VV |  | stromy | [15 empty] | VV | 2 | 1 | True | 0 | ROZPOCET
| VV |  | 42 |  | 42 | [13 empty] | VV | 2 | 2 | True | 0 | ROZPOCET
| VV |  | Součet |  | 42 | [13 empty] | VV | 2 | 4 | True | 1 | ROZPOCET
47 | K | 184813R2 | Ochrana dřevin před okusem KARI sítí v rovině a svahu do 1:5 | kus | 42 |  | 0 |  |  |  | základní |  | 0 | 0.00208 | 0.08736 | 0 | 0 | 4 | K | 2 |  |  |  | ROZPOCET | 0 | 0 | 0 | 0 | 0 | 1 | 0 | 4 | 406119044
| PP |  | Ochrana dřevin před okusem zvěří mechanicky v rovině nebo ve svahu do 1:5, KARI sítí, výšky do 1,3 m | [15 empty] | PP | 2
| P |  | Poznámka k položce: Položka zahrnuje zřízení ochrany z KARI sítě dl. 1,7m/kus, se zapuštěním 200mm do země, včetně dodávky materiálu | [15 empty] | P | 2
| VV |  | viz D.1.1.a, D.1.1.b.3 | [15 empty] | VV | 2 | 1 | True | 0 | ROZPOCET
| VV |  | 42 |  | 42 | [13 empty] | VV | 2 | 2 | True | 0 | ROZPOCET
| VV |  | Součet |  | 42 | [13 empty] | VV | 2 | 4 | True | 1 | ROZPOCET
48 | K | 184911431 | Mulčování rostlin kůrou tl. do 0,15 m v rovině a svahu do 1:5 | m2 | 21 |  | 0 |  |  |  | základní |  | 0 | 0 | 0 | 0 | 0 | 4 | K | 2 |  |  |  | ROZPOCET | 0 | 0 | 0 | 0 | 0 | 1 | 0 | 4 | -58034865
| PP |  | Mulčování vysazených rostlin mulčovací kůrou, tl. přes 100 do 150 mm v rovině nebo na svahu do 1:5 | [15 empty] | PP | 2
| PSC |  | Poznámka k souboru cen: 1. V cenách jsou započteny i náklady na naložení odpadu na dopravní prostředek, odvoz do 20 km a složení odpadu. 2. V cenách nejsou započteny náklady na: a) stabilizaci mulče proti erozi a přísady proti vznícení mulče. Tyto práce se oceňují individuálně, b) mulčovací kůru, tato se oceňuje ve specifikaci, c) uložení odpadu na skládku. 3. Tloušťka mulčovací kůry se měří v nakypřeném stavu. | [15 empty] | PSC | 2
| VV |  | viz D.1.1.1.1, C.3 | [15 empty] | VV | 2 | 1 | True | 0 | ROZPOCET
| VV |  | zamulčování tl. 15cm kolem stromu 0,5m2 | [15 empty] | VV | 2 | 1 | True | 0 | ROZPOCET
| VV |  | 0,5*42 |  | 21 | [13 empty] | VV | 2 | 2 | True | 0 | ROZPOCET
| VV |  | Součet |  | 21 | [13 empty] | VV | 2 | 4 | True | 1 | ROZPOCET
49 | M | 103911000 | kůra mulčovací VL | m3 | 2.1 |  | 0 |  |  |  | základní |  | 0 | 0.2 | 0.42 | 0 | 0 | 8 | M | 2 |  |  |  | ROZPOCET | 0 | 0 | 0 | 0 | 0 | 1 | 0 | 4 | -1199334675
| PP |  | kůra mulčovací VL | [15 empty] | PP | 2
| VV |  | specifikace k pol.184911431 | [15 empty] | VV | 2 | 1 | True | 0 | ROZPOCET
| VV |  | 42*0,1*0,5 |  | 2.1 | [13 empty] | VV | 2 | 2 | True | 0 | ROZPOCET
| VV |  | Součet |  | 2.1 | [13 empty] | VV | 2 | 4 | True | 1 | ROZPOCET
50 | K | 185801R1 | Hnojení výsadbové jámy tabletami | kus | 210 |  | 0 |  |  |  | základní |  | 0 | 0 | 0 | 0 | 0 | 4 | K | 2 |  |  |  | ROZPOCET | 0 | 0 | 0 | 0 | 0 | 1 | 0 | 4 | 1293946743
| PP |  | Hnojení tabletami | [15 empty] | PP | 2
| VV |  | viz D.1.1.a, D.1.1.b.3 | [15 empty] | VV | 2 | 1 | True | 0 | ROZPOCET
| VV |  | stromy | [15 empty] | VV | 2 | 1 | True | 0 | ROZPOCET
| VV |  | 42*5 |  | 210 | [13 empty] | VV | 2 | 2 | True | 0 | ROZPOCET
| VV |  | Součet |  | 210 | [13 empty] | VV | 2 | 4 | True | 1 | ROZPOCET
51 | M | 251010R1 | hnojivo pro sazenice v tabletách | kus | 210 |  | 0 |  |  |  | základní |  | 0 | 0.001 | 0.21 | 0 | 0 | 8 | M | 2 |  |  |  | ROZPOCET | 0 | 0 | 0 | 0 | 0 | 1 | 0 | 4 | 1997422618
| PP |  | hnojiva průmyslová ostatní | [15 empty] | PP | 2
| VV |  | specifikace k pol.185801R1 | [15 empty] | VV | 2 | 1 | True | 0 | ROZPOCET
| VV |  | 5 tablety na 1strom/ 2 tablety na 1keř | [15 empty] | VV | 2 | 1 | True | 0 | ROZPOCET
| VV |  | 210 |  | 210 | [13 empty] | VV | 2 | 2 | True | 0 | ROZPOCET
| VV |  | Součet |  | 210 | [13 empty] | VV | 2 | 4 | True | 1 | ROZPOCET
52 | K | 185804311 | Zalití rostlin vodou plocha do 20 m2 | m3 | 1.26 |  | 0 |  |  |  | základní |  | 0 | 0 | 0 | 0 | 0 | 4 | K | 2 |  |  |  | ROZPOCET | 0 | 0 | 0 | 0 | 0 | 1 | 0 | 4 | 1182830556
| PP |  | Zalití rostlin vodou plochy záhonů jednotlivě do 20 m2 | [15 empty] | PP | 2
| VV |  | viz D.1.1.a, D.1.1.b.3 | [15 empty] | VV | 2 | 1 | True | 0 | ROZPOCET
| VV |  | po výsadbě | [15 empty] | VV | 2 | 1 | True | 0 | ROZPOCET
| VV |  | 30l/ks - strom | [15 empty] | VV | 2 | 1 | True | 0 | ROZPOCET
| VV |  | 42*0,03 |  | 1.26 | [13 empty] | VV | 2 | 2 | True | 0 | ROZPOCET
| VV |  | Součet |  | 1.26 | [13 empty] | VV | 2 | 4 | True | 1 | ROZPOCET
53 | K | 185851121 | Dovoz vody pro zálivku rostlin za vzdálenost do 1000 m | m3 | 1.26 |  | 0 |  |  |  | základní |  | 0 | 0 | 0 | 0 | 0 | 4 | K | 2 |  |  |  | ROZPOCET | 0 | 0 | 0 | 0 | 0 | 1 | 0 | 4 | 816364829
| PP |  | Dovoz vody pro zálivku rostlin na vzdálenost do 1000 m | [15 empty] | PP | 2
| PSC |  | Poznámka k souboru cen: 1. Ceny lze použít pouze tehdy, když není voda dostupná z vodovodního řádu. 2. V cenách jsou započteny i náklady na čerpání vody do cisterny. 3. V cenách nejsou započteny náklady na dodání vody. Tyto náklady se oceňují individuálně. | [15 empty] | PSC | 2
| VV |  | viz D.1.1.a, D.1.1.b.3 a pol.185804311 | [15 empty] | VV | 2 | 1 | True | 0 | ROZPOCET
| VV |  | 1,26 |  | 1.26 | [13 empty] | VV | 2 | 2 | True | 0 | ROZPOCET
| VV |  | Součet |  | 1.26 | [13 empty] | VV | 2 | 4 | True | 1 | ROZPOCET
54 | M | 082113210 | voda pitná pro ostatní odběratele | m3 | 1.26 |  | 0 | CS ÚRS 2020 01 |  |  | základní |  | 0 | 0 | 0 | 0 | 0 | 8 | M | 2 |  |  |  | ROZPOCET | 0 | 0 | 0 | 0 | 0 | 1 | 0 | 4 | -122705883
| PP |  | voda pitná pro ostatní odběratele | [15 empty] | PP | 2
| VV |  | specifikace k pol.185851121 | [15 empty] | VV | 2 | 1 | True | 0 | ROZPOCET
| VV |  | 1,26 |  | 1.26 | [13 empty] | VV | 2 | 2 | True | 0 | ROZPOCET
| VV |  | Součet |  | 1.26 | [13 empty] | VV | 2 | 4 | True | 1 | ROZPOCET
| D | 3 | Svislé a kompletní konstrukce |  |  |  | 0 | [5 empty] | 0 |  | 0.20605 |  | 0 | 1 | D | 1 |  |  |  | ROZPOCET | [6 empty] | 0
55 | K | 338950143 | Osazení kůlů jednotlivě ve svahu do 1:5 se zadusáním do zeminy výška kůlu nad zemí do 1,5 m | kus | 42 |  | 0 | CS ÚRS 2020 01 |  |  | základní |  | 0 | 0 | 0 | 0 | 0 | 4 | K | 2 |  |  |  | ROZPOCET | 0 | 0 | 0 | 0 | 0 | 1 | 0 | 4 | -1465453478
| PP |  | Osazení dřevěných kůlových konstrukcí svislých Příplatek k cenám jednotlivých kůlů do jam se zadusáním do zeminy, výšky kůlů nad terénem přes 1,0 do 1,5 m | [15 empty] | PP | 2
| PSC |  | Poznámka k souboru cen: 1. Ceny -0101 až -0126 a -0201 až -0226 jsou určeny pro osazování konstrukcí, ve kterých je osová vzdálenost jednotlivých kůlů menší než 400 mm. Tyto ceny lze použít i pro skupiny kůlů oddělené mezerou větší než 400 mm, přičemž skupiny takto oddělené se oceňují samostatně. 2. Ceny -0131 až -0156 a -0231 až -0256 jsou určeny pro osazování konstrukcí z jednotlivých kůlů, ve kterých je osová vzdálenost kůlů rovna nebo větší než 400 mm. 3. V cenách jsou započteny i náklady na : a) vytýčení a rozměření trasy b) řezání kůlů, sražení hran řezných ploch a dvojnásobný impregnační nátěr řezných ploch včetně nákladů na dodání impregnační hmoty. 4. V cenách -0101 až -0105, -0131 až -0135, -0201 až -0205, -0231 až -0235 jsou započteny i náklady na dodání betonových směsí. 5. V cenách -0121 až -0126, -0151 až -0156, -0221 až –0226 a -0251 až -0256 jsou započteny i náklady na zhotovení šablon oblouků a dočasných podpěrných konstrukcí sestav šikmých kůlů. 6. V cenách nejsou započteny náklady na provedení zemních prací; tyto práce se oceňují příslušnými cenami katalogu 800-1 Zemní práce. 7. V cenách -0111 až -0115, -0141 až -0145, -0211 až -0215 a -0241 až -0245 nejsou započteny náklady na případné prohození zeminy; tyto práce, pokud je prohození předepsáno projektem, se oceňují cenou souboru cen 1751 Obsypání objektů katalogu 800-1 Zemní práce. 8. V cenách nejsou započteny náklady na podkladní vrstvy; tyto práce se oceňují cenami souboru cen 451 5 . - . 1 Lože pod potrubí, stoky a drobné objekty části A01 katalogu 827-1 Vedení trubní dálková a přípojná – vodovody a kanalizace. 9. Množství měrných jednotek se určuje u řadových konstrukcí v ose řady, mezi vnějšími hranami krajních kůlů. Prořez lze stanovit ve výši 2%. | [15 empty] | PSC | 2
| VV |  | viz D.1.1.a, D.1.1.b.3 | [15 empty] | VV | 2 | 1 | True | 0 | ROZPOCET
| VV |  | 42 |  | 42 | [13 empty] | VV | 2 | 2 | True | 0 | ROZPOCET
| VV |  | Součet |  | 42 | [13 empty] | VV | 2 | 4 | True | 1 | ROZPOCET
56 | M | 05217108 | tyče dřevěné v kůře D 80mm dl 6m | m3 | 0.317 |  | 0 | CS ÚRS 2020 01 |  |  | základní |  | 0 | 0.65 | 0.20605 | 0 | 0 | 8 | M | 2 |  |  |  | ROZPOCET | 0 | 0 | 0 | 0 | 0 | 1 | 0 | 4 | -2084872738
| PP |  | tyče dřevěné v kůře D 80mm dl 6m | [15 empty] | PP | 2
| VV |  | specifikace k pol.338950143 | [15 empty] | VV | 2 | 1 | True | 0 | ROZPOCET
| VV |  | 0,04*0,04*3,14*1,5*42 |  | 0.317 | [13 empty] | VV | 2 | 2 | True | 0 | ROZPOCET
| VV |  | Součet |  | 0.317 | [13 empty] | VV | 2 | 4 | True | 1 | ROZPOCET
| D | 998 | Přesun hmot |  |  |  | 0 | [5 empty] | 0 |  | 0 |  | 0 | 1 | D | 1 |  |  |  | ROZPOCET | [6 empty] | 0
57 | K | 998332011 | Přesun hmot pro úpravy vodních toků a kanály | t | 3.198 |  | 0 | CS ÚRS 2020 01 |  |  | základní |  | 0 | 0 | 0 | 0 | 0 | 4 | K | 2 |  |  |  | ROZPOCET | 0 | 0 | 0 | 0 | 0 | 1 | 0 | 4 | -1982616237
| PP |  | Přesun hmot pro úpravy vodních toků a kanály, hráze rybníků apod. dopravní vzdálenost do 500 m | [15 empty] | PP | 2
| PSC |  | Poznámka k souboru cen: 1. Ceny jsou určeny pro jakoukoliv konstrukčně-materiálovou charakteristiku. | [15 empty] | PSC | 2

## SO 01.1.2.a - Rekultivace...
[9 empty] | >> skryté sloupce << | [9 empty] | {32ead517-62e7-4bc7-95b2-ab698d0490a4}
2
| KRYCÍ LIST SOUPISU PRACÍ | [8 empty] | v --- níže se nacházejí doplnkové a pomocné údaje k sestavám --- v | [8 empty] | False
Stavba:
Morava km 137,021 - revitalizace VH uzlu Nedakonice
Objekt:
SO 01 - Dlouhá řeka
Soupis:
SO 01.1 - Odlehčení Dlouhé řeky do podjezí jezu Nedakonice
Úroveň 4:
SO 01.1.2.a - Rekultivace dotčených pozemků pod ochranou ZPF - 2.rok
| KSO: |  |  |  |  | CC-CZ:
| Místo: |  | Nedakonice |  |  | Datum: | 11. 3. 2020
| Zadavatel: |  |  |  |  | IČ:
DIČ:
| Uchazeč: |  |  |  |  | IČ: | Vyplň údaj
|  | Vyplň údaj |  |  |  | DIČ: | Vyplň údaj
| Projektant: |  |  |  |  | IČ: | 28597044
|  | AGPOL s.r.o., Jungmannova 153/12, 77900 Olomouc |  |  |  | DIČ:
| Zpracovatel: |  |  |  |  | IČ: | 28597044
|  | AGPOL s.r.o., Jungmannova 153/12, 77900 Olomouc |  |  |  | DIČ:
Poznámka:
| Cena bez DPH | [5 empty] | 0
|  |  | Základ daně |  |  | Sazba daně | Výše daně
| DPH | základní | 0 |  |  | 21% | 0
|  | snížená | 0 |  |  | 15% | 0
|  | zákl. přenesená | 0 |  |  | 21% | 0
|  | sníž. přenesená | 0 |  |  | 15% | 0
|  | nulová | 0 |  |  | 0% | 0
| Cena s DPH |  |  | v | CZK |  | 0
| Projektant |  |  | Zpracovatel
| Datum a podpis: |  | Razítko | Datum a podpis: |  |  | Razítko
| Objednavatel |  |  | Uchazeč
| Datum a podpis: |  | Razítko | Datum a podpis: |  |  | Razítko
REKAPITULACE ČLENĚNÍ SOUPISU PRACÍ
Stavba:
Morava km 137,021 - revitalizace VH uzlu Nedakonice
Objekt:
SO 01 - Dlouhá řeka
Soupis:
SO 01.1 - Odlehčení Dlouhé řeky do podjezí jezu Nedakonice
Úroveň 4:
SO 01.1.2.a - Rekultivace dotčených pozemků pod ochranou ZPF - 2.rok
Místo: |  |  | Nedakonice |  |  | Datum: | 11. 3. 2020
Zadavatel: | [5 empty] | Projektant: | AGPOL s.r.o., Jungmannova 153/12, 77900 Olomouc
Uchazeč: |  |  | Vyplň údaj |  |  | Zpracovatel: | AGPOL s.r.o., Jungmannova 153/12, 77900 Olomouc
Kód dílu - Popis | [6 empty] | Cena celkem [CZK]
Náklady ze soupisu prací | [6 empty] | 0 | [12 empty] | -1
| HSV - Práce a dodávky HSV | [5 empty] | 0
| 1 - Zemní práce | [5 empty] | 0
SOUPIS PRACÍ
Stavba:
Morava km 137,021 - revitalizace VH uzlu Nedakonice
Objekt:
SO 01 - Dlouhá řeka
Soupis:
SO 01.1 - Odlehčení Dlouhé řeky do podjezí jezu Nedakonice
Úroveň 4:
SO 01.1.2.a - Rekultivace dotčených pozemků pod ochranou ZPF - 2.rok
Místo: |  |  | Nedakonice |  |  | Datum: | 11. 3. 2020
Zadavatel: | [5 empty] | Projektant: | AGPOL s.r.o., Jungmannova 153/12, 77900 Olomouc
Uchazeč: |  |  | Vyplň údaj |  |  | Zpracovatel: | AGPOL s.r.o., Jungmannova 153/12, 77900 Olomouc
PČ | Typ | Kód | Popis | MJ | Množství | J.cena [CZK] | Cena celkem [CZK] | Cenová soustava |  |  | DPH | J. Nh [h] | Nh celkem [h] | J. hmotnost [t] | Hmotnost celkem [t] | J. suť [t] | Suť Celkem [t]
Náklady soupisu celkem | [6 empty] | 0 | [5 empty] | 0 |  | 0.195 |  | 0 |  | D | -1 | [10 empty] | 0
| D | HSV | Práce a dodávky HSV |  |  |  | 0 | [5 empty] | 0 |  | 0.195 |  | 0 | 1 | D | 0 |  |  |  | ROZPOCET | [6 empty] | 0
| D | 1 | Zemní práce |  |  |  | 0 | [5 empty] | 0 |  | 0.195 |  | 0 | 1 | D | 1 |  |  |  | ROZPOCET | [6 empty] | 0
3 | K | 183403114 | Obdělání půdy kultivátorováním v rovině a svahu do 1:5 | m2 | 3897 |  | 0 | CS ÚRS 2020 01 |  |  | základní |  | 0 | 0 | 0 | 0 | 0 | 4 | K | 2 |  |  |  | ROZPOCET | 0 | 0 | 0 | 0 | 0 | 1 | 0 | 4 | -1306757077
| PP |  | Obdělání půdy kultivátorováním v rovině nebo na svahu do 1:5 | [15 empty] | PP | 2
| PSC |  | Poznámka k souboru cen: 1. Každé opakované obdělání půdy se oceňuje samostatně. 2. Ceny -3114 a -3115 lze použít i pro obdělání půdy aktivními branami. | [15 empty] | PSC | 2
| VV |  | viz B. tech. zpráva | [15 empty] | VV | 2 | 1 | True | 0 | ROZPOCET
| VV |  | rekultivace dotčeného pozemku s ochranou ZPF | [15 empty] | VV | 2 | 1 | True | 0 | ROZPOCET
| VV |  | (3222+675) |  | 3897 | [13 empty] | VV | 2 | 2 | True | 0 | ROZPOCET
| VV |  | Součet |  | 3897 | [13 empty] | VV | 2 | 4 | True | 1 | ROZPOCET
4 | K | 183403151 | Obdělání půdy smykováním v rovině a svahu do 1:5 | m2 | 7794 |  | 0 | CS ÚRS 2020 01 |  |  | základní |  | 0 | 0 | 0 | 0 | 0 | 4 | K | 2 |  |  |  | ROZPOCET | 0 | 0 | 0 | 0 | 0 | 1 | 0 | 4 | -101876059
| PP |  | Obdělání půdy smykováním v rovině nebo na svahu do 1:5 | [15 empty] | PP | 2
| PSC |  | Poznámka k souboru cen: 1. Každé opakované obdělání půdy se oceňuje samostatně. 2. Ceny -3114 a -3115 lze použít i pro obdělání půdy aktivními branami. | [15 empty] | PSC | 2
| VV |  | viz B. tech. zpráva | [15 empty] | VV | 2 | 1 | True | 0 | ROZPOCET
| VV |  | rekultivace dotčeného pozemku s ochranou ZPF | [15 empty] | VV | 2 | 1 | True | 0 | ROZPOCET
| VV |  | (3222+675)*2 |  | 7794 | [13 empty] | VV | 2 | 2 | True | 0 | ROZPOCET
| VV |  | Součet |  | 7794 | [13 empty] | VV | 2 | 4 | True | 1 | ROZPOCET
5 | K | 183403152 | Obdělání půdy vláčením v rovině a svahu do 1:5 | m2 | 7794 |  | 0 | CS ÚRS 2020 01 |  |  | základní |  | 0 | 0 | 0 | 0 | 0 | 4 | K | 2 |  |  |  | ROZPOCET | 0 | 0 | 0 | 0 | 0 | 1 | 0 | 4 | 1145598383
| PP |  | Obdělání půdy vláčením v rovině nebo na svahu do 1:5 | [15 empty] | PP | 2
| PSC |  | Poznámka k souboru cen: 1. Každé opakované obdělání půdy se oceňuje samostatně. 2. Ceny -3114 a -3115 lze použít i pro obdělání půdy aktivními branami. | [15 empty] | PSC | 2
| VV |  | viz B. tech. zpráva | [15 empty] | VV | 2 | 1 | True | 0 | ROZPOCET
| VV |  | rekultivace dotčeného pozemku s ochranou ZPF | [15 empty] | VV | 2 | 1 | True | 0 | ROZPOCET
| VV |  | (3222+675)*2 |  | 7794 | [13 empty] | VV | 2 | 2 | True | 0 | ROZPOCET
| VV |  | Součet |  | 7794 | [13 empty] | VV | 2 | 4 | True | 1 | ROZPOCET
6 | K | 183403161 | Obdělání půdy válením v rovině a svahu do 1:5 | m2 | 3897 |  | 0 | CS ÚRS 2020 01 |  |  | základní |  | 0 | 0 | 0 | 0 | 0 | 4 | K | 2 |  |  |  | ROZPOCET | 0 | 0 | 0 | 0 | 0 | 1 | 0 | 4 | -623694101
| PP |  | Obdělání půdy válením v rovině nebo na svahu do 1:5 | [15 empty] | PP | 2
| PSC |  | Poznámka k souboru cen: 1. Každé opakované obdělání půdy se oceňuje samostatně. 2. Ceny -3114 a -3115 lze použít i pro obdělání půdy aktivními branami. | [15 empty] | PSC | 2
| VV |  | viz B. tech. zpráva | [15 empty] | VV | 2 | 1 | True | 0 | ROZPOCET
| VV |  | rekultivace dotčeného pozemku s ochranou ZPF | [15 empty] | VV | 2 | 1 | True | 0 | ROZPOCET
| VV |  | (3222+675) |  | 3897 | [13 empty] | VV | 2 | 2 | True | 0 | ROZPOCET
| VV |  | Součet |  | 3897 | [13 empty] | VV | 2 | 4 | True | 1 | ROZPOCET
7 | K | 183551213 | Úprava půdy orbou hlubokou do 0,3 m ploch do 5 ha sklonu do 5° | ha | 0.39 |  | 0 | CS ÚRS 2020 01 |  |  | základní |  | 0 | 0 | 0 | 0 | 0 | 4 | K | 2 |  |  |  | ROZPOCET | 0 | 0 | 0 | 0 | 0 | 1 | 0 | 4 | 1088904634
| PP |  | Úprava zemědělské půdy - orba hluboká, hl. přes 0,24 do 0,30 m, na ploše jednotlivě do 5 ha, o sklonu do 5° | [15 empty] | PP | 2
| VV |  | viz B. tech. zpráva | [15 empty] | VV | 2 | 1 | True | 0 | ROZPOCET
| VV |  | rekultivace dotčeného pozemku s ochranou ZPF | [15 empty] | VV | 2 | 1 | True | 0 | ROZPOCET
| VV |  | (3222+675)*0,0001 |  | 0.39 | [13 empty] | VV | 2 | 2 | True | 0 | ROZPOCET
| VV |  | Součet |  | 0.39 | [13 empty] | VV | 2 | 4 | True | 1 | ROZPOCET
9 | K | 183552113 | Hnojení půdy průmyslovými hnojivy do 0,5 t/ha ploch do 5 ha sklonu do 5° | ha | 0.39 |  | 0 | CS ÚRS 2020 01 |  |  | základní |  | 0 | 0 | 0 | 0 | 0 | 4 | K | 2 |  |  |  | ROZPOCET | 0 | 0 | 0 | 0 | 0 | 1 | 0 | 4 | 1945502313
| PP |  | Úprava zemědělské půdy - hnojení průmyslovými hnojivy při dávce do 0,5 t/ha, na ploše jednotlivě do 5 ha, o sklonu do 5° | [15 empty] | PP | 2
| PSC |  | Poznámka k souboru cen: 1. V cenách jsou započteny i náklady spojené s naložením hnojiva do rozmetadla nebo cisterny. 2. V cenách 183 55-2111 až -2594 nejsou započteny náklady na dodání hnojiv. Hnojiva se oceňují ve specifikaci. Ztratné lze stanovit ve výši 5 %. | [15 empty] | PSC | 2
| VV |  | viz B. tech. zpráva | [15 empty] | VV | 2 | 1 | True | 0 | ROZPOCET
| VV |  | rekultivace dotčeného pozemku s ochranou ZPF | [15 empty] | VV | 2 | 1 | True | 0 | ROZPOCET
| VV |  | (3222+675)*0,0001 |  | 0.39 | [13 empty] | VV | 2 | 2 | True | 0 | ROZPOCET
| VV |  | Součet |  | 0.39 | [13 empty] | VV | 2 | 4 | True | 1 | ROZPOCET
10 | M | 25191155 | hnojivo průmyslové Cererit | kg | 195 |  | 0 | CS ÚRS 2020 01 |  |  | základní |  | 0 | 0.001 | 0.195 | 0 | 0 | 8 | M | 2 |  |  |  | ROZPOCET | 0 | 0 | 0 | 0 | 0 | 1 | 0 | 4 | 1534708686
| PP |  | hnojivo průmyslové Cererit | [15 empty] | PP | 2
| VV |  | specifikace k pol.183552113 | [15 empty] | VV | 2 | 1 | True | 0 | ROZPOCET
| VV |  | 500kg/ha | [15 empty] | VV | 2 | 1 | True | 0 | ROZPOCET
| VV |  | 500*0,39 |  | 195 | [13 empty] | VV | 2 | 2 | True | 0 | ROZPOCET
| VV |  | Součet |  | 195 | [13 empty] | VV | 2 | 4 | True | 1 | ROZPOCET
13 | K | 183553813 | Sečení a rozřezání směsek pro zelené hnojení ploch do 5 ha sklonu do 5° | ha | 0.39 |  | 0 | CS ÚRS 2020 01 |  |  | základní |  | 0 | 0 | 0 | 0 | 0 | 4 | K | 2 |  |  |  | ROZPOCET | 0 | 0 | 0 | 0 | 0 | 1 | 0 | 4 | -953732032
| PP |  | Úprava zemědělské půdy - sklizeň sečení a rozřezání směsek pro zelené hnojení, na ploše jednotlivě do 5 ha, o sklonu do 5° | [15 empty] | PP | 2
| VV |  | viz B. tech. zpráva | [15 empty] | VV | 2 | 1 | True | 0 | ROZPOCET
| VV |  | rekultivace dotčeného pozemku s ochranou ZPF | [15 empty] | VV | 2 | 1 | True | 0 | ROZPOCET
| VV |  | (3222+675)*0,0001 |  | 0.39 | [13 empty] | VV | 2 | 2 | True | 0 | ROZPOCET
| VV |  | Součet |  | 0.39 | [13 empty] | VV | 2 | 4 | True | 1 | ROZPOCET

## SO 01.1.2.1 - Následná pé...
[9 empty] | >> skryté sloupce << | [9 empty] | {10a7ac20-2a88-4d3c-bf3b-3764f61cbb15}
2
| KRYCÍ LIST SOUPISU PRACÍ | [8 empty] | v --- níže se nacházejí doplnkové a pomocné údaje k sestavám --- v | [8 empty] | False
Stavba:
Morava km 137,021 - revitalizace VH uzlu Nedakonice
Objekt:
SO 01 - Dlouhá řeka
Soupis:
SO 01.1 - Odlehčení Dlouhé řeky do podjezí jezu Nedakonice
Úroveň 4:
SO 01.1.2.1 - Následná péče - 1.rok
| KSO: |  |  |  |  | CC-CZ:
| Místo: |  | Nedakonice |  |  | Datum: | 11. 3. 2020
| Zadavatel: |  |  |  |  | IČ:
DIČ:
| Uchazeč: |  |  |  |  | IČ: | Vyplň údaj
|  | Vyplň údaj |  |  |  | DIČ: | Vyplň údaj
| Projektant: |  |  |  |  | IČ: | 28597044
|  | AGPOL s.r.o., Jungmannova 153/12, 77900 Olomouc |  |  |  | DIČ:
| Zpracovatel: |  |  |  |  | IČ: | 28597044
|  | AGPOL s.r.o., Jungmannova 153/12, 77900 Olomouc |  |  |  | DIČ:
Poznámka:
| Cena bez DPH | [5 empty] | 0
|  |  | Základ daně |  |  | Sazba daně | Výše daně
| DPH | základní | 0 |  |  | 21% | 0
|  | snížená | 0 |  |  | 15% | 0
|  | zákl. přenesená | 0 |  |  | 21% | 0
|  | sníž. přenesená | 0 |  |  | 15% | 0
|  | nulová | 0 |  |  | 0% | 0
| Cena s DPH |  |  | v | CZK |  | 0
| Projektant |  |  | Zpracovatel
| Datum a podpis: |  | Razítko | Datum a podpis: |  |  | Razítko
| Objednavatel |  |  | Uchazeč
| Datum a podpis: |  | Razítko | Datum a podpis: |  |  | Razítko
REKAPITULACE ČLENĚNÍ SOUPISU PRACÍ
Stavba:
Morava km 137,021 - revitalizace VH uzlu Nedakonice
Objekt:
SO 01 - Dlouhá řeka
Soupis:
SO 01.1 - Odlehčení Dlouhé řeky do podjezí jezu Nedakonice
Úroveň 4:
SO 01.1.2.1 - Následná péče - 1.rok
Místo: |  |  | Nedakonice |  |  | Datum: | 11. 3. 2020
Zadavatel: | [5 empty] | Projektant: | AGPOL s.r.o., Jungmannova 153/12, 77900 Olomouc
Uchazeč: |  |  | Vyplň údaj |  |  | Zpracovatel: | AGPOL s.r.o., Jungmannova 153/12, 77900 Olomouc
Kód dílu - Popis | [6 empty] | Cena celkem [CZK]
Náklady ze soupisu prací | [6 empty] | 0 | [12 empty] | -1
| HSV - Práce a dodávky HSV | [5 empty] | 0
| 1 - Zemní práce | [5 empty] | 0
| 9 - Ostatní konstrukce a práce-bourání | [5 empty] | 0
| 99 - Přesuny hmot a sutí | [5 empty] | 0
SOUPIS PRACÍ
Stavba:
Morava km 137,021 - revitalizace VH uzlu Nedakonice
Objekt:
SO 01 - Dlouhá řeka
Soupis:
SO 01.1 - Odlehčení Dlouhé řeky do podjezí jezu Nedakonice
Úroveň 4:
SO 01.1.2.1 - Následná péče - 1.rok
Místo: |  |  | Nedakonice |  |  | Datum: | 11. 3. 2020
Zadavatel: | [5 empty] | Projektant: | AGPOL s.r.o., Jungmannova 153/12, 77900 Olomouc
Uchazeč: |  |  | Vyplň údaj |  |  | Zpracovatel: | AGPOL s.r.o., Jungmannova 153/12, 77900 Olomouc
PČ | Typ | Kód | Popis | MJ | Množství | J.cena [CZK] | Cena celkem [CZK] | Cenová soustava |  |  | DPH | J. Nh [h] | Nh celkem [h] | J. hmotnost [t] | Hmotnost celkem [t] | J. suť [t] | Suť Celkem [t]
Náklady soupisu celkem | [6 empty] | 0 | [5 empty] | 0 |  | 0.008736 |  | 0 |  | D | -1 | [10 empty] | 0
| D | HSV | Práce a dodávky HSV |  |  |  | 0 | [5 empty] | 0 |  | 0.008736 |  | 0 | 1 | D | 0 |  |  |  | ROZPOCET | [6 empty] | 0
| D | 1 | Zemní práce |  |  |  | 0 | [5 empty] | 0 |  | 0.008736 |  | 0 | 1 | D | 1 |  |  |  | ROZPOCET | [6 empty] | 0
1 | K | 111151231 | Pokosení trávníku lučního plochy do 10000 m2 s odvozem do 20 km v rovině a svahu do 1:5 | m2 | 4204 |  | 0 | CS ÚRS 2020 01 |  |  | základní |  | 0 | 0 | 0 | 0 | 0 | 4 | K | 2 |  |  |  | ROZPOCET | 0 | 0 | 0 | 0 | 0 | 1 | 0 | 4 | -809249302
| PP |  | Pokosení trávníku při souvislé ploše přes 1000 do 10000 m2 lučního v rovině nebo svahu do 1:5 | [15 empty] | PP | 2
| PSC |  | Poznámka k souboru cen: 1. V cenách jsou započteny i náklady na shrabání a naložení shrabu na dopravní prostředek, odvozem do 20 km a se složením. 2. V cenách nejsou započteny náklady na uložení shrabu na skládku. 3. Z celkové pokosené plochy se neodečítají plochy bez trávního porostu, pokud je jejich plocha menší než 3 m2 jednotlivě. 4. V cenách o sklonu svahu přes 1:1 jsou uvažovány podmínky pro svahy běžně schůdné; bez použití lezeckých technik. V případě použití lezeckých technik se tyto náklady oceňují individuálně. | [15 empty] | PSC | 2
| VV |  | viz D.1.1.a, D.1.1.b.3 | [15 empty] | VV | 2 | 1 | True | 0 | ROZPOCET
| VV |  | 2102*2 |  | 4204 | [13 empty] | VV | 2 | 2 | True | 0 | ROZPOCET
| VV |  | Součet |  | 4204 | [13 empty] | VV | 2 | 4 | True | 1 | ROZPOCET
7 | K | 184801121 | Ošetřování vysazených dřevin soliterních v rovině a svahu do 1:5 | kus | 42 |  | 0 |  |  |  | základní |  | 0 | 0 | 0 | 0 | 0 | 4 | K | 2 |  |  |  | ROZPOCET | 0 | 0 | 0 | 0 | 0 | 1 | 0 | 4 | -1201203375
| PP |  | Ošetření vysazených dřevin solitérních v rovině nebo na svahu do 1:5 | [15 empty] | PP | 2
| PSC |  | Poznámka k souboru cen: 1. V cenách jsou započteny i náklady na odplevelení s nakypřením nebo vypletí, odstranění poškozených částí dřeviny s případným složením odpadu na hromady, naložením na dopravní prostředek a odvozem do 20 km a s jeho složením. 2. Ceny jsou určeny pouze pro jednorázové ošetření. 3. V cenách nejsou započteny náklady na: a) zalití rostlin; zalití se oceňuje cenami části C02 souboru cen 185 80-43 Zalití rostlin vodou, b) chemické odplevelení; tyto práce se oceňují cenami části A02 souboru cen 184 80-26 Chemické odplevelení po založení kultury, c) hnojení; tyto práce se oceňují cenami části A02 souboru cen 184 85-11 Hnojení roztokem hnojiva nebo 185 80-21 Hnojení, d) řez; tyto práce se oceňují cenami části C02 souboru cen 184 80-61 Řez stromů nebo keřů. 4. V cenách o sklonu svahu přes 1:1 jsou uvažovány podmínky pro svahy běžně schůdné; bez použití lezeckých technik. V případě použití lezeckých technik se tyto náklady oceňují individuálně. | [15 empty] | PSC | 2
| VV |  | viz D.1.1.a, D.1.1.b.3 | [15 empty] | VV | 2 | 1 | True | 0 | ROZPOCET
| VV |  | odplevelení | [15 empty] | VV | 2 | 1 | True | 0 | ROZPOCET
| VV |  | následná péče | [15 empty] | VV | 2 | 1 | True | 0 | ROZPOCET
| VV |  | "1.rok" 42 |  | 42 | [13 empty] | VV | 2 | 2 | True | 0 | ROZPOCET
| VV |  | Součet |  | 42 | [13 empty] | VV | 2 | 4 | True | 1 | ROZPOCET
8 | K | 184813R2 | Ochrana dřevin před okusem KARI sítí v rovině a svahu do 1:5 | kus | 4.2 |  | 0 |  |  |  | základní |  | 0 | 0.00208 | 0.008736 | 0 | 0 | 4 | K | 2 |  |  |  | ROZPOCET | 0 | 0 | 0 | 0 | 0 | 1 | 0 | 4 | -2076150507
| PP |  | Ochrana dřevin před okusem zvěří mechanicky v rovině nebo ve svahu do 1:5, KARI sítí, výšky do 1,3 m | [15 empty] | PP | 2
| P |  | Poznámka k položce: Položka zahrnuje zřízení ochrany z KARI sítě dl. 1,7m/kus, se zapuštěním 200mm do země, včetně dodávky materiálu | [15 empty] | P | 2
| VV |  | viz D.1.1.a, D.1.1.b.3 | [15 empty] | VV | 2 | 1 | True | 0 | ROZPOCET
| VV |  | kontrola a oprava 10% | [15 empty] | VV | 2 | 1 | True | 0 | ROZPOCET
| VV |  | "1.rok" 42*0,1 |  | 4.2 | [13 empty] | VV | 2 | 2 | True | 0 | ROZPOCET
| VV |  | Součet |  | 4.2 | [13 empty] | VV | 2 | 4 | True | 1 | ROZPOCET
9 | K | 184851716 | Mechan. ožínání sazenic v ploškách sklon do 1:5 střed. viditelnost a výšky buřeně do 60 cm | tis kus | 0.042 |  | 0 | CS ÚRS 2020 01 |  |  | základní |  | 0 | 0 | 0 | 0 | 0 | 4 | K | 2 |  |  |  | ROZPOCET | 0 | 0 | 0 | 0 | 0 | 1 | 0 | 4 | 1045169963
| PP |  | Mechanizované ožínání sazenic v ploškách sklon do 1:5 při viditelnosti střední, výšky od 30 do 60 cm | [15 empty] | PP | 2
| VV |  | viz D.1.1.a, D.1.1.b.3 | [15 empty] | VV | 2 | 1 | True | 0 | ROZPOCET
| VV |  | ožínání stromů 1x ročně | [15 empty] | VV | 2 | 1 | True | 0 | ROZPOCET
| VV |  | 0,042 |  | 0.042 | [13 empty] | VV | 2 | 2 | True | 0 | ROZPOCET
| VV |  | Součet |  | 0.042 | [13 empty] | VV | 2 | 4 | True | 1 | ROZPOCET
14 | K | 185804311 | Zalití rostlin vodou plocha do 20 m2 | m3 | 10.08 |  | 0 |  |  |  | základní |  | 0 | 0 | 0 | 0 | 0 | 4 | K | 2 |  |  |  | ROZPOCET | 0 | 0 | 0 | 0 | 0 | 1 | 0 | 4 | -1904282814
| PP |  | Zalití rostlin vodou plochy záhonů jednotlivě do 20 m2 | [15 empty] | PP | 2
| VV |  | viz D.1.1.a, D.1.1.b.3 | [15 empty] | VV | 2 | 1 | True | 0 | ROZPOCET
| VV |  | následná péče 1.rok 8x zálivka | [15 empty] | VV | 2 | 1 | True | 0 | ROZPOCET
| VV |  | 42*0,03*8 |  | 10.08 | [13 empty] | VV | 2 | 2 | True | 0 | ROZPOCET
| VV |  | Součet |  | 10.08 | [13 empty] | VV | 2 | 4 | True | 1 | ROZPOCET
15 | K | 185851121 | Dovoz vody pro zálivku rostlin za vzdálenost do 1000 m | m3 | 10.08 |  | 0 |  |  |  | základní |  | 0 | 0 | 0 | 0 | 0 | 4 | K | 2 |  |  |  | ROZPOCET | 0 | 0 | 0 | 0 | 0 | 1 | 0 | 4 | -284869506
| PP |  | Dovoz vody pro zálivku rostlin na vzdálenost do 1000 m | [15 empty] | PP | 2
| PSC |  | Poznámka k souboru cen: 1. Ceny lze použít pouze tehdy, když není voda dostupná z vodovodního řádu. 2. V cenách jsou započteny i náklady na čerpání vody do cisterny. 3. V cenách nejsou započteny náklady na dodání vody. Tyto náklady se oceňují individuálně. | [15 empty] | PSC | 2
| VV |  | viz D.1.1.a, D.1.1.b.3 a pol.185804311 | [15 empty] | VV | 2 | 1 | True | 0 | ROZPOCET
| VV |  | 10,08 |  | 10.08 | [13 empty] | VV | 2 | 2 | True | 0 | ROZPOCET
| VV |  | Součet |  | 10.08 | [13 empty] | VV | 2 | 4 | True | 1 | ROZPOCET
16 | M | 082113210 | voda pitná pro ostatní odběratele | m3 | 10.08 |  | 0 | CS ÚRS 2020 01 |  |  | základní |  | 0 | 0 | 0 | 0 | 0 | 8 | M | 2 |  |  |  | ROZPOCET | 0 | 0 | 0 | 0 | 0 | 1 | 0 | 4 | -335915599
| PP |  | voda pitná pro ostatní odběratele | [15 empty] | PP | 2
| VV |  | specifikace k pol.185851121 | [15 empty] | VV | 2 | 1 | True | 0 | ROZPOCET
| VV |  | 10,08 |  | 10.08 | [13 empty] | VV | 2 | 2 | True | 0 | ROZPOCET
| VV |  | Součet |  | 10.08 | [13 empty] | VV | 2 | 4 | True | 1 | ROZPOCET
| D | 9 | Ostatní konstrukce a práce-bourání |  |  |  | 0 | [5 empty] | 0 |  | 0 |  | 0 | 1 | D | 1 |  |  |  | ROZPOCET | [6 empty] | 0
| D | 99 | Přesuny hmot a sutí |  |  |  | 0 | [5 empty] | 0 |  | 0 |  | 0 | 1 | D | 2 |  |  |  | ROZPOCET | [6 empty] | 0
17 | K | 998231311 | Přesun hmot pro sadovnické a krajinářské úpravy vodorovně do 5000 m | t | 0.06 |  | 0 |  |  |  | základní |  | 0 | 0 | 0 | 0 | 0 | 4 | K | 3 |  |  |  | ROZPOCET | 0 | 0 | 0 | 0 | 0 | 1 | 0 | 4 | 602369600
| PP |  | Přesun hmot pro sadovnické a krajinářské úpravy - strojně dopravní vzdálenost do 5000 m | [15 empty] | PP | 3

## SO 01.1.2.2 - Následná pé...
[9 empty] | >> skryté sloupce << | [9 empty] | {f2576cec-5851-4110-ad6e-08eb7e1df0a2}
2
| KRYCÍ LIST SOUPISU PRACÍ | [8 empty] | v --- níže se nacházejí doplnkové a pomocné údaje k sestavám --- v | [8 empty] | False
Stavba:
Morava km 137,021 - revitalizace VH uzlu Nedakonice
Objekt:
SO 01 - Dlouhá řeka
Soupis:
SO 01.1 - Odlehčení Dlouhé řeky do podjezí jezu Nedakonice
Úroveň 4:
SO 01.1.2.2 - Následná péče - 2.rok
| KSO: |  |  |  |  | CC-CZ:
| Místo: |  | Nedakonice |  |  | Datum: | 11. 3. 2020
| Zadavatel: |  |  |  |  | IČ:
DIČ:
| Uchazeč: |  |  |  |  | IČ: | Vyplň údaj
|  | Vyplň údaj |  |  |  | DIČ: | Vyplň údaj
| Projektant: |  |  |  |  | IČ: | 28597044
|  | AGPOL s.r.o., Jungmannova 153/12, 77900 Olomouc |  |  |  | DIČ:
| Zpracovatel: |  |  |  |  | IČ: | 28597044
|  | AGPOL s.r.o., Jungmannova 153/12, 77900 Olomouc |  |  |  | DIČ:
Poznámka:
| Cena bez DPH | [5 empty] | 0
|  |  | Základ daně |  |  | Sazba daně | Výše daně
| DPH | základní | 0 |  |  | 21% | 0
|  | snížená | 0 |  |  | 15% | 0
|  | zákl. přenesená | 0 |  |  | 21% | 0
|  | sníž. přenesená | 0 |  |  | 15% | 0
|  | nulová | 0 |  |  | 0% | 0
| Cena s DPH |  |  | v | CZK |  | 0
| Projektant |  |  | Zpracovatel
| Datum a podpis: |  | Razítko | Datum a podpis: |  |  | Razítko
| Objednavatel |  |  | Uchazeč
| Datum a podpis: |  | Razítko | Datum a podpis: |  |  | Razítko
REKAPITULACE ČLENĚNÍ SOUPISU PRACÍ
Stavba:
Morava km 137,021 - revitalizace VH uzlu Nedakonice
Objekt:
SO 01 - Dlouhá řeka
Soupis:
SO 01.1 - Odlehčení Dlouhé řeky do podjezí jezu Nedakonice
Úroveň 4:
SO 01.1.2.2 - Následná péče - 2.rok
Místo: |  |  | Nedakonice |  |  | Datum: | 11. 3. 2020
Zadavatel: | [5 empty] | Projektant: | AGPOL s.r.o., Jungmannova 153/12, 77900 Olomouc
Uchazeč: |  |  | Vyplň údaj |  |  | Zpracovatel: | AGPOL s.r.o., Jungmannova 153/12, 77900 Olomouc
Kód dílu - Popis | [6 empty] | Cena celkem [CZK]
Náklady ze soupisu prací | [6 empty] | 0 | [12 empty] | -1
| HSV - Práce a dodávky HSV | [5 empty] | 0
| 1 - Zemní práce | [5 empty] | 0
| 9 - Ostatní konstrukce a práce-bourání | [5 empty] | 0
| 99 - Přesuny hmot a sutí | [5 empty] | 0
SOUPIS PRACÍ
Stavba:
Morava km 137,021 - revitalizace VH uzlu Nedakonice
Objekt:
SO 01 - Dlouhá řeka
Soupis:
SO 01.1 - Odlehčení Dlouhé řeky do podjezí jezu Nedakonice
Úroveň 4:
SO 01.1.2.2 - Následná péče - 2.rok
Místo: |  |  | Nedakonice |  |  | Datum: | 11. 3. 2020
Zadavatel: | [5 empty] | Projektant: | AGPOL s.r.o., Jungmannova 153/12, 77900 Olomouc
Uchazeč: |  |  | Vyplň údaj |  |  | Zpracovatel: | AGPOL s.r.o., Jungmannova 153/12, 77900 Olomouc
PČ | Typ | Kód | Popis | MJ | Množství | J.cena [CZK] | Cena celkem [CZK] | Cenová soustava |  |  | DPH | J. Nh [h] | Nh celkem [h] | J. hmotnost [t] | Hmotnost celkem [t] | J. suť [t] | Suť Celkem [t]
Náklady soupisu celkem | [6 empty] | 0 | [5 empty] | 0 |  | 0.008736 |  | 0 |  | D | -1 | [10 empty] | 0
| D | HSV | Práce a dodávky HSV |  |  |  | 0 | [5 empty] | 0 |  | 0.008736 |  | 0 | 1 | D | 0 |  |  |  | ROZPOCET | [6 empty] | 0
| D | 1 | Zemní práce |  |  |  | 0 | [5 empty] | 0 |  | 0.008736 |  | 0 | 1 | D | 1 |  |  |  | ROZPOCET | [6 empty] | 0
1 | K | 111151231 | Pokosení trávníku lučního plochy do 10000 m2 s odvozem do 20 km v rovině a svahu do 1:5 | m2 | 2102 |  | 0 | CS ÚRS 2020 01 |  |  | základní |  | 0 | 0 | 0 | 0 | 0 | 4 | K | 2 |  |  |  | ROZPOCET | 0 | 0 | 0 | 0 | 0 | 1 | 0 | 4 | -1204999377
| PP |  | Pokosení trávníku při souvislé ploše přes 1000 do 10000 m2 lučního v rovině nebo svahu do 1:5 | [15 empty] | PP | 2
| PSC |  | Poznámka k souboru cen: 1. V cenách jsou započteny i náklady na shrabání a naložení shrabu na dopravní prostředek, odvozem do 20 km a se složením. 2. V cenách nejsou započteny náklady na uložení shrabu na skládku. 3. Z celkové pokosené plochy se neodečítají plochy bez trávního porostu, pokud je jejich plocha menší než 3 m2 jednotlivě. 4. V cenách o sklonu svahu přes 1:1 jsou uvažovány podmínky pro svahy běžně schůdné; bez použití lezeckých technik. V případě použití lezeckých technik se tyto náklady oceňují individuálně. | [15 empty] | PSC | 2
| VV |  | viz D.1.1.a, D.1.1.b.3 | [15 empty] | VV | 2 | 1 | True | 0 | ROZPOCET
| VV |  | kosení 1x ročně | [15 empty] | VV | 2 | 1 | True | 0 | ROZPOCET
| VV |  | 2102 |  | 2102 | [13 empty] | VV | 2 | 2 | True | 0 | ROZPOCET
| VV |  | Součet |  | 2102 | [13 empty] | VV | 2 | 4 | True | 1 | ROZPOCET
7 | K | 184801121 | Ošetřování vysazených dřevin soliterních v rovině a svahu do 1:5 | kus | 42 |  | 0 |  |  |  | základní |  | 0 | 0 | 0 | 0 | 0 | 4 | K | 2 |  |  |  | ROZPOCET | 0 | 0 | 0 | 0 | 0 | 1 | 0 | 4 | 1054325902
| PP |  | Ošetření vysazených dřevin solitérních v rovině nebo na svahu do 1:5 | [15 empty] | PP | 2
| PSC |  | Poznámka k souboru cen: 1. V cenách jsou započteny i náklady na odplevelení s nakypřením nebo vypletí, odstranění poškozených částí dřeviny s případným složením odpadu na hromady, naložením na dopravní prostředek a odvozem do 20 km a s jeho složením. 2. Ceny jsou určeny pouze pro jednorázové ošetření. 3. V cenách nejsou započteny náklady na: a) zalití rostlin; zalití se oceňuje cenami části C02 souboru cen 185 80-43 Zalití rostlin vodou, b) chemické odplevelení; tyto práce se oceňují cenami části A02 souboru cen 184 80-26 Chemické odplevelení po založení kultury, c) hnojení; tyto práce se oceňují cenami části A02 souboru cen 184 85-11 Hnojení roztokem hnojiva nebo 185 80-21 Hnojení, d) řez; tyto práce se oceňují cenami části C02 souboru cen 184 80-61 Řez stromů nebo keřů. 4. V cenách o sklonu svahu přes 1:1 jsou uvažovány podmínky pro svahy běžně schůdné; bez použití lezeckých technik. V případě použití lezeckých technik se tyto náklady oceňují individuálně. | [15 empty] | PSC | 2
| VV |  | viz D.1.1.a, D.1.1.b.3 | [15 empty] | VV | 2 | 1 | True | 0 | ROZPOCET
| VV |  | následná péče | [15 empty] | VV | 2 | 1 | True | 0 | ROZPOCET
| VV |  | "2.rok" 42 |  | 42 | [13 empty] | VV | 2 | 2 | True | 0 | ROZPOCET
| VV |  | Součet |  | 42 | [13 empty] | VV | 2 | 4 | True | 1 | ROZPOCET
8 | K | 184806111 | Řez stromů netrnitých průklestem D koruny do 2 m | kus | 42 |  | 0 |  |  |  | základní |  | 0 | 0 | 0 | 0 | 0 | 4 | K | 2 |  |  |  | ROZPOCET | 0 | 0 | 0 | 0 | 0 | 1 | 0 | 4 | -237843939
| PP |  | Řez stromů, keřů nebo růží průklestem stromů netrnitých, o průměru koruny do 2 m | [15 empty] | PP | 2
| PSC |  | Poznámka k souboru cen: 1. V cenách jsou započteny i náklady spojené s přemístěním odstraněných větví na vzdálenost do 20 m, uložením na hromady, naložením na dopravní prostředek, odvozem do 20 km a se složením. 2. V cenách nejsou započteny náklady na uložení odpadu na skládku. 3. Ceny -6111 až -6163 a -6185 až -6188 jsou určeny pouze pro každoročně řezané dřeviny. 4. Ceny -6111 až -6144 jsou určeny pouze při použití žebře do maximální délky 5 m. 5. Ceny nelze použít pro řez popínavých dřevin a řez stromů nebo keřů ve ztížených podmínkách. Tyto práce se oceňují individuálně. 6. Měrnou jednotkou kus se u řezu rozumí jeden strom nebo jeden keř. | [15 empty] | PSC | 2
| VV |  | viz D.1.1.a, D.1.1.b.3 | [15 empty] | VV | 2 | 1 | True | 0 | ROZPOCET
| VV |  | výchovný řez 2.rok následné péče | [15 empty] | VV | 2 | 1 | True | 0 | ROZPOCET
| VV |  | 42 |  | 42 | [13 empty] | VV | 2 | 2 | True | 0 | ROZPOCET
| VV |  | Součet |  | 42 | [13 empty] | VV | 2 | 4 | True | 1 | ROZPOCET
9 | K | 184813R2 | Ochrana dřevin před okusem KARI sítí v rovině a svahu do 1:5 | kus | 4.2 |  | 0 |  |  |  | základní |  | 0 | 0.00208 | 0.008736 | 0 | 0 | 4 | K | 2 |  |  |  | ROZPOCET | 0 | 0 | 0 | 0 | 0 | 1 | 0 | 4 | 1926077197
| PP |  | Ochrana dřevin před okusem zvěří mechanicky v rovině nebo ve svahu do 1:5, KARI sítí, výšky do 1,3 m | [15 empty] | PP | 2
| P |  | Poznámka k položce: Položka zahrnuje zřízení ochrany z KARI sítě dl. 1,7m/kus, se zapuštěním 200mm do země, včetně dodávky materiálu | [15 empty] | P | 2
| VV |  | viz D.1.1.a, D.1.1.b.3 | [15 empty] | VV | 2 | 1 | True | 0 | ROZPOCET
| VV |  | kontrola a oprava 10% | [15 empty] | VV | 2 | 1 | True | 0 | ROZPOCET
| VV |  | "2.rok" 42*0,1 |  | 4.2 | [13 empty] | VV | 2 | 2 | True | 0 | ROZPOCET
| VV |  | Součet |  | 4.2 | [13 empty] | VV | 2 | 4 | True | 1 | ROZPOCET
10 | K | 184851716 | Mechan. ožínání sazenic v ploškách sklon do 1:5 střed. viditelnost a výšky buřeně do 60 cm | tis kus | 0.042 |  | 0 | CS ÚRS 2020 01 |  |  | základní |  | 0 | 0 | 0 | 0 | 0 | 4 | K | 2 |  |  |  | ROZPOCET | 0 | 0 | 0 | 0 | 0 | 1 | 0 | 4 | -1146868812
| PP |  | Mechanizované ožínání sazenic v ploškách sklon do 1:5 při viditelnosti střední, výšky od 30 do 60 cm | [15 empty] | PP | 2
| VV |  | viz D.1.1.a, D.1.1.b.3 | [15 empty] | VV | 2 | 1 | True | 0 | ROZPOCET
| VV |  | ožínání stromů 1x ročně | [15 empty] | VV | 2 | 1 | True | 0 | ROZPOCET
| VV |  | 0,042 |  | 0.042 | [13 empty] | VV | 2 | 2 | True | 0 | ROZPOCET
| VV |  | Součet |  | 0.042 | [13 empty] | VV | 2 | 4 | True | 1 | ROZPOCET
15 | K | 185804311 | Zalití rostlin vodou plocha do 20 m2 | m3 | 7.56 |  | 0 |  |  |  | základní |  | 0 | 0 | 0 | 0 | 0 | 4 | K | 2 |  |  |  | ROZPOCET | 0 | 0 | 0 | 0 | 0 | 1 | 0 | 4 | 1809477576
| PP |  | Zalití rostlin vodou plochy záhonů jednotlivě do 20 m2 | [15 empty] | PP | 2
| VV |  | viz D.1.1.a, D.1.1.b.3 | [15 empty] | VV | 2 | 1 | True | 0 | ROZPOCET
| VV |  | následná péče 2.rok 6x zálivka | [15 empty] | VV | 2 | 1 | True | 0 | ROZPOCET
| VV |  | 42*0,03*6 |  | 7.56 | [13 empty] | VV | 2 | 2 | True | 0 | ROZPOCET
| VV |  | Součet |  | 7.56 | [13 empty] | VV | 2 | 4 | True | 1 | ROZPOCET
16 | K | 185851121 | Dovoz vody pro zálivku rostlin za vzdálenost do 1000 m | m3 | 7.56 |  | 0 |  |  |  | základní |  | 0 | 0 | 0 | 0 | 0 | 4 | K | 2 |  |  |  | ROZPOCET | 0 | 0 | 0 | 0 | 0 | 1 | 0 | 4 | 1462914674
| PP |  | Dovoz vody pro zálivku rostlin na vzdálenost do 1000 m | [15 empty] | PP | 2
| PSC |  | Poznámka k souboru cen: 1. Ceny lze použít pouze tehdy, když není voda dostupná z vodovodního řádu. 2. V cenách jsou započteny i náklady na čerpání vody do cisterny. 3. V cenách nejsou započteny náklady na dodání vody. Tyto náklady se oceňují individuálně. | [15 empty] | PSC | 2
| VV |  | viz D.1.1.a, D.1.1.b.3 a pol.185804311 | [15 empty] | VV | 2 | 1 | True | 0 | ROZPOCET
| VV |  | 7,56 |  | 7.56 | [13 empty] | VV | 2 | 2 | True | 0 | ROZPOCET
| VV |  | Součet |  | 7.56 | [13 empty] | VV | 2 | 4 | True | 1 | ROZPOCET
17 | M | 082113210 | voda pitná pro ostatní odběratele | m3 | 7.56 |  | 0 | CS ÚRS 2020 01 |  |  | základní |  | 0 | 0 | 0 | 0 | 0 | 8 | M | 2 |  |  |  | ROZPOCET | 0 | 0 | 0 | 0 | 0 | 1 | 0 | 4 | 861916866
| PP |  | voda pitná pro ostatní odběratele | [15 empty] | PP | 2
| VV |  | specifikace k pol.185851121 | [15 empty] | VV | 2 | 1 | True | 0 | ROZPOCET
| VV |  | 7,56 |  | 7.56 | [13 empty] | VV | 2 | 2 | True | 0 | ROZPOCET
| VV |  | Součet |  | 7.56 | [13 empty] | VV | 2 | 4 | True | 1 | ROZPOCET
| D | 9 | Ostatní konstrukce a práce-bourání |  |  |  | 0 | [5 empty] | 0 |  | 0 |  | 0 | 1 | D | 1 |  |  |  | ROZPOCET | [6 empty] | 0
| D | 99 | Přesuny hmot a sutí |  |  |  | 0 | [5 empty] | 0 |  | 0 |  | 0 | 1 | D | 2 |  |  |  | ROZPOCET | [6 empty] | 0
18 | K | 998231311 | Přesun hmot pro sadovnické a krajinářské úpravy vodorovně do 5000 m | t | 0.06 |  | 0 |  |  |  | základní |  | 0 | 0 | 0 | 0 | 0 | 4 | K | 3 |  |  |  | ROZPOCET | 0 | 0 | 0 | 0 | 0 | 1 | 0 | 4 | -792663758
| PP |  | Přesun hmot pro sadovnické a krajinářské úpravy - strojně dopravní vzdálenost do 5000 m | [15 empty] | PP | 3

## SO 01.1.2.3 - Následná pé...
[9 empty] | >> skryté sloupce << | [9 empty] | {aaa0750e-98a5-431e-842c-6be6eeab34e4}
2
| KRYCÍ LIST SOUPISU PRACÍ | [8 empty] | v --- níže se nacházejí doplnkové a pomocné údaje k sestavám --- v | [8 empty] | False
Stavba:
Morava km 137,021 - revitalizace VH uzlu Nedakonice
Objekt:
SO 01 - Dlouhá řeka
Soupis:
SO 01.1 - Odlehčení Dlouhé řeky do podjezí jezu Nedakonice
Úroveň 4:
SO 01.1.2.3 - Následná péče - 3.rok
| KSO: |  |  |  |  | CC-CZ:
| Místo: |  | Nedakonice |  |  | Datum: | 11. 3. 2020
| Zadavatel: |  |  |  |  | IČ:
DIČ:
| Uchazeč: |  |  |  |  | IČ: | Vyplň údaj
|  | Vyplň údaj |  |  |  | DIČ: | Vyplň údaj
| Projektant: |  |  |  |  | IČ: | 28597044
|  | AGPOL s.r.o., Jungmannova 153/12, 77900 Olomouc |  |  |  | DIČ:
| Zpracovatel: |  |  |  |  | IČ: | 28597044
|  | AGPOL s.r.o., Jungmannova 153/12, 77900 Olomouc |  |  |  | DIČ:
Poznámka:
| Cena bez DPH | [5 empty] | 0
|  |  | Základ daně |  |  | Sazba daně | Výše daně
| DPH | základní | 0 |  |  | 21% | 0
|  | snížená | 0 |  |  | 15% | 0
|  | zákl. přenesená | 0 |  |  | 21% | 0
|  | sníž. přenesená | 0 |  |  | 15% | 0
|  | nulová | 0 |  |  | 0% | 0
| Cena s DPH |  |  | v | CZK |  | 0
| Projektant |  |  | Zpracovatel
| Datum a podpis: |  | Razítko | Datum a podpis: |  |  | Razítko
| Objednavatel |  |  | Uchazeč
| Datum a podpis: |  | Razítko | Datum a podpis: |  |  | Razítko
REKAPITULACE ČLENĚNÍ SOUPISU PRACÍ
Stavba:
Morava km 137,021 - revitalizace VH uzlu Nedakonice
Objekt:
SO 01 - Dlouhá řeka
Soupis:
SO 01.1 - Odlehčení Dlouhé řeky do podjezí jezu Nedakonice
Úroveň 4:
SO 01.1.2.3 - Následná péče - 3.rok
Místo: |  |  | Nedakonice |  |  | Datum: | 11. 3. 2020
Zadavatel: | [5 empty] | Projektant: | AGPOL s.r.o., Jungmannova 153/12, 77900 Olomouc
Uchazeč: |  |  | Vyplň údaj |  |  | Zpracovatel: | AGPOL s.r.o., Jungmannova 153/12, 77900 Olomouc
Kód dílu - Popis | [6 empty] | Cena celkem [CZK]
Náklady ze soupisu prací | [6 empty] | 0 | [12 empty] | -1
| HSV - Práce a dodávky HSV | [5 empty] | 0
| 1 - Zemní práce | [5 empty] | 0
| 9 - Ostatní konstrukce a práce-bourání | [5 empty] | 0
| 99 - Přesuny hmot a sutí | [5 empty] | 0
SOUPIS PRACÍ
Stavba:
Morava km 137,021 - revitalizace VH uzlu Nedakonice
Objekt:
SO 01 - Dlouhá řeka
Soupis:
SO 01.1 - Odlehčení Dlouhé řeky do podjezí jezu Nedakonice
Úroveň 4:
SO 01.1.2.3 - Následná péče - 3.rok
Místo: |  |  | Nedakonice |  |  | Datum: | 11. 3. 2020
Zadavatel: | [5 empty] | Projektant: | AGPOL s.r.o., Jungmannova 153/12, 77900 Olomouc
Uchazeč: |  |  | Vyplň údaj |  |  | Zpracovatel: | AGPOL s.r.o., Jungmannova 153/12, 77900 Olomouc
PČ | Typ | Kód | Popis | MJ | Množství | J.cena [CZK] | Cena celkem [CZK] | Cenová soustava |  |  | DPH | J. Nh [h] | Nh celkem [h] | J. hmotnost [t] | Hmotnost celkem [t] | J. suť [t] | Suť Celkem [t]
Náklady soupisu celkem | [6 empty] | 0 | [5 empty] | 0 |  | 0.008736 |  | 0 |  | D | -1 | [10 empty] | 0
| D | HSV | Práce a dodávky HSV |  |  |  | 0 | [5 empty] | 0 |  | 0.008736 |  | 0 | 1 | D | 0 |  |  |  | ROZPOCET | [6 empty] | 0
| D | 1 | Zemní práce |  |  |  | 0 | [5 empty] | 0 |  | 0.008736 |  | 0 | 1 | D | 1 |  |  |  | ROZPOCET | [6 empty] | 0
1 | K | 111151231 | Pokosení trávníku lučního plochy do 10000 m2 s odvozem do 20 km v rovině a svahu do 1:5 | m2 | 2102 |  | 0 | CS ÚRS 2020 01 |  |  | základní |  | 0 | 0 | 0 | 0 | 0 | 4 | K | 2 |  |  |  | ROZPOCET | 0 | 0 | 0 | 0 | 0 | 1 | 0 | 4 | -645914159
| PP |  | Pokosení trávníku při souvislé ploše přes 1000 do 10000 m2 lučního v rovině nebo svahu do 1:5 | [15 empty] | PP | 2
| PSC |  | Poznámka k souboru cen: 1. V cenách jsou započteny i náklady na shrabání a naložení shrabu na dopravní prostředek, odvozem do 20 km a se složením. 2. V cenách nejsou započteny náklady na uložení shrabu na skládku. 3. Z celkové pokosené plochy se neodečítají plochy bez trávního porostu, pokud je jejich plocha menší než 3 m2 jednotlivě. 4. V cenách o sklonu svahu přes 1:1 jsou uvažovány podmínky pro svahy běžně schůdné; bez použití lezeckých technik. V případě použití lezeckých technik se tyto náklady oceňují individuálně. | [15 empty] | PSC | 2
| VV |  | viz D.1.1.a, D.1.1.b.3 | [15 empty] | VV | 2 | 1 | True | 0 | ROZPOCET
| VV |  | kosení 1x ročně | [15 empty] | VV | 2 | 1 | True | 0 | ROZPOCET
| VV |  | 2102 |  | 2102 | [13 empty] | VV | 2 | 2 | True | 0 | ROZPOCET
| VV |  | Součet |  | 2102 | [13 empty] | VV | 2 | 4 | True | 1 | ROZPOCET
7 | K | 184801121 | Ošetřování vysazených dřevin soliterních v rovině a svahu do 1:5 | kus | 42 |  | 0 |  |  |  | základní |  | 0 | 0 | 0 | 0 | 0 | 4 | K | 2 |  |  |  | ROZPOCET | 0 | 0 | 0 | 0 | 0 | 1 | 0 | 4 | -1196140610
| PP |  | Ošetření vysazených dřevin solitérních v rovině nebo na svahu do 1:5 | [15 empty] | PP | 2
| PSC |  | Poznámka k souboru cen: 1. V cenách jsou započteny i náklady na odplevelení s nakypřením nebo vypletí, odstranění poškozených částí dřeviny s případným složením odpadu na hromady, naložením na dopravní prostředek a odvozem do 20 km a s jeho složením. 2. Ceny jsou určeny pouze pro jednorázové ošetření. 3. V cenách nejsou započteny náklady na: a) zalití rostlin; zalití se oceňuje cenami části C02 souboru cen 185 80-43 Zalití rostlin vodou, b) chemické odplevelení; tyto práce se oceňují cenami části A02 souboru cen 184 80-26 Chemické odplevelení po založení kultury, c) hnojení; tyto práce se oceňují cenami části A02 souboru cen 184 85-11 Hnojení roztokem hnojiva nebo 185 80-21 Hnojení, d) řez; tyto práce se oceňují cenami části C02 souboru cen 184 80-61 Řez stromů nebo keřů. 4. V cenách o sklonu svahu přes 1:1 jsou uvažovány podmínky pro svahy běžně schůdné; bez použití lezeckých technik. V případě použití lezeckých technik se tyto náklady oceňují individuálně. | [15 empty] | PSC | 2
| VV |  | viz D.1.1.a, D.1.1.b.3 | [15 empty] | VV | 2 | 1 | True | 0 | ROZPOCET
| VV |  | následná péče | [15 empty] | VV | 2 | 1 | True | 0 | ROZPOCET
| VV |  | "3.rok" 42 |  | 42 | [13 empty] | VV | 2 | 2 | True | 0 | ROZPOCET
| VV |  | Součet |  | 42 | [13 empty] | VV | 2 | 4 | True | 1 | ROZPOCET
8 | K | 184806111 | Řez stromů netrnitých průklestem D koruny do 2 m | kus | 42 |  | 0 |  |  |  | základní |  | 0 | 0 | 0 | 0 | 0 | 4 | K | 2 |  |  |  | ROZPOCET | 0 | 0 | 0 | 0 | 0 | 1 | 0 | 4 | -540075629
| PP |  | Řez stromů, keřů nebo růží průklestem stromů netrnitých, o průměru koruny do 2 m | [15 empty] | PP | 2
| PSC |  | Poznámka k souboru cen: 1. V cenách jsou započteny i náklady spojené s přemístěním odstraněných větví na vzdálenost do 20 m, uložením na hromady, naložením na dopravní prostředek, odvozem do 20 km a se složením. 2. V cenách nejsou započteny náklady na uložení odpadu na skládku. 3. Ceny -6111 až -6163 a -6185 až -6188 jsou určeny pouze pro každoročně řezané dřeviny. 4. Ceny -6111 až -6144 jsou určeny pouze při použití žebře do maximální délky 5 m. 5. Ceny nelze použít pro řez popínavých dřevin a řez stromů nebo keřů ve ztížených podmínkách. Tyto práce se oceňují individuálně. 6. Měrnou jednotkou kus se u řezu rozumí jeden strom nebo jeden keř. | [15 empty] | PSC | 2
| VV |  | viz D.1.1.a, D.1.1.b.3 | [15 empty] | VV | 2 | 1 | True | 0 | ROZPOCET
| VV |  | výchovný řez 3.rok následné péče | [15 empty] | VV | 2 | 1 | True | 0 | ROZPOCET
| VV |  | 42 |  | 42 | [13 empty] | VV | 2 | 2 | True | 0 | ROZPOCET
| VV |  | Součet |  | 42 | [13 empty] | VV | 2 | 4 | True | 1 | ROZPOCET
9 | K | 184813R2 | Ochrana dřevin před okusem KARI sítí v rovině a svahu do 1:5 | kus | 4.2 |  | 0 |  |  |  | základní |  | 0 | 0.00208 | 0.008736 | 0 | 0 | 4 | K | 2 |  |  |  | ROZPOCET | 0 | 0 | 0 | 0 | 0 | 1 | 0 | 4 | -1465273235
| PP |  | Ochrana dřevin před okusem zvěří mechanicky v rovině nebo ve svahu do 1:5, KARI sítí, výšky do 1,3 m | [15 empty] | PP | 2
| P |  | Poznámka k položce: Položka zahrnuje zřízení ochrany z KARI sítě dl. 1,7m/kus, se zapuštěním 200mm do země, včetně dodávky materiálu | [15 empty] | P | 2
| VV |  | viz D.1.1.a, D.1.1.b.3 | [15 empty] | VV | 2 | 1 | True | 0 | ROZPOCET
| VV |  | kontrola a oprava 10% | [15 empty] | VV | 2 | 1 | True | 0 | ROZPOCET
| VV |  | "2.rok" 42*0,1 |  | 4.2 | [13 empty] | VV | 2 | 2 | True | 0 | ROZPOCET
| VV |  | Součet |  | 4.2 | [13 empty] | VV | 2 | 4 | True | 1 | ROZPOCET
10 | K | 184851716 | Mechan. ožínání sazenic v ploškách sklon do 1:5 střed. viditelnost a výšky buřeně do 60 cm | tis kus | 0.042 |  | 0 | CS ÚRS 2020 01 |  |  | základní |  | 0 | 0 | 0 | 0 | 0 | 4 | K | 2 |  |  |  | ROZPOCET | 0 | 0 | 0 | 0 | 0 | 1 | 0 | 4 | 2033316981
| PP |  | Mechanizované ožínání sazenic v ploškách sklon do 1:5 při viditelnosti střední, výšky od 30 do 60 cm | [15 empty] | PP | 2
| VV |  | viz D.1.1.a, D.1.1.b.3 | [15 empty] | VV | 2 | 1 | True | 0 | ROZPOCET
| VV |  | ožínání stromů 1x ročně | [15 empty] | VV | 2 | 1 | True | 0 | ROZPOCET
| VV |  | 0,042 |  | 0.042 | [13 empty] | VV | 2 | 2 | True | 0 | ROZPOCET
| VV |  | Součet |  | 0.042 | [13 empty] | VV | 2 | 4 | True | 1 | ROZPOCET
15 | K | 185804311 | Zalití rostlin vodou plocha do 20 m2 | m3 | 7.56 |  | 0 |  |  |  | základní |  | 0 | 0 | 0 | 0 | 0 | 4 | K | 2 |  |  |  | ROZPOCET | 0 | 0 | 0 | 0 | 0 | 1 | 0 | 4 | 2084233622
| PP |  | Zalití rostlin vodou plochy záhonů jednotlivě do 20 m2 | [15 empty] | PP | 2
| VV |  | viz D.1.1.a, D.1.1.b.3 | [15 empty] | VV | 2 | 1 | True | 0 | ROZPOCET
| VV |  | následná péče 3.rok 6x zálivka | [15 empty] | VV | 2 | 1 | True | 0 | ROZPOCET
| VV |  | 42*0,03*6 |  | 7.56 | [13 empty] | VV | 2 | 2 | True | 0 | ROZPOCET
| VV |  | Součet |  | 7.56 | [13 empty] | VV | 2 | 4 | True | 1 | ROZPOCET
16 | K | 185851121 | Dovoz vody pro zálivku rostlin za vzdálenost do 1000 m | m3 | 7.56 |  | 0 |  |  |  | základní |  | 0 | 0 | 0 | 0 | 0 | 4 | K | 2 |  |  |  | ROZPOCET | 0 | 0 | 0 | 0 | 0 | 1 | 0 | 4 | -763720581
| PP |  | Dovoz vody pro zálivku rostlin na vzdálenost do 1000 m | [15 empty] | PP | 2
| PSC |  | Poznámka k souboru cen: 1. Ceny lze použít pouze tehdy, když není voda dostupná z vodovodního řádu. 2. V cenách jsou započteny i náklady na čerpání vody do cisterny. 3. V cenách nejsou započteny náklady na dodání vody. Tyto náklady se oceňují individuálně. | [15 empty] | PSC | 2
| VV |  | viz D.1.1.a, D.1.1.b.3 a pol.185804311 | [15 empty] | VV | 2 | 1 | True | 0 | ROZPOCET
| VV |  | 7,56 |  | 7.56 | [13 empty] | VV | 2 | 2 | True | 0 | ROZPOCET
| VV |  | Součet |  | 7.56 | [13 empty] | VV | 2 | 4 | True | 1 | ROZPOCET
17 | M | 082113210 | voda pitná pro ostatní odběratele | m3 | 7.56 |  | 0 | CS ÚRS 2020 01 |  |  | základní |  | 0 | 0 | 0 | 0 | 0 | 8 | M | 2 |  |  |  | ROZPOCET | 0 | 0 | 0 | 0 | 0 | 1 | 0 | 4 | 1521510145
| PP |  | voda pitná pro ostatní odběratele | [15 empty] | PP | 2
| VV |  | specifikace k pol.185851121 | [15 empty] | VV | 2 | 1 | True | 0 | ROZPOCET
| VV |  | 7,56 |  | 7.56 | [13 empty] | VV | 2 | 2 | True | 0 | ROZPOCET
| VV |  | Součet |  | 7.56 | [13 empty] | VV | 2 | 4 | True | 1 | ROZPOCET
| D | 9 | Ostatní konstrukce a práce-bourání |  |  |  | 0 | [5 empty] | 0 |  | 0 |  | 0 | 1 | D | 1 |  |  |  | ROZPOCET | [6 empty] | 0
| D | 99 | Přesuny hmot a sutí |  |  |  | 0 | [5 empty] | 0 |  | 0 |  | 0 | 1 | D | 2 |  |  |  | ROZPOCET | [6 empty] | 0
18 | K | 998231311 | Přesun hmot pro sadovnické a krajinářské úpravy vodorovně do 5000 m | t | 0.06 |  | 0 |  |  |  | základní |  | 0 | 0 | 0 | 0 | 0 | 4 | K | 3 |  |  |  | ROZPOCET | 0 | 0 | 0 | 0 | 0 | 1 | 0 | 4 | 1180564821
| PP |  | Přesun hmot pro sadovnické a krajinářské úpravy - strojně dopravní vzdálenost do 5000 m | [15 empty] | PP | 3

## SO 01.1.3 - Shybka
[9 empty] | >> skryté sloupce << | [9 empty] | {3124d8cb-8aca-418d-ad41-9edd91bd996a}
2
| KRYCÍ LIST SOUPISU PRACÍ | [8 empty] | v --- níže se nacházejí doplnkové a pomocné údaje k sestavám --- v | [8 empty] | False
Stavba:
Morava km 137,021 - revitalizace VH uzlu Nedakonice
Objekt:
SO 01 - Dlouhá řeka
Soupis:
SO 01.1 - Odlehčení Dlouhé řeky do podjezí jezu Nedakonice
Úroveň 3:
SO 01.1.3 - Shybka
| KSO: |  |  |  |  | CC-CZ:
| Místo: |  | Nedakonice |  |  | Datum: | 11. 3. 2020
| Zadavatel: |  |  |  |  | IČ:
DIČ:
| Uchazeč: |  |  |  |  | IČ: | Vyplň údaj
|  | Vyplň údaj |  |  |  | DIČ: | Vyplň údaj
| Projektant: |  |  |  |  | IČ: | 28597044
|  | AGPOL s.r.o., Jungmannova 153/12, 77900 Olomouc |  |  |  | DIČ:
| Zpracovatel: |  |  |  |  | IČ: | 28597044
|  | AGPOL s.r.o., Jungmannova 153/12, 77900 Olomouc |  |  |  | DIČ:
Poznámka:
| Cena bez DPH | [5 empty] | 0
|  |  | Základ daně |  |  | Sazba daně | Výše daně
| DPH | základní | 0 |  |  | 21% | 0
|  | snížená | 0 |  |  | 15% | 0
|  | zákl. přenesená | 0 |  |  | 21% | 0
|  | sníž. přenesená | 0 |  |  | 15% | 0
|  | nulová | 0 |  |  | 0% | 0
| Cena s DPH |  |  | v | CZK |  | 0
| Projektant |  |  | Zpracovatel
| Datum a podpis: |  | Razítko | Datum a podpis: |  |  | Razítko
| Objednavatel |  |  | Uchazeč
| Datum a podpis: |  | Razítko | Datum a podpis: |  |  | Razítko
REKAPITULACE ČLENĚNÍ SOUPISU PRACÍ
Stavba:
Morava km 137,021 - revitalizace VH uzlu Nedakonice
Objekt:
SO 01 - Dlouhá řeka
Soupis:
SO 01.1 - Odlehčení Dlouhé řeky do podjezí jezu Nedakonice
Úroveň 3:
SO 01.1.3 - Shybka
Místo: |  |  | Nedakonice |  |  | Datum: | 11. 3. 2020
Zadavatel: | [5 empty] | Projektant: | AGPOL s.r.o., Jungmannova 153/12, 77900 Olomouc
Uchazeč: |  |  | Vyplň údaj |  |  | Zpracovatel: | AGPOL s.r.o., Jungmannova 153/12, 77900 Olomouc
Kód dílu - Popis | [6 empty] | Cena celkem [CZK]
Náklady ze soupisu prací | [6 empty] | 0 | [12 empty] | -1
| HSV - Práce a dodávky HSV | [5 empty] | 0
| 1 - Zemní práce | [5 empty] | 0
| 2 - Zakládání | [5 empty] | 0
| 3 - Svislé a kompletní konstrukce | [5 empty] | 0
| 4 - Vodorovné konstrukce | [5 empty] | 0
| 5 - Komunikace pozemní | [5 empty] | 0
| 8 - Trubní vedení | [5 empty] | 0
| 9 - Ostatní konstrukce a práce-bourání | [5 empty] | 0
| 997 - Přesun sutě | [5 empty] | 0
| 998 - Přesun hmot | [5 empty] | 0
| PSV - Práce a dodávky PSV | [5 empty] | 0
| 711 - Izolace proti vodě, vlhkosti a plynům | [5 empty] | 0
| 767 - Konstrukce zámečnické | [5 empty] | 0
| 783 - Dokončovací práce - nátěry | [5 empty] | 0
SOUPIS PRACÍ
Stavba:
Morava km 137,021 - revitalizace VH uzlu Nedakonice
Objekt:
SO 01 - Dlouhá řeka
Soupis:
SO 01.1 - Odlehčení Dlouhé řeky do podjezí jezu Nedakonice
Úroveň 3:
SO 01.1.3 - Shybka
Místo: |  |  | Nedakonice |  |  | Datum: | 11. 3. 2020
Zadavatel: | [5 empty] | Projektant: | AGPOL s.r.o., Jungmannova 153/12, 77900 Olomouc
Uchazeč: |  |  | Vyplň údaj |  |  | Zpracovatel: | AGPOL s.r.o., Jungmannova 153/12, 77900 Olomouc
PČ | Typ | Kód | Popis | MJ | Množství | J.cena [CZK] | Cena celkem [CZK] | Cenová soustava |  |  | DPH | J. Nh [h] | Nh celkem [h] | J. hmotnost [t] | Hmotnost celkem [t] | J. suť [t] | Suť Celkem [t]
Náklady soupisu celkem | [6 empty] | 0 | [5 empty] | 0 |  | 2493.682 |  | 102.4776 |  | D | -1 | [10 empty] | 0
| D | HSV | Práce a dodávky HSV |  |  |  | 0 | [5 empty] | 0 |  | 2488.8162 |  | 102.4776 | 1 | D | 0 |  |  |  | ROZPOCET | [6 empty] | 0
| D | 1 | Zemní práce |  |  |  | 0 | [5 empty] | 0 |  | 308.7653 |  | 90.42 | 1 | D | 1 |  |  |  | ROZPOCET | [6 empty] | 0
1 | K | 112101102 | Odstranění stromů listnatých průměru kmene do 500 mm | kus | 0 |  | 0 | CS ÚRS 2020 01 |  |  | základní |  | 0 | 0 | 0 | 0 | 0 | 4 | K | 2 |  |  |  | ROZPOCET | 0 | 0 | 0 | 0 | 0 | 1 | 0 | 4 | -268154394
| PP |  | Odstranění stromů s odřezáním kmene a s odvětvením listnatých, průměru kmene přes 300 do 500 mm | [15 empty] | PP | 2
| PSC |  | Poznámka k souboru cen: 1. Ceny jsou určeny pro odstranění stromů v rámci přípravy staveniště. 2. Ceny lze použít i pro odstranění stromů ze sesuté zeminy, vývratů a polomů. 3. V ceně jsou započteny i náklady na případné nutné odklizení kmene a větví odděleně na vzdálenost do 50 m nebo s naložením na dopravní prostředek. 4. Průměr pařezu se měří v místě řezu kmene na základě dvojího na sebe kolmého měření a následného zprůměrování naměřených hodnot nejčastěji ve výšce 0,15 m. V případě přítomnosti výrazných kořenových náběhů je měření prováděno nad nimi, nejčastěji v rozmezí 0,15-0,45 m nad povrchem stávajícího terénu. 5. Ceny nelze užít v případě, kdy je nutné odstraňování stromu po částech; tyto práce lze oceňovat příslušnými cenami katalogu 823-1 Plochy a úprava území. | [15 empty] | PSC | 2
| VV |  | viz C.4 | [15 empty] | VV | 2 | 1 | True | 0 | ROZPOCET
| VV |  | 5+1+1 | [15 empty] | VV | 2 | 2 | True | 0 | ROZPOCET
| VV |  | Součet | [15 empty] | VV | 2 | 4 | True | 1 | ROZPOCET
2 | K | 112251102 | Odstranění pařezů D do 500 mm | kus | 7 |  | 0 | CS ÚRS 2020 01 |  |  | základní |  | 0 | 0 | 0 | 0 | 0 | 4 | K | 2 |  |  |  | ROZPOCET | 0 | 0 | 0 | 0 | 0 | 1 | 0 | 4 | -1902550096
| PP |  | Odstranění pařezů strojně s jejich vykopáním, vytrháním nebo odstřelením průměru přes 300 do 500 mm | [15 empty] | PP | 2
| PSC |  | Poznámka k souboru cen: 1. Ceny lze použít i pro odstranění pařezů ze sesuté zeminy, vývratů a polomů. 2. V ceně jsou započteny i náklady na případné nutné odklizení pařezů na hromady na vzdálenost do 50 m nebo naložení na dopravní prostředek. 3. Mají-li se odstraňovat pařezy z pokáceného souvislého lesního porostu, lze počet pařezů stanovit s přihlédnutím k tabulce v příloze č. 2. 4. Zásyp jam po pařezech se oceňuje cenami souboru cen 174 2.. Zásyp jam po pařezech. 5. Průměr pařezu se měří v místě řezu kmene na základě dvojího na sebe kolmého měření a následného zprůměrování naměřených hodnot. | [15 empty] | PSC | 2
| VV |  | viz C.4 | [15 empty] | VV | 2 | 1 | True | 0 | ROZPOCET
| VV |  | 5+1+1 |  | 7 | [13 empty] | VV | 2 | 2 | True | 0 | ROZPOCET
| VV |  | Součet |  | 7 | [13 empty] | VV | 2 | 4 | True | 1 | ROZPOCET
3 | K | 113107164 | Odstranění podkladu z kameniva drceného tl 400 mm strojně pl přes 50 do 200 m2 | m2 | 90 |  | 0 | CS ÚRS 2020 01 |  |  | základní |  | 0 | 0 | 0 | 0.58 | 52.2 | 4 | K | 2 |  |  |  | ROZPOCET | 0 | 0 | 0 | 0 | 0 | 1 | 0 | 4 | 494528598
| PP |  | Odstranění podkladů nebo krytů strojně plochy jednotlivě přes 50 m2 do 200 m2 s přemístěním hmot na skládku na vzdálenost do 20 m nebo s naložením na dopravní prostředek z kameniva hrubého drceného, o tl. vrstvy přes 300 do 400 mm | [15 empty] | PP | 2
| PSC |  | Poznámka k souboru cen: 1. Pro volbu cen z hlediska množství se uvažuje každá souvisle odstraňovaná plocha krytu nebo podkladu stejného druhu samostatně. Odstraňuje-li se několik vrstev vozovky najednou, jednotlivé vrstvy se oceňují každá samostatně. 2. Ceny a) –7111 až –7113, –7151 až -7153, -7211 až -7213 a -7311 až -7313 lze použít i pro odstranění podkladů nebo krytů ze štěrkopísku, škváry, strusky nebo z mechanicky zpevněných zemin, b) –7121 až 7125, –7161 až -7165, -7221 až -7225 a -7321 až -7325 lze použít i pro odstranění podkladů nebo krytů ze zemin stabilizovaných vápnem, c) –7130 až -7134, –7170 až -7174, –7230 až -7234 a -7330 až -7334 lze použít i pro odstranění dlažeb uložených do betonového lože a dlažeb z mozaiky uložených do cementové malty nebo podkladu ze zemin stabilizovaných cementem. 3. Ceny lze použít i pro odstranění podkladů nebo krytů opatřených živičnými postřiky nebo nátěry. 4. Ceny odlišené podle tloušťky (např. do 100 mm, do 200 mm) jsou určeny vždy pro celou tloušťku jednotlivých konstrukcí. 5. V cenách nejsou započteny náklady na zarovnání styčných ploch betonových nebo živičných podkladů nebo krytů, které se oceňuje cenami souboru cen 919 73- Zarovnání styčné plochy části C 01 tohoto ceníku. Množství suti získané ze zarovnání styčných ploch podkladů nebo krytů se zvlášť nevykazuje. 6. Přemístění vybouraného materiálu větší vzdálenost, než je uvedeno, se oceňuje cenami souborů cen 997 22-1 Vodorovná doprava suti. 7. Ceny -714 . , -718 . , –724 . a -734 . nelze použít pro odstranění podkladu nebo krytu frézováním. | [15 empty] | PSC | 2
| VV |  | viz D.1.1.a, D.1.1.b.1, -b.6.1 - 4 | [15 empty] | VV | 2 | 1 | True | 0 | ROZPOCET
| VV |  | 90 |  | 90 | [13 empty] | VV | 2 | 2 | True | 0 | ROZPOCET
| VV |  | Součet |  | 90 | [13 empty] | VV | 2 | 4 | True | 1 | ROZPOCET
4 | K | 114203104 | Rozebrání záhozů a rovnanin na sucho | m3 | 21 |  | 0 | CS ÚRS 2020 01 |  |  | základní |  | 0 | 0 | 0 | 1.82 | 38.22 | 4 | K | 2 |  |  |  | ROZPOCET | 0 | 0 | 0 | 0 | 0 | 1 | 0 | 4 | -1595236705
| PP |  | Rozebrání dlažeb nebo záhozů s naložením na dopravní prostředek záhozů, rovnanin a soustřeďovacích staveb provedených na sucho | [15 empty] | PP | 2
| PSC |  | Poznámka k souboru cen: 1. Ceny jsou určeny pro rozebrání: a) dlažeb na suchu, nad vodou i ve vodě, při hloubce vody do 300 mm nad původně upraveným ložem pro dlažbu; b) záhozů, rovnanin a soustřeďovacích staveb z lomového kamene na suchu, nad vodou i ve vodě, při hloubce vody do 3 m nad kótou projektovaného rozebrání; c) schodů z lomového kamene. 2. Ceny nelze použít pro rozebrání: a) dlažeb ve vodě při hloubce vody přes 300 mm nad původně upraveným ložem pro dlažbu; b) záhozů, rovnanin a soustřeďovacích staveb z lomového kamene ve vodě při hloubce vody pře 3 m nad kótou projektovaného rozebrání; tyto práce se oceňují individuálně. 3. V cenách jsou započteny i náklady na: a) naložení kamene nebo tvárnic na dopravní prostředek, nebo uložení do 3 m za břehovou čáru; b) uložení materiálu odlišné velikosti od ostatní dlažby, získaného při bourání schodů, do 3 m za břehovou čáru. 4. V cenách nejsou započteny náklady na: a) očištění lomového kamene nebo tvárnic od hlíny, písku nebo malty; tyto práce se oceňují cenami souboru cen 114 20-32 Očištění lomového kamene nebo betonových tvárnic; b) třídění lomového kamene nebo tvárnic; tyto práce se oceňují cenou 114 20-3301 Třídění lomového kamene nebo betonových tvárnic; c) srovnání lomového kamene nebo tvárnic do měřitelných figur; tyto práce se oceňují cenami souboru cen 114 20-34 Srovnání lomového kamene nebo betonových tvárnic do měřitelných figur. 5. Objem rozebrání se určí v m3: a) dlažeb jako součin plochy a průměrné tloušťky dlažby bez podkladního lože; b) schodů jako součin plochy v šikmé rovině a tloušťky 350 mm; c) záhozů, rovnanin a soustřeďovacích staveb vypočtených z projektovaných rozměrů konstrukce nebo přepočtem hmotnosti vyzískaného materiálu, přičemž se předpokládá, že z 10 t kamene bylo provedeno 6,5 m3 záhozu, rovnaniny nebo soustřeďovacích staveb, příp. po dohodě s odběratelem v m3 figur z kamene na břehu, přičemž se předpokládá, že z 1 m3 objemu figury byl proveden 1 m3 záhozu, rovnaniny nebo soustřeďovací stavby. 6. Množství jednotek se určí v m3 dlažby, záhozu nebo soustřeďovací stavby. | [15 empty] | PSC | 2
| VV |  | viz D.1.1.a, D.1.1.b.1, -b.6.1 - 4 | [15 empty] | VV | 2 | 1 | True | 0 | ROZPOCET
| VV |  | rozebrání stáv. opevnění | [15 empty] | VV | 2 | 1 | True | 0 | ROZPOCET
| VV |  | 70*0,3 |  | 21 | [13 empty] | VV | 2 | 2 | True | 0 | ROZPOCET
| VV |  | Součet |  | 21 | [13 empty] | VV | 2 | 4 | True | 1 | ROZPOCET
5 | K | 114203201 | Očištění lomového kamene nebo betonových tvárnic od hlíny nebo písku | m3 | 21 |  | 0 | CS ÚRS 2020 01 |  |  | základní |  | 0 | 0.4 | 8.4 | 0 | 0 | 4 | K | 2 |  |  |  | ROZPOCET | 0 | 0 | 0 | 0 | 0 | 1 | 0 | 4 | 520782237
| PP |  | Očištění lomového kamene nebo betonových tvárnic získaných při rozebrání dlažeb, záhozů, rovnanin a soustřeďovacích staveb od hlíny nebo písku | [15 empty] | PP | 2
| PSC |  | Poznámka k souboru cen: 1. V cenách jsou započteny i náklady na: a) přehození znečištěného i očištěného kamene nebo tvárnic na vzdálenost do 3 m nebo jeho naložení na dopravní prostředek, b) odklizení a uložení úlomků kamene a uvolněné hlíny či malty na vzdálenost do 10 m. 2. V cenách nejsou započteny náklady na: a) třídění lomového kamene nebo tvárnic; tyto práce se oceňují cenou 114 20-3301 Třídění lomového kamene nebo betonových tvárnic; b) srovnání lomového kamene nebo tvárnic do měřitelných figur; tyto práce se oceňují cenami souboru cen 114 20-34 Srovnání lomového kamene nebo betonových tvárnic do měřitelných figur. 3. Množství jednotek se určí v m3 lomového kamene nebo betonových tvárnic před očištěním. | [15 empty] | PSC | 2
| VV |  | viz D.1.1.a, D.1.1.b.1, -b.6.1 - 4 | [15 empty] | VV | 2 | 1 | True | 0 | ROZPOCET
| VV |  | zához pro obnovu | [15 empty] | VV | 2 | 1 | True | 0 | ROZPOCET
| VV |  | 21 |  | 21 | [13 empty] | VV | 2 | 2 | True | 0 | ROZPOCET
| VV |  | Součet |  | 21 | [13 empty] | VV | 2 | 4 | True | 1 | ROZPOCET
6 | K | 115101201 | Čerpání vody na dopravní výšku do 10 m průměrný přítok do 500 l/min | hod | 2880 |  | 0 | CS ÚRS 2020 01 |  |  | základní |  | 0 | 3e-05 | 0.0864 | 0 | 0 | 4 | K | 2 |  |  |  | ROZPOCET | 0 | 0 | 0 | 0 | 0 | 1 | 0 | 4 | 111197939
| PP |  | Čerpání vody na dopravní výšku do 10 m s uvažovaným průměrným přítokem do 500 l/min | [15 empty] | PP | 2
| PSC |  | Poznámka k souboru cen: 1. Ceny nelze použít pro čerpání vody při snižování hladiny podzemní vody soustavou čerpacích jehel; toto snižování hladiny vody se oceňuje cenami souborů cen: a) 115 20-12 Čerpací jehla, b) 115 20-13 Montáž a demontáž zařízení čerpací a odsávací stanice, c) 115 20-14 Montáž, opotřebení a demontáž sběrného potrubí, d) 115 20-15 Montáž a demontáž odpadního potrubí, e) 115 20-16 Odsávání a čerpání vody sběrným potrubím. 2. V cenách jsou započteny i náklady montáž a demontáž potrubí nebo hadice v délce do 20 m. Pro převedení vody na vzdálenost větší než 20 m se použijí položky souboru cen 115 00-11 Převedení vody potrubím tohoto katalogu. 3. V cenách nejsou započteny náklady na zřízení čerpacích jímek nebo projektovaných studní: a) kopaných; tyto se oceňují příslušnými cenami části A03 Hloubené vykopávky. b) vrtaných; tyto se oceňují příslušnými cenami katalogu 800-2 Zvláštní zakládání objektů. 4. Doba, po kterou nejsou čerpadla v činnosti, se neoceňuje. Výjimkou je přerušení čerpání vody na dobu do 15 minut jednotlivě; toto přerušení se od doby čerpání neodečítá. 5. Dopravní výškou vody se rozumí svislá vzdálenost mezi hladinou vody v jímce sníženou čerpáním a vodorovnou rovinou proloženou osou nejvyššího bodu výtlačného potrubí. 6. Množství jednotek se určuje v hodinách doby, po kterou je jednotlivé čerpadlo, popř. celý soubor čerpadel v činnosti. 7. Počet měrných jednotek se určí samostatně za každé čerpací místo (jámu, studnu, šachtu). | [15 empty] | PSC | 2
| VV |  | viz D.1.1.a, D.1.1.b.1, -b.6.1 - 4 | [15 empty] | VV | 2 | 1 | True | 0 | ROZPOCET
| VV |  | předpoklad při zakládání objektu | [15 empty] | VV | 2 | 1 | True | 0 | ROZPOCET
| VV |  | 1 měsíc | [15 empty] | VV | 2 | 1 | True | 0 | ROZPOCET
| VV |  | 30*24*4 |  | 2880 | [13 empty] | VV | 2 | 2 | True | 0 | ROZPOCET
| VV |  | Součet |  | 2880 | [13 empty] | VV | 2 | 4 | True | 1 | ROZPOCET
7 | K | 115101301 | Pohotovost čerpací soupravy pro dopravní výšku do 10 m přítok do 500 l/min | den | 120 |  | 0 | CS ÚRS 2020 01 |  |  | základní |  | 0 | 0 | 0 | 0 | 0 | 4 | K | 2 |  |  |  | ROZPOCET | 0 | 0 | 0 | 0 | 0 | 1 | 0 | 4 | 977106320
| PP |  | Pohotovost záložní čerpací soupravy pro dopravní výšku do 10 m s uvažovaným průměrným přítokem do 500 l/min | [15 empty] | PP | 2
| PSC |  | Poznámka k souboru cen: 1. V ceně nejsou započteny náklady na sací a výtlačné potrubí, příp. na odpadní žlaby a náklady na lešení pod čerpadlo a pod potrubí nebo pod odpadní žlaby, na energii a na záložní zdroje energie. 2. Oceňují se všechny kalendářní dny od skončení montáže do započetí demontáže čerpací soupravy s odečtením kalendářních dnů, ve kterých je tato souprava v činnosti. 3. Pohotovost záložní čerpací soupravy se oceňuje jen se souhlasem investora a to tehdy, mohla-li by porucha v čerpání ohrozit bezpečnost pracujících nebo budované dílo, příp. termín výstavby. 4. Dopravní výškou vody se rozumí svislá vzdálenost mezi hladinou vody v jímce sníženou čerpáním a vodorovnou rovinou, proloženou osou nejvyššího bodu výtlačného potrubí. 5. Počet měrných jednotek se určí samostatně za každé čerpací místo (jámu, studnu, šachtu) 6. Pokud projekt předepíše zřízení samostatného sacího nebo výtlačného potrubí, oceňují se tyto náklady cenami souboru cen 115 00-11 Převedení vody potrubím. | [15 empty] | PSC | 2
| VV |  | viz D.1.1.a, D.1.1.b.1, -b.6.1 - 4 | [15 empty] | VV | 2 | 1 | True | 0 | ROZPOCET
| VV |  | předpoklad při zakládání | [15 empty] | VV | 2 | 1 | True | 0 | ROZPOCET
| VV |  | 30*4 |  | 120 | [13 empty] | VV | 2 | 2 | True | 0 | ROZPOCET
| VV |  | Součet |  | 120 | [13 empty] | VV | 2 | 4 | True | 1 | ROZPOCET
8 | K | 121151125 | Sejmutí ornice plochy přes 500 m2 tl vrstvy do 300 mm strojně | m2 | 1548.4 |  | 0 | CS ÚRS 2020 01 |  |  | základní |  | 0 | 0 | 0 | 0 | 0 | 4 | K | 2 |  |  |  | ROZPOCET | 0 | 0 | 0 | 0 | 0 | 1 | 0 | 4 | -504211698
| PP |  | Sejmutí ornice strojně při souvislé ploše přes 500 m2, tl. vrstvy přes 250 do 300 mm | [15 empty] | PP | 2
| PSC |  | Poznámka k souboru cen: 1. V cenách jsou započteny i náklady na a) naložení sejmuté ornice na dopravní prostředek. b) vodorovné přemístění na hromady v místě upotřebení nebo na dočasné či trvalé skládky na vzdálenost do 50 m a se složením. 2. Ceny lze použít i pro sejmutí podorničí. 3. V cenách nejsou započteny náklady na odstranění nevhodných přimísenin (kamenů, kořenů apod.); tyto práce se ocení individuálně. | [15 empty] | PSC | 2
| VV |  | viz D.1.1.a, D.1.1.b.1, -b.6.1 - 4 | [15 empty] | VV | 2 | 1 | True | 0 | ROZPOCET
| VV |  | 1450 |  | 1450 | [13 empty] | VV | 2 | 2 | True | 0 | ROZPOCET
| VV |  | odstranění drnu | [15 empty] | VV | 2 | 1 | True | 0 | ROZPOCET
| VV |  | 656*0,15 |  | 98.4 | [13 empty] | VV | 2 | 2 | True | 0 | ROZPOCET
| VV |  | Součet |  | 1548.4 | [13 empty] | VV | 2 | 4 | True | 1 | ROZPOCET
9 | K | 122251104 | Odkopávky a prokopávky nezapažené v hornině třídy těžitelnosti I, skupiny 3 objem do 500 m3 strojně | m3 | 435 |  | 0 | CS ÚRS 2020 01 |  |  | základní |  | 0 | 0 | 0 | 0 | 0 | 4 | K | 2 |  |  |  | ROZPOCET | 0 | 0 | 0 | 0 | 0 | 1 | 0 | 4 | 96049296
| PP |  | Odkopávky a prokopávky nezapažené strojně v hornině třídy těžitelnosti I skupiny 3 přes 100 do 500 m3 | [15 empty] | PP | 2
| PSC |  | Poznámka k souboru cen: 1. V cenách jsou započteny i náklady na přehození výkopku na vzdálenost do 3 m nebo naložení na dopravní prostředek. | [15 empty] | PSC | 2
| VV |  | viz D.1.1.a, D.1.1.b.1, -b.6.1 - 4 | [15 empty] | VV | 2 | 1 | True | 0 | ROZPOCET
| VV |  | ornice z meziskládky k ohumusování | [15 empty] | VV | 2 | 1 | True | 0 | ROZPOCET
| VV |  | (174+174)*0,1 |  | 34.8 | [13 empty] | VV | 2 | 2 | True | 0 | ROZPOCET
| VV |  | přebytek k rozprostření | [15 empty] | VV | 2 | 1 | True | 0 | ROZPOCET
| VV |  | 435-34,8 |  | 400.2 | [13 empty] | VV | 2 | 2 | True | 0 | ROZPOCET
| VV |  | Součet |  | 435 | [13 empty] | VV | 2 | 4 | True | 1 | ROZPOCET
10 | K | 131251106 | Hloubení jam nezapažených v hornině třídy těžitelnosti I, skupiny 3 objem do 5000 m3 strojně | m3 | 4199.94 |  | 0 | CS ÚRS 2020 01 |  |  | základní |  | 0 | 0 | 0 | 0 | 0 | 4 | K | 2 |  |  |  | ROZPOCET | 0 | 0 | 0 | 0 | 0 | 1 | 0 | 4 | 88777410
| PP |  | Hloubení nezapažených jam a zářezů strojně s urovnáním dna do předepsaného profilu a spádu v hornině třídy těžitelnosti I skupiny 3 přes 1 000 do 5 000 m3 | [15 empty] | PP | 2
| PSC |  | Poznámka k souboru cen: 1. Hloubení nezapažených jam hloubky přes 16 m se oceňuje individuálně. 2. V cenách jsou započteny i náklady na případné nutné přemístění výkopku ve výkopišti a na přehození výkopku na přilehlém terénu na vzdálenost do 3 m od okraje jámy nebo naložení na dopravní prostředek. | [15 empty] | PSC | 2
| VV |  | viz D.1.1.a, D.1.1.b.1, -b.6.1 - 4 | [15 empty] | VV | 2 | 1 | True | 0 | ROZPOCET
| VV |  | výkop jámy nezapaežené | [15 empty] | VV | 2 | 1 | True | 0 | ROZPOCET
| VV |  | plocha otevřeného výkopu nad zapaženou částí | [15 empty] | VV | 2 | 1 | True | 0 | ROZPOCET
| VV |  | 1526*2,5 |  | 3815 | [13 empty] | VV | 2 | 2 | True | 0 | ROZPOCET
| VV |  | odpočet části řez E | [15 empty] | VV | 2 | 1 | True | 0 | ROZPOCET
| VV |  | -215*2,5 |  | -537.5 | [13 empty] | VV | 2 | 2 | True | 0 | ROZPOCET
| VV |  | mimo zapaž larsen | [15 empty] | VV | 2 | 1 | True | 0 | ROZPOCET
| VV |  | řez B | [15 empty] | VV | 2 | 1 | True | 0 | ROZPOCET
| VV |  | 35,8*21,2 |  | 758.96 | [13 empty] | VV | 2 | 2 | True | 0 | ROZPOCET
| VV |  | řez K | [15 empty] | VV | 2 | 1 | True | 0 | ROZPOCET
| VV |  | 26,8*6,1 |  | 163.48 | [13 empty] | VV | 2 | 2 | True | 0 | ROZPOCET
| VV |  | Součet |  | 4199.94 | [13 empty] | VV | 2 | 4 | True | 1 | ROZPOCET
11 | K | 131251205 | Hloubení jam zapažených v hornině třídy těžitelnosti I, skupiny 3 objem do 1000 m3 strojně | m3 | 2959.73 |  | 0 | CS ÚRS 2020 01 |  |  | základní |  | 0 | 0 | 0 | 0 | 0 | 4 | K | 2 |  |  |  | ROZPOCET | 0 | 0 | 0 | 0 | 0 | 1 | 0 | 4 | -1599219589
| PP |  | Hloubení zapažených jam a zářezů strojně s urovnáním dna do předepsaného profilu a spádu v hornině třídy těžitelnosti I skupiny 3 přes 500 do 1 000 m3 | [15 empty] | PP | 2
| PSC |  | Poznámka k souboru cen: 1. V cenách jsou započteny i náklady na případné nutné přemístění výkopku ve výkopišti a na přehození výkopku na přilehlém terénu na vzdálenost do 3 m od okraje jámy nebo naložení na dopravní prostředek. 2. Hloubení zapažených jam hloubky přes 16 m se oceňuje individuálně. 3. Výpočet objemu vykopávky v pažených prostorách se stanovuje dle přílohy č. 3 tohoto katalogu. | [15 empty] | PSC | 2
| VV |  | viz D.1.1.a, D.1.1.b.1, -b.6.1 - 4 | [15 empty] | VV | 2 | 1 | True | 0 | ROZPOCET
| VV |  | řez C | [15 empty] | VV | 2 | 1 | True | 0 | ROZPOCET
| VV |  | 71,5*1,0 |  | 71.5 | [13 empty] | VV | 2 | 2 | True | 0 | ROZPOCET
| VV |  | řez D | [15 empty] | VV | 2 | 1 | True | 0 | ROZPOCET
| VV |  | 115,3*6,0 |  | 691.8 | [13 empty] | VV | 2 | 2 | True | 0 | ROZPOCET
| VV |  | řez E | [15 empty] | VV | 2 | 1 | True | 0 | ROZPOCET
| VV |  | 45,1*19,4 |  | 874.94 | [13 empty] | VV | 2 | 2 | True | 0 | ROZPOCET
| VV |  | "násyp"25,5*10 |  | 255 | [13 empty] | VV | 2 | 2 | True | 0 | ROZPOCET
| VV |  | řez G | [15 empty] | VV | 2 | 1 | True | 0 | ROZPOCET
| VV |  | 51,5*12,8 |  | 659.2 | [13 empty] | VV | 2 | 2 | True | 0 | ROZPOCET
| VV |  | řez H | [15 empty] | VV | 2 | 1 | True | 0 | ROZPOCET
| VV |  | 66,3*2,5 |  | 165.75 | [13 empty] | VV | 2 | 2 | True | 0 | ROZPOCET
| VV |  | řez I | [15 empty] | VV | 2 | 1 | True | 0 | ROZPOCET
| VV |  | 81,1*2,5 |  | 202.75 | [13 empty] | VV | 2 | 2 | True | 0 | ROZPOCET
| VV |  | řez J | [15 empty] | VV | 2 | 1 | True | 0 | ROZPOCET
| VV |  | 36,9*1,0 |  | 36.9 | [13 empty] | VV | 2 | 2 | True | 0 | ROZPOCET
| VV |  | řez K (vnitřní část) | [15 empty] | VV | 2 | 1 | True | 0 | ROZPOCET
| VV |  | 2,7*0,7 |  | 1.89 | [13 empty] | VV | 2 | 2 | True | 0 | ROZPOCET
| VV |  | Součet |  | 2959.73 | [13 empty] | VV | 2 | 4 | True | 1 | ROZPOCET
12 | K | 132251253 | Hloubení rýh nezapažených š do 2000 mm v hornině třídy těžitelnosti I, skupiny 3 objem do 100 m3 strojně | m3 | 62.1 |  | 0 | CS ÚRS 2020 01 |  |  | základní |  | 0 | 0 | 0 | 0 | 0 | 4 | K | 2 |  |  |  | ROZPOCET | 0 | 0 | 0 | 0 | 0 | 1 | 0 | 4 | 1286448157
| PP |  | Hloubení nezapažených rýh šířky přes 800 do 2 000 mm strojně s urovnáním dna do předepsaného profilu a spádu v hornině třídy těžitelnosti I skupiny 3 přes 50 do 100 m3 | [15 empty] | PP | 2
| PSC |  | Poznámka k souboru cen: 1. V cenách jsou započteny i náklady na případné nutné přemístění výkopku ve výkopišti na vzdálenost do 3 m a na přehození výkopku na přilehlém terénu na vzdálenost do 3 m od osy rýhy nebo naložení na dopravní prostředek. | [15 empty] | PSC | 2
| VV |  | viz D.1.1.a, D.1.1.b.1, -b.6.1 - 4 | [15 empty] | VV | 2 | 1 | True | 0 | ROZPOCET
| VV |  | rýha práh - pol. 1, 9 | [15 empty] | VV | 2 | 1 | True | 0 | ROZPOCET
| VV |  | 1,4*19,5 |  | 27.3 | [13 empty] | VV | 2 | 2 | True | 0 | ROZPOCET
| VV |  | 2,9*12 |  | 34.8 | [13 empty] | VV | 2 | 2 | True | 0 | ROZPOCET
| VV |  | Součet |  | 62.1 | [13 empty] | VV | 2 | 4 | True | 1 | ROZPOCET
13 | K | 133251101 | Hloubení šachet nezapažených v hornině třídy těžitelnosti I, skupiny 3 objem do 20 m3 | m3 | 4 |  | 0 | CS ÚRS 2020 01 |  |  | základní |  | 0 | 0 | 0 | 0 | 0 | 4 | K | 2 |  |  |  | ROZPOCET | 0 | 0 | 0 | 0 | 0 | 1 | 0 | 4 | -1414791673
| PP |  | Hloubení nezapažených šachet strojně v hornině třídy těžitelnosti I skupiny 3 do 20 m3 | [15 empty] | PP | 2
| PSC |  | Poznámka k souboru cen: 1. Ceny jsou určeny pro šachty hloubky do 12 m. Šachty větších hloubek se oceňují individuálně. 2. V cenách jsou započteny i náklady na: a) svislé přemístění výkopku, b) urovnání dna do předepsaného profilu a spádu. c) přehození výkopku na přilehlém terénu na vzdálenost do 3 m od hrany šachty nebo naložení na dopravní prostředek. | [15 empty] | PSC | 2
| VV |  | viz D.1.1.a, D.1.1.b.1, -b.6.1 - 4 | [15 empty] | VV | 2 | 1 | True | 0 | ROZPOCET
| VV |  | studny pro čerpání | [15 empty] | VV | 2 | 1 | True | 0 | ROZPOCET
| VV |  | 1*1*1*4 |  | 4 | [13 empty] | VV | 2 | 2 | True | 0 | ROZPOCET
| VV |  | Součet |  | 4 | [13 empty] | VV | 2 | 4 | True | 1 | ROZPOCET
14 | K | 153111114 | Příčné řezání ocelových zaberaněných štětovnic z terénu | kus | 700 |  | 0 | CS ÚRS 2020 01 |  |  | základní |  | 0 | 0.0002 | 0.14 | 0 | 0 | 4 | K | 2 |  |  |  | ROZPOCET | 0 | 0 | 0 | 0 | 0 | 1 | 0 | 4 | -564711138
| PP |  | Úprava ocelových štětovnic pro štětové stěny řezání z terénu, štětovnic zaberaněných příčné | [15 empty] | PP | 2
| PSC |  | Poznámka k souboru cen: 1. V cenách nejsou započteny náklady na: a) dodání štětovnic trvale zabudovaných; tyto náklady se oceňují ve specifikaci, b) opotřebení štětovnic dočasně zabudovaných; tyto náklady se oceňují ve specifikaci jako 0,5 násobek pořizovací ceny materiálu, c) zřízení stěn z ocelových štětovnic - beraněných; tyto náklady se oceňují cenami souboru cen 153 11-2 Stěny beraněné z ocelových štětovnic, - nasazených; tyto náklady se oceňují cenami souboru cen 153 11-4 Zřízení štětových stěn z ocelových štětovnic, válcovaných tyčí nebo kolejnic nasazených. | [15 empty] | PSC | 2
| VV |  | viz D.1.1.a, D.1.1.b.1, -b.6.1 - 4 | [15 empty] | VV | 2 | 1 | True | 0 | ROZPOCET
| VV |  | 146/0,4 |  | 365 | [13 empty] | VV | 2 | 2 | True | 0 | ROZPOCET
| VV |  | 78/0,4 |  | 195 | [13 empty] | VV | 2 | 2 | True | 0 | ROZPOCET
| VV |  | 56/0,4 |  | 140 | [13 empty] | VV | 2 | 2 | True | 0 | ROZPOCET
| VV |  | Součet |  | 700 | [13 empty] | VV | 2 | 4 | True | 1 | ROZPOCET
15 | K | 153112111 | Nastražení ocelových štětovnic dl do 10 m ve standardních podmínkách z terénu | m2 | 448 |  | 0 | CS ÚRS 2020 01 |  |  | základní |  | 0 | 0.00015 | 0.0672 | 0 | 0 | 4 | K | 2 |  |  |  | ROZPOCET | 0 | 0 | 0 | 0 | 0 | 1 | 0 | 4 | 1962866029
| PP |  | Zřízení beraněných stěn z ocelových štětovnic z terénu nastražení štětovnic ve standardních podmínkách, délky do 10 m | [15 empty] | PP | 2
| PSC |  | Poznámka k souboru cen: 1. V cenách -2111 a -2112 jsou započteny i náklady na případné zdvojování štětovnic. 2. V cenách nejsou započteny náklady na: a) dodání nebo opotřebení štětovnic. - dodání štětovnic trvale zabudovaných se oceňuje ve specifikaci. - opotřebení štětovnic dočasně zabudovaných se oceňuje ve specifikaci jako 0,5 násobek pořizovací ceny materiálu. b) úpravu štětovnic pro manipulaci, řezání nebo sváření, tyto úpravy se oceňují cenami 153 11-1. . . Úprava ocelových štětovnic | [15 empty] | PSC | 2
| VV |  | viz D.1.1.a, D.1.1.b.1, -b.6.1 - 4 | [15 empty] | VV | 2 | 1 | True | 0 | ROZPOCET
| VV |  | přední stěna u toku | [15 empty] | VV | 2 | 1 | True | 0 | ROZPOCET
| VV |  | 448 |  | 448 | [13 empty] | VV | 2 | 2 | True | 0 | ROZPOCET
| VV |  | Součet |  | 448 | [13 empty] | VV | 2 | 4 | True | 1 | ROZPOCET
16 | K | 153112112 | Nastražení ocelových štětovnic dl přes 10 m ve standardních podmínkách z terénu | m2 | 2542 |  | 0 | CS ÚRS 2020 01 |  |  | základní |  | 0 | 0.00015 | 0.3813 | 0 | 0 | 4 | K | 2 |  |  |  | ROZPOCET | 0 | 0 | 0 | 0 | 0 | 1 | 0 | 4 | -1834348190
| PP |  | Zřízení beraněných stěn z ocelových štětovnic z terénu nastražení štětovnic ve standardních podmínkách, délky přes 10 m | [15 empty] | PP | 2
| PSC |  | Poznámka k souboru cen: 1. V cenách -2111 a -2112 jsou započteny i náklady na případné zdvojování štětovnic. 2. V cenách nejsou započteny náklady na: a) dodání nebo opotřebení štětovnic. - dodání štětovnic trvale zabudovaných se oceňuje ve specifikaci. - opotřebení štětovnic dočasně zabudovaných se oceňuje ve specifikaci jako 0,5 násobek pořizovací ceny materiálu. b) úpravu štětovnic pro manipulaci, řezání nebo sváření, tyto úpravy se oceňují cenami 153 11-1. . . Úprava ocelových štětovnic | [15 empty] | PSC | 2
| VV |  | viz D.1.1.a, D.1.1.b.1, -b.6.1 - 4 | [15 empty] | VV | 2 | 1 | True | 0 | ROZPOCET
| VV |  | vnitřní stěna | [15 empty] | VV | 2 | 1 | True | 0 | ROZPOCET
| VV |  | 11*146 |  | 1606 | [13 empty] | VV | 2 | 2 | True | 0 | ROZPOCET
| VV |  | stěna VL605 | [15 empty] | VV | 2 | 1 | True | 0 | ROZPOCET
| VV |  | 78*12 |  | 936 | [13 empty] | VV | 2 | 2 | True | 0 | ROZPOCET
| VV |  | Součet |  | 2542 | [13 empty] | VV | 2 | 4 | True | 1 | ROZPOCET
17 | K | 153112122 | Zaberanění ocelových štětovnic na dl do 8 m ve standardních podmínkách z terénu | m2 | 280 |  | 0 | CS ÚRS 2020 01 |  |  | základní |  | 0 | 0 | 0 | 0 | 0 | 4 | K | 2 |  |  |  | ROZPOCET | 0 | 0 | 0 | 0 | 0 | 1 | 0 | 4 | -777557617
| PP |  | Zřízení beraněných stěn z ocelových štětovnic z terénu zaberanění štětovnic ve standardních podmínkách, délky do 8 m | [15 empty] | PP | 2
| PSC |  | Poznámka k souboru cen: 1. V cenách -2111 a -2112 jsou započteny i náklady na případné zdvojování štětovnic. 2. V cenách nejsou započteny náklady na: a) dodání nebo opotřebení štětovnic. - dodání štětovnic trvale zabudovaných se oceňuje ve specifikaci. - opotřebení štětovnic dočasně zabudovaných se oceňuje ve specifikaci jako 0,5 násobek pořizovací ceny materiálu. b) úpravu štětovnic pro manipulaci, řezání nebo sváření, tyto úpravy se oceňují cenami 153 11-1. . . Úprava ocelových štětovnic | [15 empty] | PSC | 2
| VV |  | viz D.1.1.a, D.1.1.b.1, -b.6.1 - 4 | [15 empty] | VV | 2 | 1 | True | 0 | ROZPOCET
| VV |  | přední stěna u toku | [15 empty] | VV | 2 | 1 | True | 0 | ROZPOCET
| VV |  | 5*56 |  | 280 | [13 empty] | VV | 2 | 2 | True | 0 | ROZPOCET
| VV |  | Součet |  | 280 | [13 empty] | VV | 2 | 4 | True | 1 | ROZPOCET
18 | K | 153112123 | Zaberanění ocelových štětovnic na dl do 12 m ve standardních podmínkách z terénu | m2 | 2391 |  | 0 | CS ÚRS 2020 01 |  |  | základní |  | 0 | 0 | 0 | 0 | 0 | 4 | K | 2 |  |  |  | ROZPOCET | 0 | 0 | 0 | 0 | 0 | 1 | 0 | 4 | 1613608837
| PP |  | Zřízení beraněných stěn z ocelových štětovnic z terénu zaberanění štětovnic ve standardních podmínkách, délky do 12 m | [15 empty] | PP | 2
| PSC |  | Poznámka k souboru cen: 1. V cenách -2111 a -2112 jsou započteny i náklady na případné zdvojování štětovnic. 2. V cenách nejsou započteny náklady na: a) dodání nebo opotřebení štětovnic. - dodání štětovnic trvale zabudovaných se oceňuje ve specifikaci. - opotřebení štětovnic dočasně zabudovaných se oceňuje ve specifikaci jako 0,5 násobek pořizovací ceny materiálu. b) úpravu štětovnic pro manipulaci, řezání nebo sváření, tyto úpravy se oceňují cenami 153 11-1. . . Úprava ocelových štětovnic | [15 empty] | PSC | 2
| VV |  | viz D.1.1.a, D.1.1.b.1, -b.6.1 - 4 | [15 empty] | VV | 2 | 1 | True | 0 | ROZPOCET
| VV |  | vnitřní stěna | [15 empty] | VV | 2 | 1 | True | 0 | ROZPOCET
| VV |  | 10,5*146 |  | 1533 | [13 empty] | VV | 2 | 2 | True | 0 | ROZPOCET
| VV |  | stěna VL605 | [15 empty] | VV | 2 | 1 | True | 0 | ROZPOCET
| VV |  | 78*11 |  | 858 | [13 empty] | VV | 2 | 2 | True | 0 | ROZPOCET
| VV |  | Součet |  | 2391 | [13 empty] | VV | 2 | 4 | True | 1 | ROZPOCET
19 | M | 1590220R1 | štětovnice Larsen IIIn S240GP | t | 217.155 |  | 0 |  |  |  | základní |  | 0 | 1 | 217.155 | 0 | 0 | 8 | M | 2 |  |  |  | ROZPOCET | 0 | 0 | 0 | 0 | 0 | 1 | 0 | 4 | -349943806
| PP |  | štětovnice LArsen IIIn S240GP | [15 empty] | PP | 2
| VV |  | specifikace k pol.153112112, -123, -111, -122 | [15 empty] | VV | 2 | 1 | True | 0 | ROZPOCET
| VV |  | 50% obratovitost (pro vytahovanou část) | [15 empty] | VV | 2 | 1 | True | 0 | ROZPOCET
| VV |  | 155kg/m2 | [15 empty] | VV | 2 | 1 | True | 0 | ROZPOCET
| VV |  | vnitřní stěna | [15 empty] | VV | 2 | 1 | True | 0 | ROZPOCET
| VV |  | "ponechaná část"(31+37)*11*0,155 |  | 115.94 | [13 empty] | VV | 2 | 2 | True | 0 | ROZPOCET
| VV |  | "zbytek vytažen"(1606-748)*0,155*0,5 |  | 66.495 | [13 empty] | VV | 2 | 2 | True | 0 | ROZPOCET
| VV |  | stěna u toku | [15 empty] | VV | 2 | 1 | True | 0 | ROZPOCET
| VV |  | 448*0,155*0,5 |  | 34.72 | [13 empty] | VV | 2 | 2 | True | 0 | ROZPOCET
| VV |  | Součet |  | 217.155 | [13 empty] | VV | 2 | 4 | True | 1 | ROZPOCET
20 | M | 1590220R2 | štětovnice VL 605 | t | 77.988 |  | 0 |  |  |  | základní |  | 0 | 1 | 77.988 | 0 | 0 | 8 | M | 2 |  |  |  | ROZPOCET | 0 | 0 | 0 | 0 | 0 | 1 | 0 | 4 | -934521989
| PP |  | štětovnice VL 605 | [15 empty] | PP | 2
| VV |  | specifikace k pol.153112112, -123 | [15 empty] | VV | 2 | 1 | True | 0 | ROZPOCET
| VV |  | 50% obratovitost | [15 empty] | VV | 2 | 1 | True | 0 | ROZPOCET
| VV |  | 134kg/m2 | [15 empty] | VV | 2 | 1 | True | 0 | ROZPOCET
| VV |  | "ponechaná část"(19*12)*0,134 |  | 30.552 | [13 empty] | VV | 2 | 2 | True | 0 | ROZPOCET
| VV |  | "vytažená část"(936-228)*0,134*0,5 |  | 47.436 | [13 empty] | VV | 2 | 2 | True | 0 | ROZPOCET
| VV |  | Součet |  | 77.988 | [13 empty] | VV | 2 | 4 | True | 1 | ROZPOCET
21 | K | 153113112 | Vytažení ocelových štětovnic dl do 12 m zaberaněných do hl 8 m z terénu ve standardnich podmínkách | m2 | 280 |  | 0 | CS ÚRS 2020 01 |  |  | základní |  | 0 | 0 | 0 | 0 | 0 | 4 | K | 2 |  |  |  | ROZPOCET | 0 | 0 | 0 | 0 | 0 | 1 | 0 | 4 | -1936539129
| PP |  | Vytažení stěn z ocelových štětovnic zaberaněných z terénu délky do 12 m ve standardních podmínkách, zaberaněných na hloubku do 8 m | [15 empty] | PP | 2
| PSC |  | Poznámka k souboru cen: 1. V cenách nejsou započteny náklady na úpravu štětovnic pro manipulaci, řezání nebo sváření tyto úpravy se oceňují cenami 153 11-1. . . Úprava ocelových štětovnic 2. Množství měrných jednotek se určuje v m2 plochy zaberaněné části stěny. | [15 empty] | PSC | 2
| VV |  | viz D.1.1.a, D.1.1.b.1, -b.6.1 - 4 | [15 empty] | VV | 2 | 1 | True | 0 | ROZPOCET
| VV |  | přední stěna u toku - celá vytažená | [15 empty] | VV | 2 | 1 | True | 0 | ROZPOCET
| VV |  | 5*56 |  | 280 | [13 empty] | VV | 2 | 2 | True | 0 | ROZPOCET
| VV |  | Součet |  | 280 | [13 empty] | VV | 2 | 4 | True | 1 | ROZPOCET
22 | K | 153113113 | Vytažení ocelových štětovnic dl do 12 m zaberaněných do hl 12 m z terénu ve standardnich podmínkách | m2 | 1468 |  | 0 | CS ÚRS 2020 01 |  |  | základní |  | 0 | 0 | 0 | 0 | 0 | 4 | K | 2 |  |  |  | ROZPOCET | 0 | 0 | 0 | 0 | 0 | 1 | 0 | 4 | 1532059649
| PP |  | Vytažení stěn z ocelových štětovnic zaberaněných z terénu délky do 12 m ve standardních podmínkách, zaberaněných na hloubku do 12 m | [15 empty] | PP | 2
| PSC |  | Poznámka k souboru cen: 1. V cenách nejsou započteny náklady na úpravu štětovnic pro manipulaci, řezání nebo sváření tyto úpravy se oceňují cenami 153 11-1. . . Úprava ocelových štětovnic 2. Množství měrných jednotek se určuje v m2 plochy zaberaněné části stěny. | [15 empty] | PSC | 2
| VV |  | viz D.1.1.a, D.1.1.b.1, -b.6.1 - 4 | [15 empty] | VV | 2 | 1 | True | 0 | ROZPOCET
| VV |  | vnitřní štětovnice | [15 empty] | VV | 2 | 1 | True | 0 | ROZPOCET
| VV |  | 10,5*146 |  | 1533 | [13 empty] | VV | 2 | 2 | True | 0 | ROZPOCET
| VV |  | odpočet ponechané části | [15 empty] | VV | 2 | 1 | True | 0 | ROZPOCET
| VV |  | -(31+37)*10,5 |  | -714 | [13 empty] | VV | 2 | 2 | True | 0 | ROZPOCET
| VV |  | štětovnice VL605 | [15 empty] | VV | 2 | 1 | True | 0 | ROZPOCET
| VV |  | 858-(19*11) |  | 649 | [13 empty] | VV | 2 | 2 | True | 0 | ROZPOCET
| VV |  | Součet |  | 1468 | [13 empty] | VV | 2 | 4 | True | 1 | ROZPOCET
23 | K | 153116111 | Opracování ocelových kleštin nebo převázek hradicích stěn z terénu | t | 8.919 |  | 0 | CS ÚRS 2020 01 |  |  | základní |  | 0 | 0.0021 | 0.01873 | 0 | 0 | 4 | K | 2 |  |  |  | ROZPOCET | 0 | 0 | 0 | 0 | 0 | 1 | 0 | 4 | -1032936314
| PP |  | Kleštiny nebo převázky pro hradící stěny beraněné, nasazené, tabulové z oceli jakéhokoliv druhu z terénu opracování | [15 empty] | PP | 2
| PSC |  | Poznámka k souboru cen: 1. V ceně -6112 a -6121 jsou započteny i náklady na spojovací materiál. 2. V ceně -6111 nejsou započteny náklady na dodání nebo opotřebení kleštin a převázek; a) dodání kleštin nebo převázek trvale zabudovaných se oceňuje ve specifikaci, b) opotřebení kleštin nebo převázek dočasně zabudovaných se oceňuje ve specifikaci jako 0,5 násobek pořizovací ceny materiálu. | [15 empty] | PSC | 2
| VV |  | viz pol.153116112 | [15 empty] | VV | 2 | 1 | True | 0 | ROZPOCET
| VV |  | 8,919 |  | 8.919 | [13 empty] | VV | 2 | 2 | True | 0 | ROZPOCET
| VV |  | Součet |  | 8.919 | [13 empty] | VV | 2 | 4 | True | 1 | ROZPOCET
24 | K | 153116112 | Montáž ocelových kleštin nebo převázek hradicích stěn z terénu | t | 8.919 |  | 0 | CS ÚRS 2020 01 |  |  | základní |  | 0 | 0.00577 | 0.051463 | 0 | 0 | 4 | K | 2 |  |  |  | ROZPOCET | 0 | 0 | 0 | 0 | 0 | 1 | 0 | 4 | 892679201
| PP |  | Kleštiny nebo převázky pro hradící stěny beraněné, nasazené, tabulové z oceli jakéhokoliv druhu z terénu montáž | [15 empty] | PP | 2
| PSC |  | Poznámka k souboru cen: 1. V ceně -6112 a -6121 jsou započteny i náklady na spojovací materiál. 2. V ceně -6111 nejsou započteny náklady na dodání nebo opotřebení kleštin a převázek; a) dodání kleštin nebo převázek trvale zabudovaných se oceňuje ve specifikaci, b) opotřebení kleštin nebo převázek dočasně zabudovaných se oceňuje ve specifikaci jako 0,5 násobek pořizovací ceny materiálu. | [15 empty] | PSC | 2
| VV |  | viz D.1.1.a, D.1.1.b.1, -b.6.1 - 4 | [15 empty] | VV | 2 | 1 | True | 0 | ROZPOCET
| VV |  | rozpěry | [15 empty] | VV | 2 | 1 | True | 0 | ROZPOCET
| VV |  | 61,3kg/m | [15 empty] | VV | 2 | 1 | True | 0 | ROZPOCET
| VV |  | 145,5*61,3*0,001 |  | 8.919 | [13 empty] | VV | 2 | 2 | True | 0 | ROZPOCET
| VV |  | Součet |  | 8.919 | [13 empty] | VV | 2 | 4 | True | 1 | ROZPOCET
25 | M | 13010980 | ocel profilová HE-B 200 jakost 11 375 | t | 4.46 |  | 0 | CS ÚRS 2020 01 |  |  | základní |  | 0 | 1 | 4.46 | 0 | 0 | 8 | M | 2 |  |  |  | ROZPOCET | 0 | 0 | 0 | 0 | 0 | 1 | 0 | 4 | 451176483
| PP |  | ocel profilová HE-B 200 jakost 11 375 | [15 empty] | PP | 2
| VV |  | specifikace k pol.153116112 | [15 empty] | VV | 2 | 1 | True | 0 | ROZPOCET
| VV |  | 50% obratovost | [15 empty] | VV | 2 | 1 | True | 0 | ROZPOCET
| VV |  | 8,919*0,5 |  | 4.46 | [13 empty] | VV | 2 | 2 | True | 0 | ROZPOCET
| VV |  | Součet |  | 4.46 | [13 empty] | VV | 2 | 4 | True | 1 | ROZPOCET
26 | K | 153116113 | Demontáž ocelových kleštin nebo převázek hradicích stěn z terénu | t | 8.919 |  | 0 | CS ÚRS 2020 01 |  |  | základní |  | 0 | 0.00072 | 0.0064217 | 0 | 0 | 4 | K | 2 |  |  |  | ROZPOCET | 0 | 0 | 0 | 0 | 0 | 1 | 0 | 4 | 188704887
| PP |  | Kleštiny nebo převázky pro hradící stěny beraněné, nasazené, tabulové z oceli jakéhokoliv druhu z terénu demontáž | [15 empty] | PP | 2
| PSC |  | Poznámka k souboru cen: 1. V ceně -6112 a -6121 jsou započteny i náklady na spojovací materiál. 2. V ceně -6111 nejsou započteny náklady na dodání nebo opotřebení kleštin a převázek; a) dodání kleštin nebo převázek trvale zabudovaných se oceňuje ve specifikaci, b) opotřebení kleštin nebo převázek dočasně zabudovaných se oceňuje ve specifikaci jako 0,5 násobek pořizovací ceny materiálu. | [15 empty] | PSC | 2
| VV |  | viz pol.153116112 | [15 empty] | VV | 2 | 1 | True | 0 | ROZPOCET
| VV |  | 8,919 |  | 8.919 | [13 empty] | VV | 2 | 2 | True | 0 | ROZPOCET
| VV |  | Součet |  | 8.919 | [13 empty] | VV | 2 | 4 | True | 1 | ROZPOCET
27 | K | 162201402 | Vodorovné přemístění větví stromů listnatých do 1 km D kmene do 500 mm | kus | 7 |  | 0 | CS ÚRS 2020 01 |  |  | základní |  | 0 | 0 | 0 | 0 | 0 | 4 | K | 2 |  |  |  | ROZPOCET | 0 | 0 | 0 | 0 | 0 | 1 | 0 | 4 | -1035562395
| PP |  | Vodorovné přemístění větví, kmenů nebo pařezů s naložením, složením a dopravou do 1000 m větví stromů listnatých, průměru kmene přes 300 do 500 mm | [15 empty] | PP | 2
| PSC |  | Poznámka k souboru cen: 1. Průměr kmene i pařezu se měří v místě řezu. 2. Měrná jednotka kus je 1 strom. | [15 empty] | PSC | 2
| VV |  | viz C.4 | [15 empty] | VV | 2 | 1 | True | 0 | ROZPOCET
| VV |  | 7 |  | 7 | [13 empty] | VV | 2 | 2 | True | 0 | ROZPOCET
| VV |  | Součet |  | 7 | [13 empty] | VV | 2 | 4 | True | 1 | ROZPOCET
28 | K | 162201412 | Vodorovné přemístění kmenů stromů listnatých do 1 km D kmene do 500 mm | kus | 7 |  | 0 | CS ÚRS 2020 01 |  |  | základní |  | 0 | 0 | 0 | 0 | 0 | 4 | K | 2 |  |  |  | ROZPOCET | 0 | 0 | 0 | 0 | 0 | 1 | 0 | 4 | 414639784
| PP |  | Vodorovné přemístění větví, kmenů nebo pařezů s naložením, složením a dopravou do 1000 m kmenů stromů listnatých, průměru přes 300 do 500 mm | [15 empty] | PP | 2
| PSC |  | Poznámka k souboru cen: 1. Průměr kmene i pařezu se měří v místě řezu. 2. Měrná jednotka kus je 1 strom. | [15 empty] | PSC | 2
| VV |  | viz C.4 | [15 empty] | VV | 2 | 1 | True | 0 | ROZPOCET
| VV |  | 7 |  | 7 | [13 empty] | VV | 2 | 2 | True | 0 | ROZPOCET
| VV |  | Součet |  | 7 | [13 empty] | VV | 2 | 4 | True | 1 | ROZPOCET
29 | K | 162201422 | Vodorovné přemístění pařezů do 1 km D do 500 mm | kus | 7 |  | 0 | CS ÚRS 2020 01 |  |  | základní |  | 0 | 0 | 0 | 0 | 0 | 4 | K | 2 |  |  |  | ROZPOCET | 0 | 0 | 0 | 0 | 0 | 1 | 0 | 4 | 1107297400
| PP |  | Vodorovné přemístění větví, kmenů nebo pařezů s naložením, složením a dopravou do 1000 m pařezů kmenů, průměru přes 300 do 500 mm | [15 empty] | PP | 2
| PSC |  | Poznámka k souboru cen: 1. Průměr kmene i pařezu se měří v místě řezu. 2. Měrná jednotka kus je 1 strom. | [15 empty] | PSC | 2
| VV |  | viz C.4 | [15 empty] | VV | 2 | 1 | True | 0 | ROZPOCET
| VV |  | 7 |  | 7 | [13 empty] | VV | 2 | 2 | True | 0 | ROZPOCET
| VV |  | Součet |  | 7 | [13 empty] | VV | 2 | 4 | True | 1 | ROZPOCET
30 | K | 162301932 | Příplatek k vodorovnému přemístění větví stromů listnatých D kmene do 500 mm ZKD 1 km | kus | 133 |  | 0 | CS ÚRS 2020 01 |  |  | základní |  | 0 | 0 | 0 | 0 | 0 | 4 | K | 2 |  |  |  | ROZPOCET | 0 | 0 | 0 | 0 | 0 | 1 | 0 | 4 | 826680162
| PP |  | Vodorovné přemístění větví, kmenů nebo pařezů s naložením, složením a dopravou Příplatek k cenám za každých dalších i započatých 1000 m přes 1000 m větví stromů listnatých, průměru kmene přes 300 do 500 mm | [15 empty] | PP | 2
| PSC |  | Poznámka k souboru cen: 1. Průměr kmene i pařezu se měří v místě řezu. 2. Měrná jednotka kus je 1 strom. | [15 empty] | PSC | 2
| VV |  | viz C.4 | [15 empty] | VV | 2 | 1 | True | 0 | ROZPOCET
| VV |  | odvoz na skládku do 20km | [15 empty] | VV | 2 | 1 | True | 0 | ROZPOCET
| VV |  | 7*19 |  | 133 | [13 empty] | VV | 2 | 2 | True | 0 | ROZPOCET
| VV |  | Součet |  | 133 | [13 empty] | VV | 2 | 4 | True | 1 | ROZPOCET
31 | K | 162301952 | Příplatek k vodorovnému přemístění kmenů stromů listnatých D kmene do 500 mm ZKD 1 km | kus | 133 |  | 0 | CS ÚRS 2020 01 |  |  | základní |  | 0 | 0 | 0 | 0 | 0 | 4 | K | 2 |  |  |  | ROZPOCET | 0 | 0 | 0 | 0 | 0 | 1 | 0 | 4 | 169538251
| PP |  | Vodorovné přemístění větví, kmenů nebo pařezů s naložením, složením a dopravou Příplatek k cenám za každých dalších i započatých 1000 m přes 1000 m kmenů stromů listnatých, o průměru přes 300 do 500 mm | [15 empty] | PP | 2
| PSC |  | Poznámka k souboru cen: 1. Průměr kmene i pařezu se měří v místě řezu. 2. Měrná jednotka kus je 1 strom. | [15 empty] | PSC | 2
| VV |  | viz C.4 | [15 empty] | VV | 2 | 1 | True | 0 | ROZPOCET
| VV |  | odvoz na skládku do 20km | [15 empty] | VV | 2 | 1 | True | 0 | ROZPOCET
| VV |  | 7*19 |  | 133 | [13 empty] | VV | 2 | 2 | True | 0 | ROZPOCET
| VV |  | Součet |  | 133 | [13 empty] | VV | 2 | 4 | True | 1 | ROZPOCET
32 | K | 162301972 | Příplatek k vodorovnému přemístění pařezů D 500 mm ZKD 1 km | kus | 133 |  | 0 | CS ÚRS 2020 01 |  |  | základní |  | 0 | 0 | 0 | 0 | 0 | 4 | K | 2 |  |  |  | ROZPOCET | 0 | 0 | 0 | 0 | 0 | 1 | 0 | 4 | 1628509739
| PP |  | Vodorovné přemístění větví, kmenů nebo pařezů s naložením, složením a dopravou Příplatek k cenám za každých dalších i započatých 1000 m přes 1000 m pařezů kmenů, průměru přes 300 do 500 mm | [15 empty] | PP | 2
| PSC |  | Poznámka k souboru cen: 1. Průměr kmene i pařezu se měří v místě řezu. 2. Měrná jednotka kus je 1 strom. | [15 empty] | PSC | 2
| VV |  | viz C.4 | [15 empty] | VV | 2 | 1 | True | 0 | ROZPOCET
| VV |  | odvoz na skládku do 20km | [15 empty] | VV | 2 | 1 | True | 0 | ROZPOCET
| VV |  | 7*19 |  | 133 | [13 empty] | VV | 2 | 2 | True | 0 | ROZPOCET
| VV |  | Součet |  | 133 | [13 empty] | VV | 2 | 4 | True | 1 | ROZPOCET
33 | K | 162351103 | Vodorovné přemístění do 500 m výkopku/sypaniny z horniny třídy těžitelnosti I, skupiny 1 až 3 | m3 | 12437.215 |  | 0 | CS ÚRS 2020 01 |  |  | základní |  | 0 | 0 | 0 | 0 | 0 | 4 | K | 2 |  |  |  | ROZPOCET | 0 | 0 | 0 | 0 | 0 | 1 | 0 | 4 | -2049602493
| PP |  | Vodorovné přemístění výkopku nebo sypaniny po suchu na obvyklém dopravním prostředku, bez naložení výkopku, avšak se složením bez rozhrnutí z horniny třídy těžitelnosti I skupiny 1 až 3 na vzdálenost přes 50 do 500 m | [15 empty] | PP | 2
| PSC |  | Poznámka k souboru cen: 1. Přemísťuje-li se výkopek z dočasných skládek vzdálených do 50 m, neoceňuje se nakládání výkopku, i když se provádí. Toto ustanovení neplatí, vylučuje-li projekt použití dozeru. 2. Ceny nelze použít, předepisuje-li projekt přemístit výkopek na místo nepřístupné obvyklým dopravním prostředkům; toto přemístění se oceňuje individuálně. | [15 empty] | PSC | 2
| VV |  | viz D.1.1.a, D.1.1.b.1, -b.6.1 - 4 | [15 empty] | VV | 2 | 1 | True | 0 | ROZPOCET
| VV |  | výkopy na meziskládku | [15 empty] | VV | 2 | 1 | True | 0 | ROZPOCET
| VV |  | 4199,94+2959,73+62,1 |  | 7221.77 | [13 empty] | VV | 2 | 2 | True | 0 | ROZPOCET
| VV |  | zpět zásyp/násyp | [15 empty] | VV | 2 | 1 | True | 0 | ROZPOCET
| VV |  | 107,5+4562,145 |  | 4669.645 | [13 empty] | VV | 2 | 2 | True | 0 | ROZPOCET
| VV |  | "pro hrázku"68 |  | 68 | [13 empty] | VV | 2 | 2 | True | 0 | ROZPOCET
| VV |  | ornice na mezideponii | [15 empty] | VV | 2 | 1 | True | 0 | ROZPOCET
| VV |  | 1450*0,3 |  | 435 | [13 empty] | VV | 2 | 2 | True | 0 | ROZPOCET
| VV |  | ornice zpět k osetí | [15 empty] | VV | 2 | 1 | True | 0 | ROZPOCET
| VV |  | (174+174)*0,1 |  | 34.8 | [13 empty] | VV | 2 | 2 | True | 0 | ROZPOCET
| VV |  | šachty | [15 empty] | VV | 2 | 1 | True | 0 | ROZPOCET
| VV |  | "tam a zpět"4+4 |  | 8 | [13 empty] | VV | 2 | 2 | True | 0 | ROZPOCET
| VV |  | Součet |  | 12437.215 | [13 empty] | VV | 2 | 4 | True | 1 | ROZPOCET
34 | K | 162551108 | Vodorovné přemístění do 3000 m výkopku/sypaniny z horniny třídy těžitelnosti I, skupiny 1 až 3 | m3 | 400.2 |  | 0 | CS ÚRS 2020 01 |  |  | základní |  | 0 | 0 | 0 | 0 | 0 | 4 | K | 2 |  |  |  | ROZPOCET | 0 | 0 | 0 | 0 | 0 | 1 | 0 | 4 | -1350579941
| PP |  | Vodorovné přemístění výkopku nebo sypaniny po suchu na obvyklém dopravním prostředku, bez naložení výkopku, avšak se složením bez rozhrnutí z horniny třídy těžitelnosti I skupiny 1 až 3 na vzdálenost přes 2 500 do 3 000 m | [15 empty] | PP | 2
| PSC |  | Poznámka k souboru cen: 1. Přemísťuje-li se výkopek z dočasných skládek vzdálených do 50 m, neoceňuje se nakládání výkopku, i když se provádí. Toto ustanovení neplatí, vylučuje-li projekt použití dozeru. 2. Ceny nelze použít, předepisuje-li projekt přemístit výkopek na místo nepřístupné obvyklým dopravním prostředkům; toto přemístění se oceňuje individuálně. | [15 empty] | PSC | 2
| VV |  | viz D.1.1.a, D.1.1.b.1, -b.6.1 - 4 | [15 empty] | VV | 2 | 1 | True | 0 | ROZPOCET
| VV |  | přebytek ornice k rozprostření | [15 empty] | VV | 2 | 1 | True | 0 | ROZPOCET
| VV |  | 435-34,8 |  | 400.2 | [13 empty] | VV | 2 | 2 | True | 0 | ROZPOCET
| VV |  | Součet |  | 400.2 | [13 empty] | VV | 2 | 4 | True | 1 | ROZPOCET
35 | K | 162751117 | Vodorovné přemístění do 10000 m výkopku/sypaniny z horniny třídy těžitelnosti I, skupiny 1 až 3 | m3 | 2650.525 |  | 0 | CS ÚRS 2020 01 |  |  | základní |  | 0 | 0 | 0 | 0 | 0 | 4 | K | 2 |  |  |  | ROZPOCET | 0 | 0 | 0 | 0 | 0 | 1 | 0 | 4 | -1456481298
| PP |  | Vodorovné přemístění výkopku nebo sypaniny po suchu na obvyklém dopravním prostředku, bez naložení výkopku, avšak se složením bez rozhrnutí z horniny třídy těžitelnosti I skupiny 1 až 3 na vzdálenost přes 9 000 do 10 000 m | [15 empty] | PP | 2
| PSC |  | Poznámka k souboru cen: 1. Přemísťuje-li se výkopek z dočasných skládek vzdálených do 50 m, neoceňuje se nakládání výkopku, i když se provádí. Toto ustanovení neplatí, vylučuje-li projekt použití dozeru. 2. Ceny nelze použít, předepisuje-li projekt přemístit výkopek na místo nepřístupné obvyklým dopravním prostředkům; toto přemístění se oceňuje individuálně. | [15 empty] | PSC | 2
| VV |  | viz D.1.1.a, D.1.1.b.1, -b.6.1 - 4 | [15 empty] | VV | 2 | 1 | True | 0 | ROZPOCET
| VV |  | odvoz přebytku (nevhodné) zeminy na skládku | [15 empty] | VV | 2 | 1 | True | 0 | ROZPOCET
| VV |  | 7221,77-4669,645 |  | 2552.125 | [13 empty] | VV | 2 | 2 | True | 0 | ROZPOCET
| VV |  | "drn"656*0,15 |  | 98.4 | [13 empty] | VV | 2 | 2 | True | 0 | ROZPOCET
| VV |  | Součet |  | 2650.525 | [13 empty] | VV | 2 | 4 | True | 1 | ROZPOCET
36 | K | 162751119 | Příplatek k vodorovnému přemístění výkopku/sypaniny z horniny třídy těžitelnosti I, skupiny 1 až 3 ZKD 1000 m přes 10000 m | m3 | 39757.875 |  | 0 | CS ÚRS 2020 01 |  |  | základní |  | 0 | 0 | 0 | 0 | 0 | 4 | K | 2 |  |  |  | ROZPOCET | 0 | 0 | 0 | 0 | 0 | 1 | 0 | 4 | 1653332008
| PP |  | Vodorovné přemístění výkopku nebo sypaniny po suchu na obvyklém dopravním prostředku, bez naložení výkopku, avšak se složením bez rozhrnutí z horniny třídy těžitelnosti I skupiny 1 až 3 na vzdálenost Příplatek k ceně za každých dalších i započatých 1 000 m | [15 empty] | PP | 2
| PSC |  | Poznámka k souboru cen: 1. Přemísťuje-li se výkopek z dočasných skládek vzdálených do 50 m, neoceňuje se nakládání výkopku, i když se provádí. Toto ustanovení neplatí, vylučuje-li projekt použití dozeru. 2. Ceny nelze použít, předepisuje-li projekt přemístit výkopek na místo nepřístupné obvyklým dopravním prostředkům; toto přemístění se oceňuje individuálně. | [15 empty] | PSC | 2
| VV |  | viz D.1.1.a, D.1.1.b.1, -b.6.1 - 4 | [15 empty] | VV | 2 | 1 | True | 0 | ROZPOCET
| VV |  | odvoz na skládku do 25km | [15 empty] | VV | 2 | 1 | True | 0 | ROZPOCET
| VV |  | 2650,525*15 |  | 39757.875 | [13 empty] | VV | 2 | 2 | True | 0 | ROZPOCET
| VV |  | Součet |  | 39757.875 | [13 empty] | VV | 2 | 4 | True | 1 | ROZPOCET
37 | K | 167151111 | Nakládání výkopku z hornin třídy těžitelnosti I, skupiny 1 až 3 přes 100 m3 | m3 | 7293.77 |  | 0 | CS ÚRS 2020 01 |  |  | základní |  | 0 | 0 | 0 | 0 | 0 | 4 | K | 2 |  |  |  | ROZPOCET | 0 | 0 | 0 | 0 | 0 | 1 | 0 | 4 | 625648647
| PP |  | Nakládání, skládání a překládání neulehlého výkopku nebo sypaniny strojně nakládání, množství přes 100 m3, z hornin třídy těžitelnosti I, skupiny 1 až 3 | [15 empty] | PP | 2
| PSC |  | Poznámka k souboru cen: 1. Ceny -1131 až -1133 jsou určeny pro nakládání, překládání a vykládání na vzdálenost a) do 20 m vodorovně; vodorovná vzdálenost se měří od těžnice lodi k těžnici druhé lodi, nebo k těžišti hromady na břehu nebo k těžišti dopravního prostředku na suchu, b) do 4 m svisle; svislá vzdálenost se měří od pracovní hladiny vody k úrovni srovna- ného terénu v místě hromady nebo v místě dopravní plochy pro dopravní prostředek na suchu. Uvedenou svislou vzdálenost 4 m lze zvětšit, a to nejvýše do 6 m, jestliže je vodorovná vzdálenost uvedená v bodu a) kratší než 20 m nejméně o trojnásobek zvětšení výšky přes 4 m. 2. Množství měrných jednotek se určí v rostlém stavu horniny. | [15 empty] | PSC | 2
| VV |  | viz D.1.1.a, D.1.1.b.1, -b.6.1 - 4 | [15 empty] | VV | 2 | 1 | True | 0 | ROZPOCET
| VV |  | pro násyp/zásyp | [15 empty] | VV | 2 | 1 | True | 0 | ROZPOCET
| VV |  | 107,5+4562,145 |  | 4669.645 | [13 empty] | VV | 2 | 2 | True | 0 | ROZPOCET
| VV |  | "hrázka"68 |  | 68 | [13 empty] | VV | 2 | 2 | True | 0 | ROZPOCET
| VV |  | "šachty zpět"4 |  | 4 | [13 empty] | VV | 2 | 2 | True | 0 | ROZPOCET
| VV |  | přebytek zeminy (nevhodné) na skládku | [15 empty] | VV | 2 | 1 | True | 0 | ROZPOCET
| VV |  | 7221,77-4669,645 |  | 2552.125 | [13 empty] | VV | 2 | 2 | True | 0 | ROZPOCET
| VV |  | Součet |  | 7293.77 | [13 empty] | VV | 2 | 4 | True | 1 | ROZPOCET
38 | K | 171100R1 | Nákup vhodného materiálu pro homogenní hráz | t | 122.4 |  | 0 |  |  |  | základní |  | 0 | 0 | 0 | 0 | 0 | 4 | K | 2 |  |  |  | ROZPOCET | 0 | 0 | 0 | 0 | 0 | 1 | 0 | 4 | -1397723112
| PP |  | Nákup vhodného materiálu pro homogenní hráz včetně dopravy | [15 empty] | PP | 2
| P |  | Poznámka k položce: Položka zahrnuje nakoupení vhodného materiálu pro násyp homogenní hráze, v souladu s odpovídající normou ČSN 752410. Součástí položky je taky potřebná manipulace a doprava na místo stavby. | [15 empty] | P | 2
| VV |  | viz D.1.1.a, D.1.1.b.1, -b.6.1 - 4 | [15 empty] | VV | 2 | 1 | True | 0 | ROZPOCET
| VV |  | chybějící materiál | [15 empty] | VV | 2 | 1 | True | 0 | ROZPOCET
| VV |  | 68*1,8 |  | 122.4 | [13 empty] | VV | 2 | 2 | True | 0 | ROZPOCET
| VV |  | Součet |  | 122.4 | [13 empty] | VV | 2 | 4 | True | 1 | ROZPOCET
39 | K | 171103201 | Uložení sypanin z horniny třídy těžitelnosti I a II, skupiny 1 až 4 do hrází nádrží se zhutněním 100 % PS C s příměsí jílu do 20 % | m3 | 68 |  | 0 | CS ÚRS 2020 01 |  |  | základní |  | 0 | 0 | 0 | 0 | 0 | 4 | K | 2 |  |  |  | ROZPOCET | 0 | 0 | 0 | 0 | 0 | 1 | 0 | 4 | 1975656375
| PP |  | Uložení netříděných sypanin do zemních hrází z hornin třídy těžitelnosti I a II, skupiny 1 až 4 pro jakoukoliv šířku koruny přehradních a jiných vodních nádrží se zhutněním do 100 % PS - koef. C s příměsí jílové hlíny do 20 % objemu | [15 empty] | PP | 2
| PSC |  | Poznámka k souboru cen: 1. Ceny nelze použít pro rozšíření návodního nebo vzdušného líce zemních hrází, jehož šířka je menší než 3 m; toto rozšíření se ocení cenou 172 15-3102 Zřízení těsnícího jádra nebo šířky těsnící vrstvy přes 1 do 3 m. | [15 empty] | PSC | 2
| VV |  | viz D.1.1.a, D.1.1.b.1, -b.6.1 - 4 | [15 empty] | VV | 2 | 1 | True | 0 | ROZPOCET
| VV |  | obnovení -násyp hrázky | [15 empty] | VV | 2 | 1 | True | 0 | ROZPOCET
| VV |  | 68 |  | 68 | [13 empty] | VV | 2 | 2 | True | 0 | ROZPOCET
| VV |  | Součet |  | 68 | [13 empty] | VV | 2 | 4 | True | 1 | ROZPOCET
40 | K | 171151101 | Hutnění boků násypů pro jakýkoliv sklon a míru zhutnění svahu | m2 | 174 |  | 0 | CS ÚRS 2020 01 |  |  | základní |  | 0 | 0 | 0 | 0 | 0 | 4 | K | 2 |  |  |  | ROZPOCET | 0 | 0 | 0 | 0 | 0 | 1 | 0 | 4 | -1399751666
| PP |  | Hutnění boků násypů z hornin soudržných a sypkých pro jakýkoliv sklon, délku a míru zhutnění svahu | [15 empty] | PP | 2
| VV |  | viz D.1.1.a, D.1.1.b.1, -b.6.1 - 4 | [15 empty] | VV | 2 | 1 | True | 0 | ROZPOCET
| VV |  | obnovená hrázka | [15 empty] | VV | 2 | 1 | True | 0 | ROZPOCET
| VV |  | 1,5*2*58 |  | 174 | [13 empty] | VV | 2 | 2 | True | 0 | ROZPOCET
| VV |  | Součet |  | 174 | [13 empty] | VV | 2 | 4 | True | 1 | ROZPOCET
41 | K | 171151103 | Uložení sypaniny z hornin soudržných do násypů zhutněných | m3 | 107.5 |  | 0 | CS ÚRS 2020 01 |  |  | základní |  | 0 | 0 | 0 | 0 | 0 | 4 | K | 2 |  |  |  | ROZPOCET | 0 | 0 | 0 | 0 | 0 | 1 | 0 | 4 | -1056093549
| PP |  | Uložení sypanin do násypů s rozprostřením sypaniny ve vrstvách a s hrubým urovnáním zhutněných z hornin soudržných jakékoliv třídy těžitelnosti | [15 empty] | PP | 2
| PSC |  | Poznámka k souboru cen: 1. Ceny lze použít i pro uložení sypaniny s předepsaným zhutněním na trvalé skládky, do koryt vodotečí a do prohlubní terénu. 2. Cenu 25-1101 lze použít i pro: a) rozprostření zbylého výkopu na místě po zásypu jam a rýh pro podzemní vedení a zářezů pro podzemní vedení; toto množství se určí v m3 uloženého výkopku, měřeného v rostlém stavu, b) uložení výkopku do násypů pod vodou. 3. Ceny nelze použít: a) pro uložení sypaniny do hrází; uložení netříděné sypaniny do hrází se oceňuje cenami souboru cen 171 uložení netříděných sypanin do hrází, b) pro uložení sypaniny do ochranných valů nebo těch jejich částí, jejichž šířka je menší než 3 m. Toto uložení se oceňuje cenami souboru cen 175 Obsyp objektů. | [15 empty] | PSC | 2
| VV |  | viz D.1.1.a, D.1.1.b.1, -b.6.1 - 4 | [15 empty] | VV | 2 | 1 | True | 0 | ROZPOCET
| VV |  | násyp/dosyp zeminy | [15 empty] | VV | 2 | 1 | True | 0 | ROZPOCET
| VV |  | 4,3*25 |  | 107.5 | [13 empty] | VV | 2 | 2 | True | 0 | ROZPOCET
| VV |  | Součet |  | 107.5 | [13 empty] | VV | 2 | 4 | True | 1 | ROZPOCET
42 | K | 171201201 | Uložení sypaniny na skládky nebo meziskládky | m3 | 7656.77 |  | 0 | CS ÚRS 2020 01 |  |  | základní |  | 0 | 0 | 0 | 0 | 0 | 4 | K | 2 |  |  |  | ROZPOCET | 0 | 0 | 0 | 0 | 0 | 1 | 0 | 4 | 898658952
| PP |  | Uložení sypaniny na skládky nebo meziskládky bez hutnění s upravením uložené sypaniny do předepsaného tvaru | [15 empty] | PP | 2
| PSC |  | Poznámka k souboru cen: 1. Cena je určena i pro: a) zasypání koryt vodotečí a prohlubní v terénu bez předepsaného zhutnění sypaniny, b) uložení výkopku pod vodou do prohlubní ve dně vodotečí nebo nádrží. 2. Cenu nelze použít pro uložení výkopku nebo ornice na trvalé skládky s předepsaným zhutněním; toto uložení výkopku se oceňuje cenami souboru cen 171 . . Uložení sypaniny do násypů. 3. V ceně jsou započteny i náklady na rozprostření sypaniny ve vrstvách s hrubým urovnáním na skládce. 4. V ceně nejsou započteny náklady na získání skládek ani na poplatky za skládku. 5. Množství jednotek uložení výkopku (sypaniny) se určí v m3 uloženého výkopku (sypaniny), v rostlém stavu zpravidla ve výkopišti. | [15 empty] | PSC | 2
| VV |  | viz D.1.1.a, D.1.1.b.1, -b.6.1 - 4 | [15 empty] | VV | 2 | 1 | True | 0 | ROZPOCET
| VV |  | uložení na mezideponii | [15 empty] | VV | 2 | 1 | True | 0 | ROZPOCET
| VV |  | 4199,94+2959,73+62,1 |  | 7221.77 | [13 empty] | VV | 2 | 2 | True | 0 | ROZPOCET
| VV |  | ornice | [15 empty] | VV | 2 | 1 | True | 0 | ROZPOCET
| VV |  | 435 |  | 435 | [13 empty] | VV | 2 | 2 | True | 0 | ROZPOCET
| VV |  | Součet |  | 7656.77 | [13 empty] | VV | 2 | 4 | True | 1 | ROZPOCET
43 | K | 171201231 | Poplatek za uložení zeminy a kamení na recyklační skládce (skládkovné) kód odpadu 17 05 04 | t | 4770.945 |  | 0 | CS ÚRS 2020 01 |  |  | základní |  | 0 | 0 | 0 | 0 | 0 | 4 | K | 2 |  |  |  | ROZPOCET | 0 | 0 | 0 | 0 | 0 | 1 | 0 | 4 | 1593083936
| PP |  | Poplatek za uložení stavebního odpadu na recyklační skládce (skládkovné) zeminy a kamení zatříděného do Katalogu odpadů pod kódem 17 05 04 | [15 empty] | PP | 2
| VV |  | viz D.1.1.a, D.1.1.b.1, -b.6.1 - 4 | [15 empty] | VV | 2 | 1 | True | 0 | ROZPOCET
| VV |  | předpoklad orientační tabulkové objemové hmotnosti 1800kg/m3 | [15 empty] | VV | 2 | 1 | True | 0 | ROZPOCET
| VV |  | 2650,525*1,8 |  | 4770.945 | [13 empty] | VV | 2 | 2 | True | 0 | ROZPOCET
| VV |  | Součet |  | 4770.945 | [13 empty] | VV | 2 | 4 | True | 1 | ROZPOCET
44 | K | 174151101 | Zásyp jam, šachet rýh nebo kolem objektů sypaninou se zhutněním | m3 | 4566.145 |  | 0 | CS ÚRS 2020 01 |  |  | základní |  | 0 | 0 | 0 | 0 | 0 | 4 | K | 2 |  |  |  | ROZPOCET | 0 | 0 | 0 | 0 | 0 | 1 | 0 | 4 | -1981222600
| PP |  | Zásyp sypaninou z jakékoliv horniny strojně s uložením výkopku ve vrstvách se zhutněním jam, šachet, rýh nebo kolem objektů v těchto vykopávkách | [15 empty] | PP | 2
| PSC |  | Poznámka k souboru cen: 1. Ceny nelze použít pro zásyp rýh pro drenážní trativody pro lesnicko-technické meliorace a zemědělské. Zásyp těchto rýh se oceňuje cenami souboru cen 174 Zásyp rýh pro drény. 2. V cenách je započteno přemístění sypaniny ze vzdálenosti 10 m od kraje výkopu nebo zasypávaného prostoru, měřeno k těžišti skládky. 3. Objem zásypu je rozdíl objemu výkopu a objemu do něho vestavěných konstrukcí nebo uložených vedení i s jejich obklady a podklady. Objem potrubí do DN 180, příp. i s obalem, se od objemu zásypu neodečítá. Pro stanovení objemu zásypu se od objemu výkopu odečítá i objem obsypu potrubí oceňovaný cenami souboru cen 175 Obsyp potrubí, přichází-li v úvahu . 4. Odklizení zbylého výkopku po provedení zásypu zářezů se šikmými stěnami pro podzemní vedení nebo zásypu jam a rýh pro podzemní vedení se oceňuje cenami souboru cen 167 Nakládání výkopku nebo sypaniny a 162 Vodorovné přemístění výkopku. 5. Rozprostření zbylého výkopku podél výkopu a nad výkopem po provedení zásypů zářezů se šikmými stěnami pro podzemní vedení nebo zásypu jam a rýh pro podzemní vedení se oceňuje cenami souborů cen 171 Uložení sypaniny do násypů. 6. V cenách nejsou zahrnuty náklady na prohození sypaniny, tyto náklady se oceňují cenou 17411-1109 Příplatek za prohození sypaniny. | [15 empty] | PSC | 2
| VV |  | viz D.1.1.a, D.1.1.b.1, -b.6.1 - 4 | [15 empty] | VV | 2 | 1 | True | 0 | ROZPOCET
| VV |  | zpětný zásyp shybky | [15 empty] | VV | 2 | 1 | True | 0 | ROZPOCET
| VV |  | výkop | [15 empty] | VV | 2 | 1 | True | 0 | ROZPOCET
| VV |  | 4199,94+2959,73+62,1 |  | 7221.77 | [13 empty] | VV | 2 | 2 | True | 0 | ROZPOCET
| VV |  | odpočet vestavěných konstrukcí | [15 empty] | VV | 2 | 1 | True | 0 | ROZPOCET
| VV |  | řezB | [15 empty] | VV | 2 | 1 | True | 0 | ROZPOCET
| VV |  | -35,6*21 |  | -747.6 | [13 empty] | VV | 2 | 2 | True | 0 | ROZPOCET
| VV |  | prah | [15 empty] | VV | 2 | 1 | True | 0 | ROZPOCET
| VV |  | -0,5*1,5*19,5 |  | -14.625 | [13 empty] | VV | 2 | 2 | True | 0 | ROZPOCET
| VV |  | řez C | [15 empty] | VV | 2 | 1 | True | 0 | ROZPOCET
| VV |  | -125,8*1,0 |  | -125.8 | [13 empty] | VV | 2 | 2 | True | 0 | ROZPOCET
| VV |  | řez D | [15 empty] | VV | 2 | 1 | True | 0 | ROZPOCET
| VV |  | -57,5*6,0 |  | -345 | [13 empty] | VV | 2 | 2 | True | 0 | ROZPOCET
| VV |  | řez E | [15 empty] | VV | 2 | 1 | True | 0 | ROZPOCET
| VV |  | -28,7*19,4 |  | -556.78 | [13 empty] | VV | 2 | 2 | True | 0 | ROZPOCET
| VV |  | řez G | [15 empty] | VV | 2 | 1 | True | 0 | ROZPOCET
| VV |  | -30,2*12,8 |  | -386.56 | [13 empty] | VV | 2 | 2 | True | 0 | ROZPOCET
| VV |  | řez H | [15 empty] | VV | 2 | 1 | True | 0 | ROZPOCET
| VV |  | -50*2,5 |  | -125 | [13 empty] | VV | 2 | 2 | True | 0 | ROZPOCET
| VV |  | řez I | [15 empty] | VV | 2 | 1 | True | 0 | ROZPOCET
| VV |  | -65,3*2,5 |  | -163.25 | [13 empty] | VV | 2 | 2 | True | 0 | ROZPOCET
| VV |  | řez J | [15 empty] | VV | 2 | 1 | True | 0 | ROZPOCET
| VV |  | -55,3*1,0 |  | -55.3 | [13 empty] | VV | 2 | 2 | True | 0 | ROZPOCET
| VV |  | řez K | [15 empty] | VV | 2 | 1 | True | 0 | ROZPOCET
| VV |  | -20,4*(3,4+3,0) |  | -130.56 | [13 empty] | VV | 2 | 2 | True | 0 | ROZPOCET
| VV |  | prah | [15 empty] | VV | 2 | 1 | True | 0 | ROZPOCET
| VV |  | -0,5*1,5*12,2 |  | -9.15 | [13 empty] | VV | 2 | 2 | True | 0 | ROZPOCET
| VV |  | Mezisoučet |  | 4562.145 | [13 empty] | VV | 2 | 3 | True | 0 | ROZPOCET
| VV |  | šachty | [15 empty] | VV | 2 | 1 | True | 0 | ROZPOCET
| VV |  | 4 |  | 4 | [13 empty] | VV | 2 | 2 | True | 0 | ROZPOCET
| VV |  | Součet |  | 4566.145 | [13 empty] | VV | 2 | 4 | True | 1 | ROZPOCET
45 | K | 181351003 | Rozprostření ornice tl vrstvy do 200 mm pl do 100 m2 v rovině nebo ve svahu do 1:5 strojně | m2 | 174 |  | 0 | CS ÚRS 2020 01 |  |  | základní |  | 0 | 0 | 0 | 0 | 0 | 4 | K | 2 |  |  |  | ROZPOCET | 0 | 0 | 0 | 0 | 0 | 1 | 0 | 4 | 1088865831
| PP |  | Rozprostření a urovnání ornice v rovině nebo ve svahu sklonu do 1:5 strojně při souvislé ploše do 100 m2, tl. vrstvy do 200 mm | [15 empty] | PP | 2
| PSC |  | Poznámka k souboru cen: 1. V ceně jsou započteny i náklady na případné nutné přemístění hromad nebo dočasných skládek na místo spotřeby ze vzdálenosti do 50 m. 2. V ceně nejsou započteny náklady na získání ornice; tyto se oceňují cenami souboru cen 121 Sejmutí ornice. | [15 empty] | PSC | 2
| VV |  | viz D.1.1.a, D.1.1.b.1, -b.6.1 - 4 | [15 empty] | VV | 2 | 1 | True | 0 | ROZPOCET
| VV |  | obnova hrázka koruna | [15 empty] | VV | 2 | 1 | True | 0 | ROZPOCET
| VV |  | 3,0*58 |  | 174 | [13 empty] | VV | 2 | 2 | True | 0 | ROZPOCET
| VV |  | Součet |  | 174 | [13 empty] | VV | 2 | 4 | True | 1 | ROZPOCET
46 | K | 181351113 | Rozprostření ornice tl vrstvy do 200 mm pl přes 500 m2 v rovině nebo ve svahu do 1:5 strojně | m2 | 4002 |  | 0 | CS ÚRS 2020 01 |  |  | základní |  | 0 | 0 | 0 | 0 | 0 | 4 | K | 2 |  |  |  | ROZPOCET | 0 | 0 | 0 | 0 | 0 | 1 | 0 | 4 | -1773430783
| PP |  | Rozprostření a urovnání ornice v rovině nebo ve svahu sklonu do 1:5 strojně při souvislé ploše přes 500 m2, tl. vrstvy do 200 mm | [15 empty] | PP | 2
| PSC |  | Poznámka k souboru cen: 1. V ceně jsou započteny i náklady na případné nutné přemístění hromad nebo dočasných skládek na místo spotřeby ze vzdálenosti do 50 m. 2. V ceně nejsou započteny náklady na získání ornice; tyto se oceňují cenami souboru cen 121 Sejmutí ornice. | [15 empty] | PSC | 2
| VV |  | viz D.1.1.a, D.1.1.b.1, -b.6.1 - 4 | [15 empty] | VV | 2 | 1 | True | 0 | ROZPOCET
| VV |  | přebytek ornice - rozprostření | [15 empty] | VV | 2 | 1 | True | 0 | ROZPOCET
| VV |  | 400,2/0,1 |  | 4002 | [13 empty] | VV | 2 | 2 | True | 0 | ROZPOCET
| VV |  | Součet |  | 4002 | [13 empty] | VV | 2 | 4 | True | 1 | ROZPOCET
47 | K | 181411121 | Založení lučního trávníku výsevem plochy do 1000 m2 v rovině a ve svahu do 1:5 | m2 | 174 |  | 0 | CS ÚRS 2020 01 |  |  | základní |  | 0 | 0 | 0 | 0 | 0 | 4 | K | 2 |  |  |  | ROZPOCET | 0 | 0 | 0 | 0 | 0 | 1 | 0 | 4 | -1228448417
| PP |  | Založení trávníku na půdě předem připravené plochy do 1000 m2 výsevem včetně utažení lučního v rovině nebo na svahu do 1:5 | [15 empty] | PP | 2
| PSC |  | Poznámka k souboru cen: 1. V cenách jsou započteny i náklady na pokosení, naložení a odvoz odpadu do 20 km se složením. 2. V cenách -1161 až -1164 nejsou započteny i náklady na zatravňovací textilii. 3. V cenách nejsou započteny náklady na: a) přípravu půdy, b) travní semeno, tyto náklady se oceňují ve specifikaci, c) vypletí a zalévání; tyto práce se oceňují cenami části C02 souborů cen 185 80-42 Vypletí a 185 80-43 Zalití rostlin vodou, d) srovnání terénu, tyto práce se oceňují souborem cen 181 1.-..Plošná úprava terénu. 4. V cenách o sklonu svahu přes 1:1 jsou uvažovány podmínky pro svahy běžně schůdné; bez použití lezeckých technik. V případě použití lezeckých technik se tyto náklady oceňují individuálně. | [15 empty] | PSC | 2
| VV |  | viz D.1.1.a, D.1.1.b.1, -b.6.1 - 4 | [15 empty] | VV | 2 | 1 | True | 0 | ROZPOCET
| VV |  | obnova hrázka koruna | [15 empty] | VV | 2 | 1 | True | 0 | ROZPOCET
| VV |  | 3,0*58 |  | 174 | [13 empty] | VV | 2 | 2 | True | 0 | ROZPOCET
| VV |  | Součet |  | 174 | [13 empty] | VV | 2 | 4 | True | 1 | ROZPOCET
48 | K | 181411122 | Založení lučního trávníku výsevem plochy do 1000 m2 ve svahu do 1:2 | m2 | 174 |  | 0 | CS ÚRS 2020 01 |  |  | základní |  | 0 | 0 | 0 | 0 | 0 | 4 | K | 2 |  |  |  | ROZPOCET | 0 | 0 | 0 | 0 | 0 | 1 | 0 | 4 | -412876924
| PP |  | Založení trávníku na půdě předem připravené plochy do 1000 m2 výsevem včetně utažení lučního na svahu přes 1:5 do 1:2 | [15 empty] | PP | 2
| PSC |  | Poznámka k souboru cen: 1. V cenách jsou započteny i náklady na pokosení, naložení a odvoz odpadu do 20 km se složením. 2. V cenách -1161 až -1164 nejsou započteny i náklady na zatravňovací textilii. 3. V cenách nejsou započteny náklady na: a) přípravu půdy, b) travní semeno, tyto náklady se oceňují ve specifikaci, c) vypletí a zalévání; tyto práce se oceňují cenami části C02 souborů cen 185 80-42 Vypletí a 185 80-43 Zalití rostlin vodou, d) srovnání terénu, tyto práce se oceňují souborem cen 181 1.-..Plošná úprava terénu. 4. V cenách o sklonu svahu přes 1:1 jsou uvažovány podmínky pro svahy běžně schůdné; bez použití lezeckých technik. V případě použití lezeckých technik se tyto náklady oceňují individuálně. | [15 empty] | PSC | 2
| VV |  | viz D.1.1.a, D.1.1.b.1, -b.6.1 - 4 | [15 empty] | VV | 2 | 1 | True | 0 | ROZPOCET
| VV |  | na hrázku | [15 empty] | VV | 2 | 1 | True | 0 | ROZPOCET
| VV |  | 1,5*2*58 |  | 174 | [13 empty] | VV | 2 | 2 | True | 0 | ROZPOCET
| VV |  | Součet |  | 174 | [13 empty] | VV | 2 | 4 | True | 1 | ROZPOCET
49 | M | 00572470 | osivo směs travní univerzál | kg | 10.753 |  | 0 | CS ÚRS 2020 01 |  |  | základní |  | 0 | 0.001 | 0.010753 | 0 | 0 | 8 | M | 2 |  |  |  | ROZPOCET | 0 | 0 | 0 | 0 | 0 | 1 | 0 | 4 | -1762334941
| PP |  | osivo směs travní univerzál | [15 empty] | PP | 2
| VV |  | specifikace k pol.181411121, -122 | [15 empty] | VV | 2 | 1 | True | 0 | ROZPOCET
| VV |  | (174+174)*0,03*1,03 |  | 10.753 | [13 empty] | VV | 2 | 2 | True | 0 | ROZPOCET
| VV |  | Součet |  | 10.753 | [13 empty] | VV | 2 | 4 | True | 1 | ROZPOCET
50 | K | 181951112 | Úprava pláně v hornině třídy těžitelnosti I, skupiny 1 až 3 se zhutněním | m2 | 314 |  | 0 | CS ÚRS 2020 01 |  |  | základní |  | 0 | 0 | 0 | 0 | 0 | 4 | K | 2 |  |  |  | ROZPOCET | 0 | 0 | 0 | 0 | 0 | 1 | 0 | 4 | -654698292
| PP |  | Úprava pláně vyrovnáním výškových rozdílů strojně v hornině třídy těžitelnosti I, skupiny 1 až 3 se zhutněním | [15 empty] | PP | 2
| PSC |  | Poznámka k souboru cen: 1. Ceny jsou určeny pro urovnání všech nově zřizovaných ploch (v zářezech i na násypech) vodorovných nebo ve sklonu do 1:5 pod zpevnění ploch jakéhokoliv druhu, pod humusování, (ne však pro plochy zásypu rýh pro podzemní vedení), drnování apod. a dále, předepíše-li projekt urovnání pláně z jiného důvodu. 2. Ceny nelze použít pro urovnání lavic šířky do 3 m přerušujících svahy, pro urovnání dna silničních a železničních příkopů pro jakoukoliv šířku dna; toto urovnání se oceňuje cenami souboru cen 182 Svahování. 3. Urovnání ploch ve sklonu přes 1 : 5 se oceňuje cenami souboru cen 182 Svahování trvalých svahů do projektovaných profilů strojně. 4. Ceny se zhutněním jsou určeny pro jakoukoliv míru zhutnění. | [15 empty] | PSC | 2
| VV |  | viz D.1.1.a, D.1.1.b.1, -b.6.1 - 4 | [15 empty] | VV | 2 | 1 | True | 0 | ROZPOCET
| VV |  | pod konstrukci objektu a opev. | [15 empty] | VV | 2 | 1 | True | 0 | ROZPOCET
| VV |  | 314 |  | 314 | [13 empty] | VV | 2 | 2 | True | 0 | ROZPOCET
| VV |  | Součet |  | 314 | [13 empty] | VV | 2 | 4 | True | 1 | ROZPOCET
51 | K | 182151111 | Svahování v zářezech v hornině třídy těžitelnosti I, skupiny 1 až 3 | m2 | 344.3 |  | 0 | CS ÚRS 2020 01 |  |  | základní |  | 0 | 0 | 0 | 0 | 0 | 4 | K | 2 |  |  |  | ROZPOCET | 0 | 0 | 0 | 0 | 0 | 1 | 0 | 4 | 255030944
| PP |  | Svahování trvalých svahů do projektovaných profilů strojně s potřebným přemístěním výkopku při svahování v zářezech v hornině třídy těžitelnosti I, skupiny 1 až 3 | [15 empty] | PP | 2
| PSC |  | Poznámka k souboru cen: 1. Ceny jsou určeny pro svahování všech nově zřizovaných ploch výkopů nebo násypů ve sklonu přes 1:5. 2. Úprava ploch vodorovných nebo ve sklonu do 1 : 5 se oceňuje cenami souboru cen 181 Úprava pláně vyrovnáním výškových rozdílů strojně. | [15 empty] | PSC | 2
| VV |  | viz D.1.1.a, D.1.1.b.1, -b.6.1 - 4 | [15 empty] | VV | 2 | 1 | True | 0 | ROZPOCET
| VV |  | svahování | [15 empty] | VV | 2 | 1 | True | 0 | ROZPOCET
| VV |  | opevnění | [15 empty] | VV | 2 | 1 | True | 0 | ROZPOCET
| VV |  | (16,2+16,2+3,8+3,8+104+169)*1,1 |  | 344.3 | [13 empty] | VV | 2 | 2 | True | 0 | ROZPOCET
| VV |  | Součet |  | 344.3 | [13 empty] | VV | 2 | 4 | True | 1 | ROZPOCET
52 | K | 182251101 | Svahování násypů | m2 | 174 |  | 0 | CS ÚRS 2020 01 |  |  | základní |  | 0 | 0 | 0 | 0 | 0 | 4 | K | 2 |  |  |  | ROZPOCET | 0 | 0 | 0 | 0 | 0 | 1 | 0 | 4 | -1508992674
| PP |  | Svahování trvalých svahů do projektovaných profilů strojně s potřebným přemístěním výkopku při svahování násypů v jakékoliv hornině | [15 empty] | PP | 2
| PSC |  | Poznámka k souboru cen: 1. Ceny jsou určeny pro svahování všech nově zřizovaných ploch výkopů nebo násypů ve sklonu přes 1:5. 2. Úprava ploch vodorovných nebo ve sklonu do 1 : 5 se oceňuje cenami souboru cen 181 Úprava pláně vyrovnáním výškových rozdílů strojně. | [15 empty] | PSC | 2
| VV |  | viz D.1.1.a, D.1.1.b.1, -b.6.1 - 4 | [15 empty] | VV | 2 | 1 | True | 0 | ROZPOCET
| VV |  | obnova hrázky | [15 empty] | VV | 2 | 1 | True | 0 | ROZPOCET
| VV |  | 1,5*2*58 |  | 174 | [13 empty] | VV | 2 | 2 | True | 0 | ROZPOCET
| VV |  | Součet |  | 174 | [13 empty] | VV | 2 | 4 | True | 1 | ROZPOCET
53 | K | 182351023 | Rozprostření ornice pl do 100 m2 ve svahu přes 1:5 tl vrstvy do 200 mm strojně | m2 | 174 |  | 0 | CS ÚRS 2020 01 |  |  | základní |  | 0 | 0 | 0 | 0 | 0 | 4 | K | 2 |  |  |  | ROZPOCET | 0 | 0 | 0 | 0 | 0 | 1 | 0 | 4 | 1513602991
| PP |  | Rozprostření a urovnání ornice ve svahu sklonu přes 1:5 strojně při souvislé ploše do 100 m2, tl. vrstvy do 200 mm | [15 empty] | PP | 2
| PSC |  | Poznámka k souboru cen: 1. V ceně jsou započteny i náklady na případné nutné přemístění hromad nebo dočasných skládek na místo spotřeby ze vzdálenosti do 50 m. 2. V ceně nejsou započteny náklady na získání ornice; tyto se oceňují cenami souboru cen 121 Sejmutí ornice. | [15 empty] | PSC | 2
| VV |  | viz D.1.1.a, D.1.1.b.1, -b.6.1 - 4 | [15 empty] | VV | 2 | 1 | True | 0 | ROZPOCET
| VV |  | na hrázku | [15 empty] | VV | 2 | 1 | True | 0 | ROZPOCET
| VV |  | 1,5*2*58 |  | 174 | [13 empty] | VV | 2 | 2 | True | 0 | ROZPOCET
| VV |  | Součet |  | 174 | [13 empty] | VV | 2 | 4 | True | 1 | ROZPOCET
| D | 2 | Zakládání |  |  |  | 0 | [5 empty] | 0 |  | 1011.9924 |  | 0 | 1 | D | 1 |  |  |  | ROZPOCET | [6 empty] | 0
54 | K | 212751134 | Trativod z drenážních trubek flexibilních PVC-U SN 4 neperforovaná včetně lože otevřený výkop DN 100 pro meliorace | m | 90 |  | 0 | CS ÚRS 2020 01 |  |  | základní |  | 0 | 0.20436 | 18.3924 | 0 | 0 | 4 | K | 2 |  |  |  | ROZPOCET | 0 | 0 | 0 | 0 | 0 | 1 | 0 | 4 | 503497142
| PP |  | Trativody z drenážních a melioračních trubek pro meliorace, dočasné nebo odlehčovací drenáže se zřízením štěrkového lože pod trubky a s jejich obsypem v otevřeném výkopu trubka flexibilní PVC-U SN 4 neperforovaná DN 100 | [15 empty] | PP | 2
| PSC |  | Poznámka k souboru cen: 1. V cenách souboru cen nejsou započteny náklady na: a) montáž a dodávku tvarovek, které se oceňují cenami souboru 877 ..-52.1 Montáž tvarovek na kanalizačním potrubí z trub z plastu, části A03, b) opláštění potrubí geotextílií, které se oceňuje cenami souboru 211 97-11.. Zřízení opláštění výplně z geotextilie odvodňovacích žeber nebo trativodů v rýze nebo zářezu se stěnami katalogu 800-2 Zvláštní zakládání objektů, části A 01. | [15 empty] | PSC | 2
| VV |  | viz D.1.1.a, D.1.1.b.1, -b.6.1 - 4 | [15 empty] | VV | 2 | 1 | True | 0 | ROZPOCET
| VV |  | drenáž výkopu | [15 empty] | VV | 2 | 1 | True | 0 | ROZPOCET
| VV |  | 2*45 |  | 90 | [13 empty] | VV | 2 | 2 | True | 0 | ROZPOCET
| VV |  | Součet |  | 90 | [13 empty] | VV | 2 | 4 | True | 1 | ROZPOCET
55 | K | 213311113 | Polštáře zhutněné pod základy z kameniva drceného frakce 16 až 63 mm | m3 | 460 |  | 0 | CS ÚRS 2020 01 |  |  | základní |  | 0 | 2.16 | 993.6 | 0 | 0 | 4 | K | 2 |  |  |  | ROZPOCET | 0 | 0 | 0 | 0 | 0 | 1 | 0 | 4 | -1439644142
| PP |  | Polštáře zhutněné pod základy z kameniva hrubého drceného, frakce 16 - 63 mm | [15 empty] | PP | 2
| PSC |  | Poznámka k souboru cen: 1. Ceny jsou určeny pro jakoukoliv míru zhutnění. 2. V cenách jsou započteny i náklady na urovnání povrchu polštáře. | [15 empty] | PSC | 2
| VV |  | viz D.1.1.a, D.1.1.b.1, -b.6.1 - 4 | [15 empty] | VV | 2 | 1 | True | 0 | ROZPOCET
| VV |  | homogenizační polštář | [15 empty] | VV | 2 | 1 | True | 0 | ROZPOCET
| VV |  | 460*1,0 |  | 460 | [13 empty] | VV | 2 | 2 | True | 0 | ROZPOCET
| VV |  | Součet |  | 460 | [13 empty] | VV | 2 | 4 | True | 1 | ROZPOCET
| D | 3 | Svislé a kompletní konstrukce |  |  |  | 0 | [5 empty] | 0 |  | 283.7783 |  | 0 | 1 | D | 1 |  |  |  | ROZPOCET | [6 empty] | 0
56 | K | 317941121 | Osazování ocelových válcovaných nosníků na zdivu I, IE, U, UE nebo L do č 12 | t | 0.281 |  | 0 | CS ÚRS 2020 01 |  |  | základní |  | 0 | 0.01954 | 0.0054907 | 0 | 0 | 4 | K | 2 |  |  |  | ROZPOCET | 0 | 0 | 0 | 0 | 0 | 1 | 0 | 4 | 477403497
| PP |  | Osazování ocelových válcovaných nosníků na zdivu I nebo IE nebo U nebo UE nebo L do č. 12 nebo výšky do 120 mm | [15 empty] | PP | 2
| PSC |  | Poznámka k souboru cen: 1. Ceny jsou určeny pro zednické osazování na cementovou maltu(min. MC 15). 2. Dodávka ocelových nosníků se oceňuje ve specifikaci. 3. Ztratné lze dohodnout ve směrné výši 8 % na krytí nákladů na řezání příslušných délek z hutních délek nosníků a na zbytkový odpad (prořez). | [15 empty] | PSC | 2
| VV |  | viz D.1.1.a, D.1.1.b.1, -b.6.1 - 4 | [15 empty] | VV | 2 | 1 | True | 0 | ROZPOCET
| VV |  | vtoková část | [15 empty] | VV | 2 | 1 | True | 0 | ROZPOCET
| VV |  | U profil 13,kg/m | [15 empty] | VV | 2 | 1 | True | 0 | ROZPOCET
| VV |  | 3*7,2*13*0,001 |  | 0.281 | [13 empty] | VV | 2 | 2 | True | 0 | ROZPOCET
| VV |  | Součet |  | 0.281 | [13 empty] | VV | 2 | 4 | True | 1 | ROZPOCET
57 | M | 13010930 | ocel profilová UPE 120 jakost 11 375 | t | 0.281 |  | 0 | CS ÚRS 2020 01 |  |  | základní |  | 0 | 1 | 0.281 | 0 | 0 | 8 | M | 2 |  |  |  | ROZPOCET | 0 | 0 | 0 | 0 | 0 | 1 | 0 | 4 | -1802648139
| PP |  | ocel profilová UPE 120 jakost 11 375 | [15 empty] | PP | 2
| VV |  | specifikace k pol.317941121 | [15 empty] | VV | 2 | 1 | True | 0 | ROZPOCET
| VV |  | U profil 13,kg/m | [15 empty] | VV | 2 | 1 | True | 0 | ROZPOCET
| VV |  | 3*7,2*13*0,001 |  | 0.281 | [13 empty] | VV | 2 | 2 | True | 0 | ROZPOCET
| VV |  | Součet |  | 0.281 | [13 empty] | VV | 2 | 4 | True | 1 | ROZPOCET
58 | K | 317941123 | Osazování ocelových válcovaných nosníků na zdivu I, IE, U, UE nebo L do č 22 | t | 0.607 |  | 0 | CS ÚRS 2020 01 |  |  | základní |  | 0 | 0.01709 | 0.010374 | 0 | 0 | 4 | K | 2 |  |  |  | ROZPOCET | 0 | 0 | 0 | 0 | 0 | 1 | 0 | 4 | 2005994514
| PP |  | Osazování ocelových válcovaných nosníků na zdivu I nebo IE nebo U nebo UE nebo L č. 14 až 22 nebo výšky do 220 mm | [15 empty] | PP | 2
| PSC |  | Poznámka k souboru cen: 1. Ceny jsou určeny pro zednické osazování na cementovou maltu(min. MC 15). 2. Dodávka ocelových nosníků se oceňuje ve specifikaci. 3. Ztratné lze dohodnout ve směrné výši 8 % na krytí nákladů na řezání příslušných délek z hutních délek nosníků a na zbytkový odpad (prořez). | [15 empty] | PSC | 2
| VV |  | viz D.1.1.a, D.1.1.b.1, -b.6.1 - 4 | [15 empty] | VV | 2 | 1 | True | 0 | ROZPOCET
| VV |  | hrubé česle | [15 empty] | VV | 2 | 1 | True | 0 | ROZPOCET
| VV |  | IPE 200 - 22,4kg/m | [15 empty] | VV | 2 | 1 | True | 0 | ROZPOCET
| VV |  | ((0,8+1,2+1,6+2,0+2,2+2,3+2,3)*2+2,3)*22,4*0,001 |  | 0.607 | [13 empty] | VV | 2 | 2 | True | 0 | ROZPOCET
| VV |  | Součet |  | 0.607 | [13 empty] | VV | 2 | 4 | True | 1 | ROZPOCET
59 | M | 13010752 | ocel profilová IPE 200 jakost 11 375 | t | 0.607 |  | 0 | CS ÚRS 2020 01 |  |  | základní |  | 0 | 1 | 0.607 | 0 | 0 | 8 | M | 2 |  |  |  | ROZPOCET | 0 | 0 | 0 | 0 | 0 | 1 | 0 | 4 | 2044416171
| PP |  | ocel profilová IPE 200 jakost 11 375 | [15 empty] | PP | 2
| P |  | Poznámka k položce: povrchově žárově pozinkováno | [15 empty] | P | 2
| VV |  | specifikace k pol.317941123 | [15 empty] | VV | 2 | 1 | True | 0 | ROZPOCET
| VV |  | 0,607 |  | 0.607 | [13 empty] | VV | 2 | 2 | True | 0 | ROZPOCET
| VV |  | Součet |  | 0.607 | [13 empty] | VV | 2 | 4 | True | 1 | ROZPOCET
60 | K | 320902031 | Úprava ploch betonových konstrukcí do 28 dnů zdrsněním kladivy | m2 | 155.03 |  | 0 | CS ÚRS 2020 01 |  |  | základní |  | 0 | 0 | 0 | 0 | 0 | 4 | K | 2 |  |  |  | ROZPOCET | 0 | 0 | 0 | 0 | 0 | 1 | 0 | 4 | -1924616621
| PP |  | Dodatečná úprava ploch betonových konstrukcí s naložením suti na dopravní prostředek nebo s odklizením na hromady do vzdálenosti 3 m přes 4 dny do 28 dnů tvrdnutí betonu zdrsněním kladivy | [15 empty] | PP | 2
| PSC |  | Poznámka k souboru cen: 1. Ceny lze použít pouze v souvislosti s použitím položek souboru cen 321 3 . -11 Oprava konstrukce z betonu 2. V cenách nejsou započteny náklady na: a) betonovou konstrukci nahrazující odstraňovanou vrstvu, tyto práce se oceňují cenami souboru cen 32 . 3 . -21 Oprava konstrukce z betonu, b) odklizení suti na vzdálenost přes 3 m; tyto práce se oceňují cenami souboru cen 997 32-12. Svislá doprava suti a vybouraných hmot a 997 32-1 Vodorovné přemístění suti nebo vybouraných hmot části B 01 katalogu s tím, že započtené 3 m se z celkové dopravní vzdálenosti neodečítají, c) uložení suti do násypu nebo na skládku; tyto práce se oceňují cenami katalogu 800-1 Zemní práce. 3. Plocha se stanoví v m2 rozvinuté upravované plochy. | [15 empty] | PSC | 2
| VV |  | viz D.1.1.a, D.1.1.b.1, -b.6.1 - 4 | [15 empty] | VV | 2 | 1 | True | 0 | ROZPOCET
| VV |  | pracovní spára | [15 empty] | VV | 2 | 1 | True | 0 | ROZPOCET
| VV |  | propust | [15 empty] | VV | 2 | 1 | True | 0 | ROZPOCET
| VV |  | 33*(1,1+1,6) |  | 89.1 | [13 empty] | VV | 2 | 2 | True | 0 | ROZPOCET
| VV |  | výtok | [15 empty] | VV | 2 | 1 | True | 0 | ROZPOCET
| VV |  | řez C | [15 empty] | VV | 2 | 1 | True | 0 | ROZPOCET
| VV |  | 6,6*2*1,0 |  | 13.2 | [13 empty] | VV | 2 | 2 | True | 0 | ROZPOCET
| VV |  | šikmá plocha | [15 empty] | VV | 2 | 1 | True | 0 | ROZPOCET
| VV |  | 1,4*8,5 |  | 11.9 | [13 empty] | VV | 2 | 2 | True | 0 | ROZPOCET
| VV |  | stěny | [15 empty] | VV | 2 | 1 | True | 0 | ROZPOCET
| VV |  | 0,9*(9,5+4,4) |  | 12.51 | [13 empty] | VV | 2 | 2 | True | 0 | ROZPOCET
| VV |  | čelo propust (obě) | [15 empty] | VV | 2 | 1 | True | 0 | ROZPOCET
| VV |  | (1,3+4,6+1,3)*0,6*2 |  | 8.64 | [13 empty] | VV | 2 | 2 | True | 0 | ROZPOCET
| VV |  | vtok | [15 empty] | VV | 2 | 1 | True | 0 | ROZPOCET
| VV |  | řez J | [15 empty] | VV | 2 | 1 | True | 0 | ROZPOCET
| VV |  | (2+2)*1,0 |  | 4 | [13 empty] | VV | 2 | 2 | True | 0 | ROZPOCET
| VV |  | spád | [15 empty] | VV | 2 | 1 | True | 0 | ROZPOCET
| VV |  | 1,4*6,4 |  | 8.96 | [13 empty] | VV | 2 | 2 | True | 0 | ROZPOCET
| VV |  | stěny | [15 empty] | VV | 2 | 1 | True | 0 | ROZPOCET
| VV |  | 0,7*(4,8*2) |  | 6.72 | [13 empty] | VV | 2 | 2 | True | 0 | ROZPOCET
| VV |  | Součet |  | 155.03 | [13 empty] | VV | 2 | 4 | True | 1 | ROZPOCET
61 | K | 321321116 | Konstrukce vodních staveb ze ŽB mrazuvzdorného tř. C 30/37 | m3 | 469.212 |  | 0 | CS ÚRS 2020 01 |  |  | základní |  | 0 | 0 | 0 | 0 | 0 | 4 | K | 2 |  |  |  | ROZPOCET | 0 | 0 | 0 | 0 | 0 | 1 | 0 | 4 | -393510563
| PP |  | Konstrukce vodních staveb z betonu přehrad, jezů a plavebních komor, spodní stavby vodních elektráren, jader přehrad, odběrných věží a výpustných zařízení, opěrných zdí, šachet, šachtic a ostatních konstrukcí železového pro prostředí s mrazovými cykly tř. C 30/37 | [15 empty] | PP | 2
| PSC |  | Poznámka k souboru cen: 1. Ceny lze použít i pro: a) konstrukce těsnících ostruh, vývarů, patek, dotlačných klínů, vtoků hrází a vodních elektráren, injekčních, revizních a komunikačních štol a základových výpustí hrází, podklad pod dlažbu dna vývaru, b) betony nevodostavebné a nemrazuvzdorné, pokud jsou výjimečně použity v částech konstrukcí. 2. Ceny neplatí pro: a) předsádkový beton; tento se oceňuje cenami souboru cen 313 43- .1 Předsádkový beton konstrukcí vodních staveb, b) betonový podklad pod dlažbu; tento se oceňuje cenami souboru cen 451 31-51 Podkladní a výplňové vrstvy z betonu prostého pod dlažbu, c) betonovou těsnící nebo opevňovací vrstvu; tato se oceňuje cenami souboru cen 457 31- Těsnicí vrstva z betonu odolného proti agresivnímu prostředí, d) betonové zálivky kotevních šroubů, ocelových konstrukcí, různých dutin apod.; tyto se oceňují cenami souboru cen 936 45-71 Zálivka kotevních šroubů, ocelových konstrukcí, různých dutin apod.. 3. V cenách jsou započteny i náklady na : a) úpravu, opracování a ošetření pracovních spár tlakovou vodou, vzduchem nebo odstraněním betonové vrstvy, b) spojovací vrstvu na pracovních spárách, c) ošetření a ochranu čerstvého betonu proti povětrnostním vlivům a proti vysýchání, d) odstranění drátů z líce konstrukce a na úpravu líce v místě po odstraněných drátech, e) osazení kotevních želez při betonování konstrukce, f) ztížení práce u drážek otvorů, kapes, injekčních trubek apod.. 4. V cenách z betonu pro konstrukce bílých van 321 32-12 nejsou započteny náklady na těsnění dilatačních a pracovních spar, tyto se oceňují cenami souborů cen 953 33 části A08 katalogu 801-1 Budovy a haly - zděné a monolitické. 5. Objem se stanoví v m3 betonové konstrukce; objem dutin jednotlivě do 0,20 m3 se od celkového objemu neodečítá. | [15 empty] | PSC | 2
| VV |  | viz D.1.1.a, D.1.1.b.1, -b.6.1 - 4 | [15 empty] | VV | 2 | 1 | True | 0 | ROZPOCET
| VV |  | výtok | [15 empty] | VV | 2 | 1 | True | 0 | ROZPOCET
| VV |  | řez C | [15 empty] | VV | 2 | 1 | True | 0 | ROZPOCET
| VV |  | 72,1*1,0 |  | 72.1 | [13 empty] | VV | 2 | 2 | True | 0 | ROZPOCET
| VV |  | šikmá plocha | [15 empty] | VV | 2 | 1 | True | 0 | ROZPOCET
| VV |  | 2,7*6,7 |  | 18.09 | [13 empty] | VV | 2 | 2 | True | 0 | ROZPOCET
| VV |  | plocha základ | [15 empty] | VV | 2 | 1 | True | 0 | ROZPOCET
| VV |  | 55,8*1,5 |  | 83.7 | [13 empty] | VV | 2 | 2 | True | 0 | ROZPOCET
| VV |  | stěny | [15 empty] | VV | 2 | 1 | True | 0 | ROZPOCET
| VV |  | 4,6*(9,5+4,4) |  | 63.94 | [13 empty] | VV | 2 | 2 | True | 0 | ROZPOCET
| VV |  | čelo propust (obě) | [15 empty] | VV | 2 | 1 | True | 0 | ROZPOCET
| VV |  | ((5,96*6,8)-(3*2))*0,6*2 |  | 41.434 | [13 empty] | VV | 2 | 2 | True | 0 | ROZPOCET
| VV |  | výtok | [15 empty] | VV | 2 | 1 | True | 0 | ROZPOCET
| VV |  | řez J | [15 empty] | VV | 2 | 1 | True | 0 | ROZPOCET
| VV |  | 28,8*1,0 |  | 28.8 | [13 empty] | VV | 2 | 2 | True | 0 | ROZPOCET
| VV |  | spád | [15 empty] | VV | 2 | 1 | True | 0 | ROZPOCET
| VV |  | 2,95*6,4 |  | 18.88 | [13 empty] | VV | 2 | 2 | True | 0 | ROZPOCET
| VV |  | stěny | [15 empty] | VV | 2 | 1 | True | 0 | ROZPOCET
| VV |  | 5,2*(4,8*2) |  | 49.92 | [13 empty] | VV | 2 | 2 | True | 0 | ROZPOCET
| VV |  | plocha základ | [15 empty] | VV | 2 | 1 | True | 0 | ROZPOCET
| VV |  | 37,2*1,5 |  | 55.8 | [13 empty] | VV | 2 | 2 | True | 0 | ROZPOCET
| VV |  | ukončovací práh | [15 empty] | VV | 2 | 1 | True | 0 | ROZPOCET
| VV |  | 1,5*0,5*20,73 |  | 15.548 | [13 empty] | VV | 2 | 2 | True | 0 | ROZPOCET
| VV |  | vtokový práh pro česle | [15 empty] | VV | 2 | 1 | True | 0 | ROZPOCET
| VV |  | 1,5*0,5*13,0 |  | 9.75 | [13 empty] | VV | 2 | 2 | True | 0 | ROZPOCET
| VV |  | konstrukce schodiště | [15 empty] | VV | 2 | 1 | True | 0 | ROZPOCET
| VV |  | 2,3*1,5 |  | 3.45 | [13 empty] | VV | 2 | 2 | True | 0 | ROZPOCET
| VV |  | "boky"2,9*0,5*2 |  | 2.9 | [13 empty] | VV | 2 | 2 | True | 0 | ROZPOCET
| VV |  | "náběhy"2,8*0,5*2 |  | 2.8 | [13 empty] | VV | 2 | 2 | True | 0 | ROZPOCET
| VV |  | manipulační lávka | [15 empty] | VV | 2 | 1 | True | 0 | ROZPOCET
| VV |  | 1,0*0,3*7,0 |  | 2.1 | [13 empty] | VV | 2 | 2 | True | 0 | ROZPOCET
| VV |  | Součet |  | 469.212 | [13 empty] | VV | 2 | 4 | True | 1 | ROZPOCET
62 | K | 321351010 | Bednění konstrukcí vodních staveb rovinné - zřízení | m2 | 976.202 |  | 0 | CS ÚRS 2020 01 |  |  | základní |  | 0 | 0.00726 | 7.0872 | 0 | 0 | 4 | K | 2 |  |  |  | ROZPOCET | 0 | 0 | 0 | 0 | 0 | 1 | 0 | 4 | -951099776
| PP |  | Bednění konstrukcí z betonu prostého nebo železového vodních staveb přehrad, jezů a plavebních komor, spodní stavby vodních elektráren, jader přehrad, odběrných věží a výpustných zařízení, opěrných zdí, šachet, šachtic a ostatních konstrukcí zřízení ploch rovinných | [15 empty] | PP | 2
| PSC |  | Poznámka k souboru cen: 1. Ceny jsou určeny pro: a) bednění prováděné v prostorách zapažených nebo nezapažených, b) bednění ploch vodorovných, svislých nebo skloněných, c) bednění v prostoru bez výztuže nebo s výztuží jakékoliv hustoty, d) bednění prováděné taženou lištou, taženým bedněním, prefabrikovaným bedněním apod., kromě betonového prefabrikovaného bednění. 2. Ceny neplatí pro: a) bednění pohledových betonů. Tyto náklady se oceňují individuálně; b) bednění konstrukcí spirál a savek. Tyto náklady se oceňují cenami souboru cen 321 35-6111 až -6940 Obednění a odbednění spirál a savek. c) bednění základových pasů, tyto práce lze ocenit cenami 27.35 katalogu 801-1. 3. V cenách jsou započteny i náklady na: a) podíl bednění otvorů, kapes, rýh, prostupů, výklenků apod. objemu jednotlivě do 1 m3, b) bednění v provedení, které nevyžaduje další úpravu betonových a železobetonových konstrukcí. 4. V cenách nejsou započteny náklady na podpěrné konstrukce; tyto se oceňují cenami katalogu 800-3 Lešení. 5. Plocha se stanoví v m2 rozvinuté plochy obedňované konstrukce. 6. Při výpočtu rozvinuté plochy obedňované konstrukce se neberou v úvahu otvory, kapsy, rýhy, prostupy, výklenky apod. objemu jednotlivě do 1 m3 . | [15 empty] | PSC | 2
| VV |  | viz D.1.1.a, D.1.1.b.1, -b.6.1 - 4 | [15 empty] | VV | 2 | 1 | True | 0 | ROZPOCET
| VV |  | výtok | [15 empty] | VV | 2 | 1 | True | 0 | ROZPOCET
| VV |  | řez C | [15 empty] | VV | 2 | 1 | True | 0 | ROZPOCET
| VV |  | 72,1*2 |  | 144.2 | [13 empty] | VV | 2 | 2 | True | 0 | ROZPOCET
| VV |  | 1,0*4,44*2 |  | 8.88 | [13 empty] | VV | 2 | 2 | True | 0 | ROZPOCET
| VV |  | šikmá plocha | [15 empty] | VV | 2 | 1 | True | 0 | ROZPOCET
| VV |  | 2,7*2 |  | 5.4 | [13 empty] | VV | 2 | 2 | True | 0 | ROZPOCET
| VV |  | 6,7*4,1 |  | 27.47 | [13 empty] | VV | 2 | 2 | True | 0 | ROZPOCET
| VV |  | plocha základ | [15 empty] | VV | 2 | 1 | True | 0 | ROZPOCET
| VV |  | 22*1,5 |  | 33 | [13 empty] | VV | 2 | 2 | True | 0 | ROZPOCET
| VV |  | stěny | [15 empty] | VV | 2 | 1 | True | 0 | ROZPOCET
| VV |  | (4,2+4,3)*2*(9,5+4,4) |  | 236.3 | [13 empty] | VV | 2 | 2 | True | 0 | ROZPOCET
| VV |  | čelo propust (obě) | [15 empty] | VV | 2 | 1 | True | 0 | ROZPOCET
| VV |  | (5,96*6,8)*2*2 |  | 162.112 | [13 empty] | VV | 2 | 2 | True | 0 | ROZPOCET
| VV |  | 6,8*0,6*2*2 |  | 16.32 | [13 empty] | VV | 2 | 2 | True | 0 | ROZPOCET
| VV |  | výtok | [15 empty] | VV | 2 | 1 | True | 0 | ROZPOCET
| VV |  | řez J | [15 empty] | VV | 2 | 1 | True | 0 | ROZPOCET
| VV |  | 28,8*2 |  | 57.6 | [13 empty] | VV | 2 | 2 | True | 0 | ROZPOCET
| VV |  | 4,2*1,0*2 |  | 8.4 | [13 empty] | VV | 2 | 2 | True | 0 | ROZPOCET
| VV |  | spád | [15 empty] | VV | 2 | 1 | True | 0 | ROZPOCET
| VV |  | 2,95*2 |  | 5.9 | [13 empty] | VV | 2 | 2 | True | 0 | ROZPOCET
| VV |  | 6,4*4,3 |  | 27.52 | [13 empty] | VV | 2 | 2 | True | 0 | ROZPOCET
| VV |  | stěny | [15 empty] | VV | 2 | 1 | True | 0 | ROZPOCET
| VV |  | (4,2+2,8)*(4,8*2) |  | 67.2 | [13 empty] | VV | 2 | 2 | True | 0 | ROZPOCET
| VV |  | plocha základ | [15 empty] | VV | 2 | 1 | True | 0 | ROZPOCET
| VV |  | 27,2*1,5 |  | 40.8 | [13 empty] | VV | 2 | 2 | True | 0 | ROZPOCET
| VV |  | práh výtok | [15 empty] | VV | 2 | 1 | True | 0 | ROZPOCET
| VV |  | 20,73*1,5*2 |  | 62.19 | [13 empty] | VV | 2 | 2 | True | 0 | ROZPOCET
| VV |  | 1,5*0,5*2 |  | 1.5 | [13 empty] | VV | 2 | 2 | True | 0 | ROZPOCET
| VV |  | práh vtok | [15 empty] | VV | 2 | 1 | True | 0 | ROZPOCET
| VV |  | 13,0*1,5*2 |  | 39 | [13 empty] | VV | 2 | 2 | True | 0 | ROZPOCET
| VV |  | 1,5*0,5*2 |  | 1.5 | [13 empty] | VV | 2 | 2 | True | 0 | ROZPOCET
| VV |  | schodiště | [15 empty] | VV | 2 | 1 | True | 0 | ROZPOCET
| VV |  | (1,1+0,2*9+1,0)*1,5 |  | 5.85 | [13 empty] | VV | 2 | 2 | True | 0 | ROZPOCET
| VV |  | 2,3*2 |  | 4.6 | [13 empty] | VV | 2 | 2 | True | 0 | ROZPOCET
| VV |  | 1,0*2*2,5 |  | 5 | [13 empty] | VV | 2 | 2 | True | 0 | ROZPOCET
| VV |  | "náběhy"2,8*4 |  | 11.2 | [13 empty] | VV | 2 | 2 | True | 0 | ROZPOCET
| VV |  | lávka | [15 empty] | VV | 2 | 1 | True | 0 | ROZPOCET
| VV |  | 7,0*0,3*2 |  | 4.2 | [13 empty] | VV | 2 | 2 | True | 0 | ROZPOCET
| VV |  | 0,3*0,1*2 |  | 0.06 | [13 empty] | VV | 2 | 2 | True | 0 | ROZPOCET
| VV |  | Součet |  | 976.202 | [13 empty] | VV | 2 | 4 | True | 1 | ROZPOCET
63 | K | 321352010 | Bednění konstrukcí vodních staveb rovinné - odstranění | m2 | 976.202 |  | 0 | CS ÚRS 2020 01 |  |  | základní |  | 0 | 0.00086 | 0.83953 | 0 | 0 | 4 | K | 2 |  |  |  | ROZPOCET | 0 | 0 | 0 | 0 | 0 | 1 | 0 | 4 | -1172387041
| PP |  | Bednění konstrukcí z betonu prostého nebo železového vodních staveb přehrad, jezů a plavebních komor, spodní stavby vodních elektráren, jader přehrad, odběrných věží a výpustných zařízení, opěrných zdí, šachet, šachtic a ostatních konstrukcí odstranění ploch rovinných | [15 empty] | PP | 2
| PSC |  | Poznámka k souboru cen: 1. Ceny jsou určeny pro: a) bednění prováděné v prostorách zapažených nebo nezapažených, b) bednění ploch vodorovných, svislých nebo skloněných, c) bednění v prostoru bez výztuže nebo s výztuží jakékoliv hustoty, d) bednění prováděné taženou lištou, taženým bedněním, prefabrikovaným bedněním apod., kromě betonového prefabrikovaného bednění. 2. Ceny neplatí pro: a) bednění pohledových betonů. Tyto náklady se oceňují individuálně; b) bednění konstrukcí spirál a savek. Tyto náklady se oceňují cenami souboru cen 321 35-6111 až -6940 Obednění a odbednění spirál a savek. c) bednění základových pasů, tyto práce lze ocenit cenami 27.35 katalogu 801-1. 3. V cenách jsou započteny i náklady na: a) podíl bednění otvorů, kapes, rýh, prostupů, výklenků apod. objemu jednotlivě do 1 m3, b) bednění v provedení, které nevyžaduje další úpravu betonových a železobetonových konstrukcí. 4. V cenách nejsou započteny náklady na podpěrné konstrukce; tyto se oceňují cenami katalogu 800-3 Lešení. 5. Plocha se stanoví v m2 rozvinuté plochy obedňované konstrukce. 6. Při výpočtu rozvinuté plochy obedňované konstrukce se neberou v úvahu otvory, kapsy, rýhy, prostupy, výklenky apod. objemu jednotlivě do 1 m3 . | [15 empty] | PSC | 2
| VV |  | viz pol.321351010 | [15 empty] | VV | 2 | 1 | True | 0 | ROZPOCET
| VV |  | 976,202 |  | 976.202 | [13 empty] | VV | 2 | 2 | True | 0 | ROZPOCET
| VV |  | Součet |  | 976.202 | [13 empty] | VV | 2 | 4 | True | 1 | ROZPOCET
64 | K | 321366112 | Výztuž železobetonových konstrukcí vodních staveb z oceli 10 505 D do 32 mm | t | 33.507 |  | 0 | CS ÚRS 2020 01 |  |  | základní |  | 0 | 1.0563 | 35.3938 | 0 | 0 | 4 | K | 2 |  |  |  | ROZPOCET | 0 | 0 | 0 | 0 | 0 | 1 | 0 | 4 | -402028946
| PP |  | Výztuž železobetonových konstrukcí vodních staveb přehrad, jezů a plavebních komor, spodní stavby vodních elektráren, jader přehrad, odběrných věží a výpustných zařízení, opěrných zdí, šachet, šachtic a ostatních konstrukcí jednotlivé pruty přes 12 do 32 mm, z oceli 10 505 (R) nebo BSt 500 | [15 empty] | PP | 2
| PSC |  | Poznámka k souboru cen: 1. Ceny lze použít i pro: a) výztuž prováděnou v obedněných prostorách, b) výztuž koster obalených sítí; potažení kostry hustým pletivem se oceňuje individuálně, c) výztuž z armokošů. 2. V cenách jsou započteny i náklady na bodové svařování nahrazující vázaní drátem. 3. V cenách nejsou započteny náklady na provedení nosných svarů a na provedení svarů přenášejících tahová napětí při přepravě a montáži výztuže z vyztužených koster; tyto se oceňují cenami souboru cen 320 36-0 Svařované nosné spoje. 4. Množství jednotek se stanoví v t hmotnosti výztuže bez prostřihu. | [15 empty] | PSC | 2
| VV |  | viz D.4 | [15 empty] | VV | 2 | 1 | True | 0 | ROZPOCET
| VV |  | vtok | [15 empty] | VV | 2 | 1 | True | 0 | ROZPOCET
| VV |  | 0,1672+0,08281+0,99357+1,76+2,91646+1,94857+2,42162+2,92887 |  | 13.219 | [13 empty] | VV | 2 | 2 | True | 0 | ROZPOCET
| VV |  | výtok | [15 empty] | VV | 2 | 1 | True | 0 | ROZPOCET
| VV |  | 0,05731+0,17314+1,31355+3,416+3,55388+2,96648+4,21686+2,63892 |  | 18.336 | [13 empty] | VV | 2 | 2 | True | 0 | ROZPOCET
| VV |  | práh vtok | [15 empty] | VV | 2 | 1 | True | 0 | ROZPOCET
| VV |  | 0,50121+0,22856 |  | 0.73 | [13 empty] | VV | 2 | 2 | True | 0 | ROZPOCET
| VV |  | práh výtok | [15 empty] | VV | 2 | 1 | True | 0 | ROZPOCET
| VV |  | 0,81609+0,40623 |  | 1.222 | [13 empty] | VV | 2 | 2 | True | 0 | ROZPOCET
| VV |  | Součet |  | 33.507 | [13 empty] | VV | 2 | 4 | True | 1 | ROZPOCET
65 | K | 321368211 | Výztuž železobetonových konstrukcí vodních staveb ze svařovaných sítí | t | 0.446 |  | 0 | CS ÚRS 2020 01 |  |  | základní |  | 0 | 1.0395 | 0.46362 | 0 | 0 | 4 | K | 2 |  |  |  | ROZPOCET | 0 | 0 | 0 | 0 | 0 | 1 | 0 | 4 | -42182919
| PP |  | Výztuž železobetonových konstrukcí vodních staveb přehrad, jezů a plavebních komor, spodní stavby vodních elektráren, jader přehrad, odběrných věží a výpustných zařízení, opěrných zdí, šachet, šachtic a ostatních konstrukcí jednotlivé pruty svařované sítě z ocelových tažených drátů jakéhokoliv druhu oceli jakéhokoliv průměru a roztečí | [15 empty] | PP | 2
| PSC |  | Poznámka k souboru cen: 1. Ceny lze použít i pro: a) výztuž prováděnou v obedněných prostorách, b) výztuž koster obalených sítí; potažení kostry hustým pletivem se oceňuje individuálně, c) výztuž z armokošů. 2. V cenách jsou započteny i náklady na bodové svařování nahrazující vázaní drátem. 3. V cenách nejsou započteny náklady na provedení nosných svarů a na provedení svarů přenášejících tahová napětí při přepravě a montáži výztuže z vyztužených koster; tyto se oceňují cenami souboru cen 320 36-0 Svařované nosné spoje. 4. Množství jednotek se stanoví v t hmotnosti výztuže bez prostřihu. | [15 empty] | PSC | 2
| VV |  | viz D.1.1.a, D.1.1.b.1, -b.6.1 - 4 | [15 empty] | VV | 2 | 1 | True | 0 | ROZPOCET
| VV |  | výztuž schodiště | [15 empty] | VV | 2 | 1 | True | 0 | ROZPOCET
| VV |  | 0,446 |  | 0.446 | [13 empty] | VV | 2 | 2 | True | 0 | ROZPOCET
| VV |  | Součet |  | 0.446 | [13 empty] | VV | 2 | 4 | True | 1 | ROZPOCET
66 | K | 389121112 | Osazení dílců rámové konstrukce propustků a podchodů hmotnosti do 10 t | kus | 33 |  | 0 | CS ÚRS 2020 01 |  |  | základní |  | 0 | 0.20716 | 6.8363 | 0 | 0 | 4 | K | 2 |  |  |  | ROZPOCET | 0 | 0 | 0 | 0 | 0 | 1 | 0 | 4 | 1003906162
| PP |  | Osazení dílců rámové konstrukce propustků a podchodů hmotnosti jednotlivě přes 5 do 10 t | [15 empty] | PP | 2
| PSC |  | Poznámka k souboru cen: 1. Osazení plastových a ocelových propustků je oceněno v katalogu 822-1 Komunikace pozemní a letiště. 2. V cenách jsou započteny i náklady na rozměření a vytýčení obrysu rámové konstrukce přesýpaných mostních objektů, uložení dílců na základovou desku jeřábem s rektifikací dílce a montážní spojení do doby zmonolitnění. 3. V cenách nejsou započteny náklady na: a) dílce rámové konstrukce otevřeného nebo uzavřeného profilu, tyto se oceňují ve specifikaci, b) vnitrostaveništní přesuny dílců, tyto se oceňují souborem cen 992 11-4 . Vodorovné přemístění mostních dílců, c) výztuž doplňkovou spár, výztuž se oceňuje souborem cen 389 36-10 Doplňující výztuž prefabrikovaných konstrukcí, d) betonáž základové desky, tyto se oceňují souborem cen 421 32-11 Mostní železobetonové nosné konstrukce deskové nebo klenbové, trámové, ostatní, e) bednění a betonáž spár dílců, tyto se oceňují souborem cen 389 38-11 Doplňková betonáž malého rozsahu včetně bednění, f) izolaci spár vnějších, izolace se oceňuje souborem cen 931 99-41 Těsnění spáry pásy, profily a tmely, g) hydraulické zasouvání osazeného otevřeného rámu po kolejnici do konečné pozice v otevřené stavební jámě, které je nutno ocenit dle nákladů nutných na požadovanou technologii. | [15 empty] | PSC | 2
| VV |  | viz D.1.1.a, D.1.1.b.1, -b.6.1 - 4 | [15 empty] | VV | 2 | 1 | True | 0 | ROZPOCET
| VV |  | dílce rámové propusti | [15 empty] | VV | 2 | 1 | True | 0 | ROZPOCET
| VV |  | 33 |  | 33 | [13 empty] | VV | 2 | 2 | True | 0 | ROZPOCET
| VV |  | Součet |  | 33 | [13 empty] | VV | 2 | 4 | True | 1 | ROZPOCET
67 | M | 593834R1 | propust rámová 1,00x2,00x3,00m | kus | 33 |  | 0 |  |  |  | základní |  | 0 | 7.038 | 232.254 | 0 | 0 | 8 | M | 2 |  |  |  | ROZPOCET | 0 | 0 | 0 | 0 | 0 | 1 | 0 | 4 | 1729997834
| PP |  | propust rámová 1,00x2,00x3,00m | [15 empty] | PP | 2
| VV |  | specifikace k pol.389121112 | [15 empty] | VV | 2 | 1 | True | 0 | ROZPOCET
| VV |  | 33 |  | 33 | [13 empty] | VV | 2 | 2 | True | 0 | ROZPOCET
| VV |  | Součet |  | 33 | [13 empty] | VV | 2 | 4 | True | 1 | ROZPOCET
| D | 4 | Vodorovné konstrukce |  |  |  | 0 | [5 empty] | 0 |  | 819.8932 |  | 0 | 1 | D | 1 |  |  |  | ROZPOCET | [6 empty] | 0
68 | K | 451313531 | Podkladní vrstva z betonu prostého se zvýšenými nároky na prostředí pod dlažbu tl do 200 mm | m2 | 47.41 |  | 0 | CS ÚRS 2020 01 |  |  | základní |  | 0 | 0 | 0 | 0 | 0 | 4 | K | 2 |  |  |  | ROZPOCET | 0 | 0 | 0 | 0 | 0 | 1 | 0 | 4 | -1124164199
| PP |  | Podkladní vrstva z betonu prostého pod dlažbu se zvýšenými nároky na prostředí tl. přes 150 do 200 mm | [15 empty] | PP | 2
| PSC |  | Poznámka k souboru cen: 1. Ceny lze použít i pro podkladní vrstvy pod dno a svahy melioračních kanálů. 2. Ceny nelze použít pro podkladní vrstvy pod konstrukci dna vývarů; tyto práce lze ocenit cenami souboru cen 321 3 . - . . Konstrukce z betonu vodníc h staveb části A 01 katalogu 321-1 Hráze a úprava na tocích. | [15 empty] | PSC | 2
| VV |  | viz D.1.1.a, D.1.1.b.1, -b.6.1 - 4 | [15 empty] | VV | 2 | 1 | True | 0 | ROZPOCET
| VV |  | opevnění dlažba | [15 empty] | VV | 2 | 1 | True | 0 | ROZPOCET
| VV |  | vtok | [15 empty] | VV | 2 | 1 | True | 0 | ROZPOCET
| VV |  | 43,1*1,1 |  | 47.41 | [13 empty] | VV | 2 | 2 | True | 0 | ROZPOCET
| VV |  | Součet |  | 47.41 | [13 empty] | VV | 2 | 4 | True | 1 | ROZPOCET
69 | K | 451571111 | Lože pod dlažby ze štěrkopísku vrstva tl do 100 mm | m2 | 114.51 |  | 0 | CS ÚRS 2020 01 |  |  | základní |  | 0 | 0.21252 | 24.3357 | 0 | 0 | 4 | K | 2 |  |  |  | ROZPOCET | 0 | 0 | 0 | 0 | 0 | 1 | 0 | 4 | 360845549
| PP |  | Lože pod dlažby ze štěrkopísků, tl. vrstvy do 100 mm | [15 empty] | PP | 2
| PSC |  | Poznámka k souboru cen: 1. Ceny lze použít i pro zřízení podkladního lože pod patky a konstrukce z prefabrikátů. 2. V cenách jsou započteny i náklady na urovnání líce vrstvy. 3. Plocha se stanoví v m2 dlažby, pod kterou je lože určeno. | [15 empty] | PSC | 2
| VV |  | viz D.1.1.a, D.1.1.b.1, -b.6.1 - 4 | [15 empty] | VV | 2 | 1 | True | 0 | ROZPOCET
| VV |  | pod rovnaninu | [15 empty] | VV | 2 | 1 | True | 0 | ROZPOCET
| VV |  | rovnanina stáv. náhon | [15 empty] | VV | 2 | 1 | True | 0 | ROZPOCET
| VV |  | 104,1*1,1 |  | 114.51 | [13 empty] | VV | 2 | 2 | True | 0 | ROZPOCET
| VV |  | Součet |  | 114.51 | [13 empty] | VV | 2 | 4 | True | 1 | ROZPOCET
70 | K | 451571221 | Podklad pod dlažbu ze štěrkopísku tl do 100 mm | m2 | 15.29 |  | 0 | CS ÚRS 2020 01 |  |  | základní |  | 0 | 0.2004 | 3.0641 | 0 | 0 | 4 | K | 2 |  |  |  | ROZPOCET | 0 | 0 | 0 | 0 | 0 | 1 | 0 | 4 | 44768448
| PP |  | Podklad pod dlažbu ze štěrkopísku tl. do 100 mm | [15 empty] | PP | 2
| PSC |  | Poznámka k souboru cen: 1. V cenách jsou započteny i náklady na zvětšení objemu štěrkopísku způsobené nerovností podloží. | [15 empty] | PSC | 2
| VV |  | viz D.1.1.a, D.1.1.b.1, -b.6.1 - 4 | [15 empty] | VV | 2 | 1 | True | 0 | ROZPOCET
| VV |  | podklad záhozu do 80kg | [15 empty] | VV | 2 | 1 | True | 0 | ROZPOCET
| VV |  | zához před vtokem | [15 empty] | VV | 2 | 1 | True | 0 | ROZPOCET
| VV |  | 13,9*1,1 |  | 15.29 | [13 empty] | VV | 2 | 2 | True | 0 | ROZPOCET
| VV |  | Součet |  | 15.29 | [13 empty] | VV | 2 | 4 | True | 1 | ROZPOCET
71 | K | 452311131 | Podkladní desky z betonu prostého tř. C 12/15 otevřený výkop | m3 | 0.64 |  | 0 | CS ÚRS 2020 01 |  |  | základní |  | 0 | 0 | 0 | 0 | 0 | 4 | K | 2 |  |  |  | ROZPOCET | 0 | 0 | 0 | 0 | 0 | 1 | 0 | 4 | -18982385
| PP |  | Podkladní a zajišťovací konstrukce z betonu prostého v otevřeném výkopu desky pod potrubí, stoky a drobné objekty z betonu tř. C 12/15 | [15 empty] | PP | 2
| PSC |  | Poznámka k souboru cen: 1. Ceny -1121 až -1191 a -1192 lze použít i pro ochrannou vrstvu pod železobetonové konstrukce. 2. Ceny -2121 až -2191 a -2192 jsou určeny pro jakékoliv úkosy sedel. | [15 empty] | PSC | 2
| VV |  | viz D.1.1.a, D.1.1.b.1, -b.6.1 - 4 | [15 empty] | VV | 2 | 1 | True | 0 | ROZPOCET
| VV |  | podklad schodiště | [15 empty] | VV | 2 | 1 | True | 0 | ROZPOCET
| VV |  | 0,5*0,1*(7,0+5,8) |  | 0.64 | [13 empty] | VV | 2 | 2 | True | 0 | ROZPOCET
| VV |  | Součet |  | 0.64 | [13 empty] | VV | 2 | 4 | True | 1 | ROZPOCET
72 | K | 452311R1 | Podkladní desky z betonu prostého tř. C 8/10 otevřený výkop | m3 | 118.576 |  | 0 |  |  |  | základní |  | 0 | 0 | 0 | 0 | 0 | 4 | K | 2 |  |  |  | ROZPOCET | 0 | 0 | 0 | 0 | 0 | 1 | 0 | 4 | -986781542
| PP |  | Podkladní a zajišťovací konstrukce z betonu prostého v otevřeném výkopu desky pod potrubí, stoky a drobné objekty z betonu tř. C 8/10 | [15 empty] | PP | 2
| PSC |  | Poznámka k souboru cen: 1. Ceny -1121 až -1191 a -1192 lze použít i pro ochrannou vrstvu pod železobetonové konstrukce. 2. Ceny -2121 až -2191 a -2192 jsou určeny pro jakékoliv úkosy sedel. | [15 empty] | PSC | 2
| VV |  | viz D.1.1.a, D.1.1.b.1, -b.6.1 - 4 | [15 empty] | VV | 2 | 1 | True | 0 | ROZPOCET
| VV |  | podkladní beton | [15 empty] | VV | 2 | 1 | True | 0 | ROZPOCET
| VV |  | celý objekt - na polštáři | [15 empty] | VV | 2 | 1 | True | 0 | ROZPOCET
| VV |  | 460*0,25 |  | 115 | [13 empty] | VV | 2 | 2 | True | 0 | ROZPOCET
| VV |  | proplach. potrubí | [15 empty] | VV | 2 | 1 | True | 0 | ROZPOCET
| VV |  | 0,9*13,5*0,1 |  | 1.215 | [13 empty] | VV | 2 | 2 | True | 0 | ROZPOCET
| VV |  | prahy | [15 empty] | VV | 2 | 1 | True | 0 | ROZPOCET
| VV |  | 20,73*0,7*0,1 |  | 1.451 | [13 empty] | VV | 2 | 2 | True | 0 | ROZPOCET
| VV |  | 13*0,7*0,1 |  | 0.91 | [13 empty] | VV | 2 | 2 | True | 0 | ROZPOCET
| VV |  | Součet |  | 118.576 | [13 empty] | VV | 2 | 4 | True | 1 | ROZPOCET
73 | K | 452368113 | Výztuž podkladních desek nebo bloků nebo pražců otevřený výkop z betonářské oceli 10 505 | t | 15.072 |  | 0 | CS ÚRS 2020 01 |  |  | základní |  | 0 | 1.0607 | 15.987 | 0 | 0 | 4 | K | 2 |  |  |  | ROZPOCET | 0 | 0 | 0 | 0 | 0 | 1 | 0 | 4 | -619506155
| PP |  | Výztuž podkladních desek, bloků nebo pražců v otevřeném výkopu z betonářské oceli 10 505 (R) nebo BSt 500 | [15 empty] | PP | 2
| VV |  | viz D.4 | [15 empty] | VV | 2 | 1 | True | 0 | ROZPOCET
| VV |  | výztuž pro obetonování propust | [15 empty] | VV | 2 | 1 | True | 0 | ROZPOCET
| VV |  | (265,03+4916,22+9890,56)*0,001 |  | 15.072 | [13 empty] | VV | 2 | 2 | True | 0 | ROZPOCET
| VV |  | Součet |  | 15.072 | [13 empty] | VV | 2 | 4 | True | 1 | ROZPOCET
74 | K | 452368211 | Výztuž podkladních desek nebo bloků nebo pražců otevřený výkop ze svařovaných sítí Kari | t | 0.45 |  | 0 | CS ÚRS 2020 01 |  |  | základní |  | 0 | 0.8554 | 0.38493 | 0 | 0 | 4 | K | 2 |  |  |  | ROZPOCET | 0 | 0 | 0 | 0 | 0 | 1 | 0 | 4 | -127691664
| PP |  | Výztuž podkladních desek, bloků nebo pražců v otevřeném výkopu ze svařovaných sítí typu Kari | [15 empty] | PP | 2
| VV |  | viz D.1.1.a, D.1.1.b.1, -b.6.1 - 4 | [15 empty] | VV | 2 | 1 | True | 0 | ROZPOCET
| VV |  | výztuž proplach. potrubí | [15 empty] | VV | 2 | 1 | True | 0 | ROZPOCET
| VV |  | 0,45 |  | 0.45 | [13 empty] | VV | 2 | 2 | True | 0 | ROZPOCET
| VV |  | Součet |  | 0.45 | [13 empty] | VV | 2 | 4 | True | 1 | ROZPOCET
75 | K | 457541111 | Filtrační vrstvy ze štěrkodrti bez zhutnění frakce od 0 až 22 do 0 až 63 mm | m3 | 85.14 |  | 0 | CS ÚRS 2020 01 |  |  | základní |  | 0 | 1.89 | 160.9146 | 0 | 0 | 4 | K | 2 |  |  |  | ROZPOCET | 0 | 0 | 0 | 0 | 0 | 1 | 0 | 4 | -634497848
| PP |  | Filtrační vrstvy jakékoliv tloušťky a sklonu ze štěrkodrti bez zhutnění, frakce od 0-22 do 0-63 mm | [15 empty] | PP | 2
| PSC |  | Poznámka k souboru cen: 1. Ceny jsou určeny při jakémkoliv množství filtračních vrstev. 2. Ceny neplatí, je-li předepsáno mísení více frakcí kameniva v jedné vrstvě; tyto práce se oceňují individuálně. 3. V cenách jsou započteny i náklady na: a) průměrné množství kameniva zatlačeného do podloží, b) urovnání líce vrstvy. 4. Objem se stanoví v m3 filtrační vrstvy. 5. Příplatek k cenám je určen pro položky -1111 až -2111. | [15 empty] | PSC | 2
| VV |  | viz D.1.1.a, D.1.1.b.1, -b.6.1 - 4 | [15 empty] | VV | 2 | 1 | True | 0 | ROZPOCET
| VV |  | podklad záhozu | [15 empty] | VV | 2 | 1 | True | 0 | ROZPOCET
| VV |  | zához výtok | [15 empty] | VV | 2 | 1 | True | 0 | ROZPOCET
| VV |  | 258*1,1*0,3 |  | 85.14 | [13 empty] | VV | 2 | 2 | True | 0 | ROZPOCET
| VV |  | Součet |  | 85.14 | [13 empty] | VV | 2 | 4 | True | 1 | ROZPOCET
76 | K | 457971112 | Zřízení vrstvy z geotextilie o sklonu do 10° š přes 3 do 7,5 m | m2 | 340 |  | 0 | CS ÚRS 2020 01 |  |  | základní |  | 0 | 0.00021 | 0.0714 | 0 | 0 | 4 | K | 2 |  |  |  | ROZPOCET | 0 | 0 | 0 | 0 | 0 | 1 | 0 | 4 | -506004180
| PP |  | Zřízení vrstvy z geotextilie s přesahem bez připevnění k podkladu, s potřebným dočasným zatěžováním včetně zakotvení okraje o sklonu do 10°, šířky geotextilie přes 3 do 7,5 m | [15 empty] | PP | 2
| PSC |  | Poznámka k souboru cen: 1. Ceny jsou určeny pro ukládání geotextilií jakéhokoliv druhu a obchodní značky. 2. Ceny neplatí pro zřízení břehového opevnění perforovanou fólií z umělých hmot. Tyto práce se oceňují cenami souboru cen 469 15-11 Zřízení břehového opevnění perforovanou fólií. 3. Plocha se stanoví v m2 rozvinuté pohledové plochy, na níž má být uložena geotextilie. Při vícevrstvové konstrukci se takto zjištěná plocha u cen -1111 až 1122 násobí počtem vrstev. 4. V cenách nejsou započteny náklady na dodávku geotextilií; tyto se oceňují ve specifikaci. Ztratné, které kryje i náklady na nezbytný technologický přesah geotextilií, lze dohodnout u pásů šířky do 3 m ve výši 20 %, u pásů šířky přes 3 do 7,5 m ve výši 8 %. | [15 empty] | PSC | 2
| VV |  | viz D.1.1.a, D.1.1.b.1, -b.6.1 - 4 | [15 empty] | VV | 2 | 1 | True | 0 | ROZPOCET
| VV |  | výtok | [15 empty] | VV | 2 | 1 | True | 0 | ROZPOCET
| VV |  | 340 |  | 340 | [13 empty] | VV | 2 | 2 | True | 0 | ROZPOCET
| VV |  | Součet |  | 340 | [13 empty] | VV | 2 | 4 | True | 1 | ROZPOCET
77 | M | 69311082 | geotextilie netkaná separační, ochranná, filtrační, drenážní PP 500g/m2 | m2 | 340 |  | 0 | CS ÚRS 2020 01 |  |  | základní |  | 0 | 0.0005 | 0.17 | 0 | 0 | 8 | M | 2 |  |  |  | ROZPOCET | 0 | 0 | 0 | 0 | 0 | 1 | 0 | 4 | 1177225900
| PP |  | geotextilie netkaná separační, ochranná, filtrační, drenážní PP 500g/m2 | [15 empty] | PP | 2
| VV |  | specifikace k pol.457971112 | [15 empty] | VV | 2 | 1 | True | 0 | ROZPOCET
| VV |  | 340 |  | 340 | [13 empty] | VV | 2 | 2 | True | 0 | ROZPOCET
| VV |  | Součet |  | 340 | [13 empty] | VV | 2 | 4 | True | 1 | ROZPOCET
78 | K | 462511161 | Zához z lomového kamene tříděného hmotnost kamenů do 80 kg bez výplně | m3 | 4.587 |  | 0 | CS ÚRS 2020 01 |  |  | základní |  | 0 | 1.87 | 8.5777 | 0 | 0 | 4 | K | 2 |  |  |  | ROZPOCET | 0 | 0 | 0 | 0 | 0 | 1 | 0 | 4 | 665915747
| PP |  | Zához z lomového kamene neupraveného provedený ze břehu nebo z lešení, do sucha nebo do vody tříděného, hmotnost jednotlivých kamenů do 80 kg bez výplně mezer | [15 empty] | PP | 2
| PSC |  | Poznámka k souboru cen: 1. V příplatcích jsou započteny náklady na urovnání líce záhozu do projektovaného profilu. | [15 empty] | PSC | 2
| VV |  | viz D.1.1.a, D.1.1.b.1, -b.6.1 - 4 | [15 empty] | VV | 2 | 1 | True | 0 | ROZPOCET
| VV |  | zához před vtokem | [15 empty] | VV | 2 | 1 | True | 0 | ROZPOCET
| VV |  | 13,9*1,1*0,3 |  | 4.587 | [13 empty] | VV | 2 | 2 | True | 0 | ROZPOCET
| VV |  | Součet |  | 4.587 | [13 empty] | VV | 2 | 4 | True | 1 | ROZPOCET
79 | K | 462512270 | Zához z lomového kamene s proštěrkováním z terénu hmotnost do 200 kg | m3 | 203.193 |  | 0 | CS ÚRS 2020 01 |  |  | základní |  | 0 | 2.4341 | 494.588 | 0 | 0 | 4 | K | 2 |  |  |  | ROZPOCET | 0 | 0 | 0 | 0 | 0 | 1 | 0 | 4 | 760618611
| PP |  | Zához z lomového kamene neupraveného záhozového s proštěrkováním z terénu, hmotnosti jednotlivých kamenů do 200 kg | [15 empty] | PP | 2
| PSC |  | Poznámka k souboru cen: 1. Ceny lze použít i pro záhozovou patku z lomového kamene. 2. Ceny neplatí pro zřízení konstrukce balvanitého skluzu; tento se oceňuje cenou 467 51-0111 Balvanitý skluz z lomového kamene. 3. V cenách jsou započteny i náklady na úpravu jednotlivých velkých kamenů hmotnosti přes 500 kg dodatečným rozpojením na místě uložení. 4. Množství měrných jednotek a) záhozu se stanoví v m3 konstrukce záhozu, b) příplatků se stanoví v m2 upravovaných ploch záhozu. | [15 empty] | PSC | 2
| VV |  | viz D.1.1.a, D.1.1.b.1, -b.6.1 - 4 | [15 empty] | VV | 2 | 1 | True | 0 | ROZPOCET
| VV |  | obnova záhozu (pův. materiál) | [15 empty] | VV | 2 | 1 | True | 0 | ROZPOCET
| VV |  | 70*0,3 |  | 21 | [13 empty] | VV | 2 | 2 | True | 0 | ROZPOCET
| VV |  | zához před prahem | [15 empty] | VV | 2 | 1 | True | 0 | ROZPOCET
| VV |  | 36,1*1,1*0,3 |  | 11.913 | [13 empty] | VV | 2 | 2 | True | 0 | ROZPOCET
| VV |  | zához výtok | [15 empty] | VV | 2 | 1 | True | 0 | ROZPOCET
| VV |  | 258*1,1*0,6 |  | 170.28 | [13 empty] | VV | 2 | 2 | True | 0 | ROZPOCET
| VV |  | Součet |  | 203.193 | [13 empty] | VV | 2 | 4 | True | 1 | ROZPOCET
80 | K | 462519002 | Příplatek za urovnání ploch záhozu z lomového kamene hmotnost do 200 kg | m2 | 323.51 |  | 0 | CS ÚRS 2020 01 |  |  | základní |  | 0 | 0 | 0 | 0 | 0 | 4 | K | 2 |  |  |  | ROZPOCET | 0 | 0 | 0 | 0 | 0 | 1 | 0 | 4 | 964676527
| PP |  | Zához z lomového kamene neupraveného záhozového Příplatek k cenám za urovnání viditelných ploch záhozu z kamene, hmotnosti jednotlivých kamenů do 200 kg | [15 empty] | PP | 2
| PSC |  | Poznámka k souboru cen: 1. Ceny lze použít i pro záhozovou patku z lomového kamene. 2. Ceny neplatí pro zřízení konstrukce balvanitého skluzu; tento se oceňuje cenou 467 51-0111 Balvanitý skluz z lomového kamene. 3. V cenách jsou započteny i náklady na úpravu jednotlivých velkých kamenů hmotnosti přes 500 kg dodatečným rozpojením na místě uložení. 4. Množství měrných jednotek a) záhozu se stanoví v m3 konstrukce záhozu, b) příplatků se stanoví v m2 upravovaných ploch záhozu. | [15 empty] | PSC | 2
| VV |  | viz D.1.1.a, D.1.1.b.1, -b.6.1 - 4 | [15 empty] | VV | 2 | 1 | True | 0 | ROZPOCET
| VV |  | zához před prahem | [15 empty] | VV | 2 | 1 | True | 0 | ROZPOCET
| VV |  | 36,1*1,1 |  | 39.71 | [13 empty] | VV | 2 | 2 | True | 0 | ROZPOCET
| VV |  | zához výtok | [15 empty] | VV | 2 | 1 | True | 0 | ROZPOCET
| VV |  | 258*1,1 |  | 283.8 | [13 empty] | VV | 2 | 2 | True | 0 | ROZPOCET
| VV |  | Součet |  | 323.51 | [13 empty] | VV | 2 | 4 | True | 1 | ROZPOCET
81 | K | 463212121 | Rovnanina z lomového kamene s vyklínováním spár těženým kamenivem | m3 | 34.353 |  | 0 | CS ÚRS 2020 01 |  |  | základní |  | 0 | 2.4143 | 82.9384 | 0 | 0 | 4 | K | 2 |  |  |  | ROZPOCET | 0 | 0 | 0 | 0 | 0 | 1 | 0 | 4 | -1296195737
| PP |  | Rovnanina z lomového kamene upraveného, tříděného jakékoliv tloušťky rovnaniny s vyplněním spár a dutin těženým kamenivem | [15 empty] | PP | 2
| PSC |  | Poznámka k souboru cen: 1. Ceny lze použít i pro rovnaniny za opěrami a křídly pro jakýkoliv jejich sklon. 2. Ceny neplatí s výjimkou rovnanin za opěrami a křídly pro rovnaninu o sklonu přes 1:1; tyto se oceňují cenami 321 21-4511 Zdivo nadzákladové z lomového kamene na sucho s tím, že vyplnění spár a dutin těženým kamenivem se oceňuje cenou 469 57-1112 Vyplnění otvorů kamenivem těženým v množství 0,25 m3 kameniva na 1 m3 rovnaniny. 3. Množství měrných jednotek a) rovnaniny se stanoví v m3 konstrukce rovnaniny, b) příplatků se stanoví v m2 vypracovaných líců. | [15 empty] | PSC | 2
| VV |  | viz D.1.1.a, D.1.1.b.1, -b.6.1 - 4 | [15 empty] | VV | 2 | 1 | True | 0 | ROZPOCET
| VV |  | rovnanina stáv. náhon | [15 empty] | VV | 2 | 1 | True | 0 | ROZPOCET
| VV |  | 104,1*1,1*0,3 |  | 34.353 | [13 empty] | VV | 2 | 2 | True | 0 | ROZPOCET
| VV |  | Součet |  | 34.353 | [13 empty] | VV | 2 | 4 | True | 1 | ROZPOCET
82 | K | 465512327 | Dlažba z lomového kamene na sucho se zalitím spár cementovou maltou tl 300 mm | m2 | 47.41 |  | 0 | CS ÚRS 2020 01 |  |  | základní |  | 0 | 0.60876 | 28.8613 | 0 | 0 | 4 | K | 2 |  |  |  | ROZPOCET | 0 | 0 | 0 | 0 | 0 | 1 | 0 | 4 | 1286454443
| PP |  | Dlažba z lomového kamene lomařsky upraveného na sucho se zalitím spár cementovou maltou, tl. kamene 300 mm | [15 empty] | PP | 2
| PSC |  | Poznámka k souboru cen: 1. Ceny neplatí pro: a) dlažby o sklonu přes 1:1; tyto se oceňují příslušnými cenami souboru cen 326 21-1 . Zdivo nadzákladové z lomového kamene upraveného. 2. V cenách nejsou započteny náklady na: a) podkladní betonové lože; toto se oceňuje cenami souboru cen 451 31-51 Podkladní a výplňové vrstvy z betonu prostého, b) lože z kameniva; toto se oceňuje cenami souboru cen 451 . . - . . Lože z kameniva. 3. Plocha se stanoví v m2 rozvinuté lícní plochy dlažby. | [15 empty] | PSC | 2
| VV |  | viz D.1.1.a, D.1.1.b.1, -b.6.1 - 4 | [15 empty] | VV | 2 | 1 | True | 0 | ROZPOCET
| VV |  | opevnění dlažba | [15 empty] | VV | 2 | 1 | True | 0 | ROZPOCET
| VV |  | vtok | [15 empty] | VV | 2 | 1 | True | 0 | ROZPOCET
| VV |  | 43,1*1,1 |  | 47.41 | [13 empty] | VV | 2 | 2 | True | 0 | ROZPOCET
| VV |  | Součet |  | 47.41 | [13 empty] | VV | 2 | 4 | True | 1 | ROZPOCET
| D | 5 | Komunikace pozemní |  |  |  | 0 | [5 empty] | 0 |  | 54.417 |  | 0 | 1 | D | 1 |  |  |  | ROZPOCET | [6 empty] | 0
83 | K | 564251112 | Podklad nebo podsyp ze štěrkopísku ŠP tl 160 mm | m2 | 102 |  | 0 | CS ÚRS 2020 01 |  |  | základní |  | 0 | 0 | 0 | 0 | 0 | 4 | K | 2 |  |  |  | ROZPOCET | 0 | 0 | 0 | 0 | 0 | 1 | 0 | 4 | 952492735
| PP |  | Podklad nebo podsyp ze štěrkopísku ŠP s rozprostřením, vlhčením a zhutněním, po zhutnění tl. 160 mm | [15 empty] | PP | 2
| VV |  | viz D.1.1.a, D.1.1.b.1, -b.6.1 - 4 | [15 empty] | VV | 2 | 1 | True | 0 | ROZPOCET
| VV |  | pod panely | [15 empty] | VV | 2 | 1 | True | 0 | ROZPOCET
| VV |  | 17*3*2 |  | 102 | [13 empty] | VV | 2 | 2 | True | 0 | ROZPOCET
| VV |  | Součet |  | 102 | [13 empty] | VV | 2 | 4 | True | 1 | ROZPOCET
84 | K | 564861111 | Podklad ze štěrkodrtě ŠD tl 200 mm | m2 | 13 |  | 0 | CS ÚRS 2020 01 |  |  | základní |  | 0 | 0 | 0 | 0 | 0 | 4 | K | 2 |  |  |  | ROZPOCET | 0 | 0 | 0 | 0 | 0 | 1 | 0 | 4 | -1069492321
| PP |  | Podklad ze štěrkodrti ŠD s rozprostřením a zhutněním, po zhutnění tl. 200 mm | [15 empty] | PP | 2
| VV |  | viz D.1.1.a, D.1.1.b.1, -b.6.1 - 4 | [15 empty] | VV | 2 | 1 | True | 0 | ROZPOCET
| VV |  | prostor u panelů | [15 empty] | VV | 2 | 1 | True | 0 | ROZPOCET
| VV |  | 13 |  | 13 | [13 empty] | VV | 2 | 2 | True | 0 | ROZPOCET
| VV |  | Součet |  | 13 | [13 empty] | VV | 2 | 4 | True | 1 | ROZPOCET
85 | K | 584121111 | Osazení silničních dílců z ŽB do lože z kameniva těženého tl 40 mm plochy do 200 m2 | m2 | 102 |  | 0 | CS ÚRS 2020 01 |  |  | základní |  | 0 | 0.0835 | 8.517 | 0 | 0 | 4 | K | 2 |  |  |  | ROZPOCET | 0 | 0 | 0 | 0 | 0 | 1 | 0 | 4 | 984834095
| PP |  | Osazení silničních dílců ze železového betonu s podkladem z kameniva těženého do tl. 40 mm jakéhokoliv druhu a velikosti, na plochu jednotlivě přes 50 do 200 m2 | [15 empty] | PP | 2
| PSC |  | Poznámka k souboru cen: 1. V ceně nejsou započteny náklady na: a) dodání dílců, které se oceňuje ve specifikaci, b) výplň spár, které se oceňují cenami souboru cen 599 . 4-11 Vyplnění spár mezi silničními dílci jakékoliv tloušťky. 2. Počet měrných jednotek se určuje v m2 půdorysné plochy krytu z dílců včetně spár. | [15 empty] | PSC | 2
| VV |  | viz D.1.1.a, D.1.1.b.1, -b.6.1 - 4 | [15 empty] | VV | 2 | 1 | True | 0 | ROZPOCET
| VV |  | plocha panely | [15 empty] | VV | 2 | 1 | True | 0 | ROZPOCET
| VV |  | 17*3*2 |  | 102 | [13 empty] | VV | 2 | 2 | True | 0 | ROZPOCET
| VV |  | Součet |  | 102 | [13 empty] | VV | 2 | 4 | True | 1 | ROZPOCET
86 | M | 59381007 | panel silniční 3,00x2,00x0,18m | kus | 17 |  | 0 | CS ÚRS 2020 01 |  |  | základní |  | 0 | 2.7 | 45.9 | 0 | 0 | 8 | M | 2 |  |  |  | ROZPOCET | 0 | 0 | 0 | 0 | 0 | 1 | 0 | 4 | -1455595300
| PP |  | panel silniční 3,00x2,00x0,18m | [15 empty] | PP | 2
| VV |  | specifikace k pol.584121111 | [15 empty] | VV | 2 | 1 | True | 0 | ROZPOCET
| VV |  | 17 |  | 17 | [13 empty] | VV | 2 | 2 | True | 0 | ROZPOCET
| VV |  | Součet |  | 17 | [13 empty] | VV | 2 | 4 | True | 1 | ROZPOCET
| D | 8 | Trubní vedení |  |  |  | 0 | [5 empty] | 0 |  | 8.6427 |  | 12.0576 | 1 | D | 1 |  |  |  | ROZPOCET | [6 empty] | 0
87 | K | 871470410 | Montáž kanalizačního potrubí korugovaného SN 10 z polypropylenu DN 800 | m | 13.5 |  | 0 | CS ÚRS 2020 01 |  |  | základní |  | 0 | 6e-05 | 0.00081 | 0 | 0 | 4 | K | 2 |  |  |  | ROZPOCET | 0 | 0 | 0 | 0 | 0 | 1 | 0 | 4 | 714606724
| PP |  | Montáž kanalizačního potrubí z plastů z polypropylenu PP korugovaného nebo žebrovaného SN 10 DN 800 | [15 empty] | PP | 2
| PSC |  | Poznámka k souboru cen: 1. V cenách montáže potrubí nejsou započteny náklady na dodání trub, elektrospojek a těsnicích kroužků pokud tyto nejsou součástí dodávky potrubí. Tyto náklady se oceňují ve specifikaci. 2. V cenách potrubí z trubek polyetylenových a polypropylenových nejsou započteny náklady na dodání tvarovek použitých pro napojení na jiný druh potrubí; tvarovky se oceňují ve specifikaci. 3. Ztratné lze dohodnout: a) u trub kanalizačních z tvrdého PVC ve směrné výši 3 %, b) u trub polyetylenových a polypropylenových ve směrné výši 1,5. | [15 empty] | PSC | 2
| VV |  | viz D.1.1.a, D.1.1.b.1, -b.6.1 - 4 | [15 empty] | VV | 2 | 1 | True | 0 | ROZPOCET
| VV |  | proplachovací potrubí | [15 empty] | VV | 2 | 1 | True | 0 | ROZPOCET
| VV |  | 13,5 |  | 13.5 | [13 empty] | VV | 2 | 2 | True | 0 | ROZPOCET
| VV |  | Součet |  | 13.5 | [13 empty] | VV | 2 | 4 | True | 1 | ROZPOCET
88 | M | 28617053 | trubka kanalizační PP korugovaná DN 800x6000mm SN10 | m | 13.5 |  | 0 | CS ÚRS 2020 01 |  |  | základní |  | 0 | 0.02645 | 0.35707 | 0 | 0 | 8 | M | 2 |  |  |  | ROZPOCET | 0 | 0 | 0 | 0 | 0 | 1 | 0 | 4 | -1187997961
| PP |  | trubka kanalizační PP korugovaná DN 800x6000mm SN10 | [15 empty] | PP | 2
| VV |  | specifikace k pol.871470410 | [15 empty] | VV | 2 | 1 | True | 0 | ROZPOCET
| VV |  | 13,5 |  | 13.5 | [13 empty] | VV | 2 | 2 | True | 0 | ROZPOCET
| VV |  | Součet |  | 13.5 | [13 empty] | VV | 2 | 4 | True | 1 | ROZPOCET
89 | K | 890411851 | Bourání šachet z prefabrikovaných skruží strojně obestavěného prostoru do 1,5 m3 | m3 | 6.28 |  | 0 | CS ÚRS 2020 01 |  |  | základní |  | 0 | 0 | 0 | 1.92 | 12.0576 | 4 | K | 2 |  |  |  | ROZPOCET | 0 | 0 | 0 | 0 | 0 | 1 | 0 | 4 | 1130306977
| PP |  | Bourání šachet a jímek strojně velikosti obestavěného prostoru do 1,5 m3 z prefabrikovaných skruží | [15 empty] | PP | 2
| PSC |  | Poznámka k souboru cen: 1. Ceny jsou určeny pro vodovodní a kanalizačné šachty. 2. Šachty velikosti nad 5 m3 obestavěného prostoru se oceňují cenami katalogu 801-3 Budov a haly - bourání konstrukcí. | [15 empty] | PSC | 2
| VV |  | viz D.1.1.a, D.1.1.b.1, -b.6.1 - 4 | [15 empty] | VV | 2 | 1 | True | 0 | ROZPOCET
| VV |  | odstranění skruží | [15 empty] | VV | 2 | 1 | True | 0 | ROZPOCET
| VV |  | 0,5*0,5*3,14*1*8 |  | 6.28 | [13 empty] | VV | 2 | 2 | True | 0 | ROZPOCET
| VV |  | Součet |  | 6.28 | [13 empty] | VV | 2 | 4 | True | 1 | ROZPOCET
90 | K | 891472322 | Montáž kanalizačních stavítek DN 800 | kus | 2 |  | 0 | CS ÚRS 2020 01 |  |  | základní |  | 0 | 0.4756 | 0.9512 | 0 | 0 | 4 | K | 2 |  |  |  | ROZPOCET | 0 | 0 | 0 | 0 | 0 | 1 | 0 | 4 | 1414925193
| PP |  | Montáž kanalizačních armatur na potrubí stavítek DN 800 | [15 empty] | PP | 2
| PSC |  | Poznámka k souboru cen: 1. V cenách jsou započteny i náklady na: a) u šoupátek ceny -2122 na vytvoření otvorů ve stropech šachet pro prostup zemních souprav šoupátek, b) u stavítek ceny -2322 chemické kotvy s vyvrtáním otvoru a chemickou patronou, osazení rámů a vodícího zařízení. 2. V cenách nejsou započteny náklady na: a) dodání šoupátek, zemních souprav, šoupátkových koleček, šoupátkových klíčů, stavítek a vodícího zařízení; tyto náklady se oceňují ve specifikaci, b) osazení šoupátkových poklopů; osazení poklopů se oceňuje příslušnými cenami souboru cen 899 40-11 Osazení poklopů litinových části A 01 tohoto katalogu. c) podkladní bloky pod armatury; bloky se oceňují příslušnými cenami souborů cen 452 2 . - . 1 Podkladní a zajišťovací konstrukce zděné na maltu cementovou, 452 3*- . 1 Podkladní a zajišťovací konstrukce z betonu, 452 35- . 1 Bednění podkladních a zajišťovacích konstrukcí části A 01 tohoto katalogu. | [15 empty] | PSC | 2
| VV |  | viz D.1.1.a, D.1.1.b.1, -b.6.1 - 4 | [15 empty] | VV | 2 | 1 | True | 0 | ROZPOCET
| VV |  | 2 |  | 2 | [13 empty] | VV | 2 | 2 | True | 0 | ROZPOCET
| VV |  | Součet |  | 2 | [13 empty] | VV | 2 | 4 | True | 1 | ROZPOCET
91 | M | 422241 | šoupátko vřetenové DN 800 | kus | 2 |  | 0 |  |  |  | základní |  | 0 | 0 | 0 | 0 | 0 | 8 | M | 2 |  |  |  | ROZPOCET | 0 | 0 | 0 | 0 | 0 | 1 | 0 | 4 | -915471664
| PP |  | šoupátko vřetenové DN 800 | [15 empty] | PP | 2
| P |  | Poznámka k položce: Součástí položky je kompletní dodávka včetně ovládání, uchycení, apod. | [15 empty] | P | 2
| VV |  | specifikace k pol.891472322 | [15 empty] | VV | 2 | 1 | True | 0 | ROZPOCET
| VV |  | 2 |  | 2 | [13 empty] | VV | 2 | 2 | True | 0 | ROZPOCET
| VV |  | Součet |  | 2 | [13 empty] | VV | 2 | 4 | True | 1 | ROZPOCET
92 | K | 894411311 | Osazení betonových nebo železobetonových dílců pro šachty skruží rovných | kus | 8 |  | 0 | CS ÚRS 2020 01 |  |  | základní |  | 0 | 0.01019 | 0.08152 | 0 | 0 | 4 | K | 2 |  |  |  | ROZPOCET | 0 | 0 | 0 | 0 | 0 | 1 | 0 | 4 | -1743271001
| PP |  | Osazení betonových nebo železobetonových dílců pro šachty skruží rovných | [15 empty] | PP | 2
| PSC |  | Poznámka k souboru cen: 1. V cenách nejsou započteny náklady na dodání betonových nebo železobetonových dílců a těsnění; dodání těchto se oceňuje ve specifikaci. | [15 empty] | PSC | 2
| VV |  | viz D.1.1.a, D.1.1.b.1, -b.6.1 - 4 | [15 empty] | VV | 2 | 1 | True | 0 | ROZPOCET
| VV |  | skruže na studny | [15 empty] | VV | 2 | 1 | True | 0 | ROZPOCET
| VV |  | 8 |  | 8 | [13 empty] | VV | 2 | 2 | True | 0 | ROZPOCET
| VV |  | Součet |  | 8 | [13 empty] | VV | 2 | 4 | True | 1 | ROZPOCET
93 | M | 59224104 | skruž betonová studniční 100x100x9cm | kus | 8 |  | 0 | CS ÚRS 2020 01 |  |  | základní |  | 0 | 0.74 | 5.92 | 0 | 0 | 8 | M | 2 |  |  |  | ROZPOCET | 0 | 0 | 0 | 0 | 0 | 1 | 0 | 4 | -1233927970
| PP |  | skruž betonová studniční 100x100x9cm | [15 empty] | PP | 2
| VV |  | specifikace k pol.894411311 | [15 empty] | VV | 2 | 1 | True | 0 | ROZPOCET
| VV |  | 8 |  | 8 | [13 empty] | VV | 2 | 2 | True | 0 | ROZPOCET
| VV |  | Součet |  | 8 | [13 empty] | VV | 2 | 4 | True | 1 | ROZPOCET
94 | K | 894812331 | Revizní a čistící šachta z PP DN 600 šachtová roura korugovaná světlé hloubky 1000 mm | kus | 4 |  | 0 | CS ÚRS 2020 01 |  |  | základní |  | 0 | 0.01212 | 0.04848 | 0 | 0 | 4 | K | 2 |  |  |  | ROZPOCET | 0 | 0 | 0 | 0 | 0 | 1 | 0 | 4 | -729318628
| PP |  | Revizní a čistící šachta z polypropylenu PP pro hladké trouby DN 600 roura šachtová korugovaná, světlé hloubky 1 000 mm | [15 empty] | PP | 2
| PSC |  | Poznámka k souboru cen: 1. V příslušných cenách jsou započteny i náklady na: a) vyrovnávací násypnou vrstvu ze štěrkopísku tl. 100 mm, b) dodání a montáž šachtového dna, trouby šachty, teleskopu a poklopu, příslušného dílu šachty, c) napojení stávajícího kanalizačního potrubí. 2. V cenách nejsou započteny náklady na: a) fixování šachty obsypem, který se oceňuje cenami souboru 174 ..-.... Zásyp sypaninou z jakékoliv horniny, katalogu 800-1 Zemní práce části A 07. | [15 empty] | PSC | 2
| VV |  | viz D.1.1.a, D.1.1.b.1, -b.6.1 - 4 | [15 empty] | VV | 2 | 1 | True | 0 | ROZPOCET
| VV |  | studny pro čerpání | [15 empty] | VV | 2 | 1 | True | 0 | ROZPOCET
| VV |  | 4 |  | 4 | [13 empty] | VV | 2 | 2 | True | 0 | ROZPOCET
| VV |  | Součet |  | 4 | [13 empty] | VV | 2 | 4 | True | 1 | ROZPOCET
95 | K | 899623181 | Obetonování potrubí nebo zdiva stok betonem prostým tř. C 30/37 v otevřeném výkopu | m3 | 314.5 |  | 0 | CS ÚRS 2020 01 |  |  | základní |  | 0 | 0 | 0 | 0 | 0 | 4 | K | 2 |  |  |  | ROZPOCET | 0 | 0 | 0 | 0 | 0 | 1 | 0 | 4 | -1370262079
| PP |  | Obetonování potrubí nebo zdiva stok betonem prostým v otevřeném výkopu, beton tř. C 30/37 | [15 empty] | PP | 2
| PSC |  | Poznámka k souboru cen: 1. Obetonování zdiva stok ve štole se oceňuje cenami souboru cen 359 31-02 Výplň za rubem cihelného zdiva stok části A 03 tohoto katalogu. | [15 empty] | PSC | 2
| VV |  | viz D.1.1.a, D.1.1.b.1, -b.6.1 - 4 | [15 empty] | VV | 2 | 1 | True | 0 | ROZPOCET
| VV |  | obetonování propust | [15 empty] | VV | 2 | 1 | True | 0 | ROZPOCET
| VV |  | 33*9,1 |  | 300.3 | [13 empty] | VV | 2 | 2 | True | 0 | ROZPOCET
| VV |  | obetonování proplach. potrubí | [15 empty] | VV | 2 | 1 | True | 0 | ROZPOCET
| VV |  | 14,2 |  | 14.2 | [13 empty] | VV | 2 | 2 | True | 0 | ROZPOCET
| VV |  | Součet |  | 314.5 | [13 empty] | VV | 2 | 4 | True | 1 | ROZPOCET
96 | K | 899643111 | Bednění pro obetonování potrubí otevřený výkop | m2 | 319.3 |  | 0 | CS ÚRS 2020 01 |  |  | základní |  | 0 | 0.00402 | 1.2836 | 0 | 0 | 4 | K | 2 |  |  |  | ROZPOCET | 0 | 0 | 0 | 0 | 0 | 1 | 0 | 4 | -1181306305
| PP |  | Bednění pro obetonování potrubí v otevřeném výkopu | [15 empty] | PP | 2
| VV |  | viz D.1.1.a, D.1.1.b.1, -b.6.1 - 4 | [15 empty] | VV | 2 | 1 | True | 0 | ROZPOCET
| VV |  | 3,75*2*33 |  | 247.5 | [13 empty] | VV | 2 | 2 | True | 0 | ROZPOCET
| VV |  | 17,9*2 |  | 35.8 | [13 empty] | VV | 2 | 2 | True | 0 | ROZPOCET
| VV |  | proplach. potrubí | [15 empty] | VV | 2 | 1 | True | 0 | ROZPOCET
| VV |  | 1,2*2*13,5 |  | 32.4 | [13 empty] | VV | 2 | 2 | True | 0 | ROZPOCET
| VV |  | 1,8*2 |  | 3.6 | [13 empty] | VV | 2 | 2 | True | 0 | ROZPOCET
| VV |  | Součet |  | 319.3 | [13 empty] | VV | 2 | 4 | True | 1 | ROZPOCET
| D | 9 | Ostatní konstrukce a práce-bourání |  |  |  | 0 | [5 empty] | 0 |  | 1.3274 |  | 0 | 1 | D | 1 |  |  |  | ROZPOCET | [6 empty] | 0
97 | K | 911121111 | Montáž zábradlí ocelového přichyceného vruty do betonového podkladu | m | 51.8 |  | 0 | CS ÚRS 2020 01 |  |  | základní |  | 0 | 0.00074 | 0.038332 | 0 | 0 | 4 | K | 2 |  |  |  | ROZPOCET | 0 | 0 | 0 | 0 | 0 | 1 | 0 | 4 | 1385368112
| PP |  | Montáž zábradlí ocelového přichyceného vruty do betonového podkladu | [15 empty] | PP | 2
| PSC |  | Poznámka k souboru cen: 1. Zábradlí je kotveno po 2 m. 2. V ceně jsou započteny i náklady na: a) vykopání jamek pro sloupky s odhozením výkopku na hromadu nebo naložením na dopravní prostředek i náklady na betonový základ; b) u ceny 911 11-1111 betonový základ; c) u ceny 911 12-1111 vruty. 3. V cenách nejsou započteny náklady na: a) dodání zábradlí (dílů zábradlí), tyto se oceňují ve specifikaci; b) nátěry zábradlí, tyto se oceňují jako práce PSV příslušnými cenami katalogu 800-783 Nátěry; c) zřízení betonového podkladu u položky 911 12-1111. | [15 empty] | PSC | 2
| VV |  | viz D.1.1.a, D.1.1.b.1, -b.6.1 - 4, -b.8 | [15 empty] | VV | 2 | 1 | True | 0 | ROZPOCET
| VV |  | vtok | [15 empty] | VV | 2 | 1 | True | 0 | ROZPOCET
| VV |  | 21,5 |  | 21.5 | [13 empty] | VV | 2 | 2 | True | 0 | ROZPOCET
| VV |  | výtok | [15 empty] | VV | 2 | 1 | True | 0 | ROZPOCET
| VV |  | 30,3 |  | 30.3 | [13 empty] | VV | 2 | 2 | True | 0 | ROZPOCET
| VV |  | Součet |  | 51.8 | [13 empty] | VV | 2 | 4 | True | 1 | ROZPOCET
98 | M | 553912R4 | Zábradlí z ocel. trub sloupek, madlo 70/5 , podélná výplň 35/4,5 | m | 51.8 |  | 0 |  |  |  | základní |  | 0 | 0.01893 | 0.98057 | 0 | 0 | 8 | M | 2 |  |  |  | ROZPOCET | 0 | 0 | 0 | 0 | 0 | 1 | 0 | 4 | 2055745727
| PP |  | Zábradlí z ocel. trub sloupek, madlo 70/5 , podélná výplň 35/4,5 | [15 empty] | PP | 2
| VV |  | specifikace k pol.911121111 | [15 empty] | VV | 2 | 1 | True | 0 | ROZPOCET
| VV |  | 51,8 |  | 51.8 | [13 empty] | VV | 2 | 2 | True | 0 | ROZPOCET
| VV |  | Součet |  | 51.8 | [13 empty] | VV | 2 | 4 | True | 1 | ROZPOCET
99 | M | 553912R3 | Doplňující materiál k zábradlí | soub | 1 |  | 0 |  |  |  | základní |  | 0 | 0 | 0 | 0 | 0 | 8 | M | 2 |  |  |  | ROZPOCET | 0 | 0 | 0 | 0 | 0 | 1 | 0 | 4 | 613135193
| PP |  | Doplňující materiál k zábradlí | [15 empty] | PP | 2
| P |  | Poznámka k položce: Materiál potřebný k ukotvení sloupků, ke zhotovení spojů apod. (šrouby, podložky, ocelové pásy, matice,...) | [15 empty] | P | 2
| VV |  | specifikace k pol.911121111 | [15 empty] | VV | 2 | 1 | True | 0 | ROZPOCET
| VV |  | patní plech 240x240x20 mm - 19+21 | [15 empty] | VV | 2 | 1 | True | 0 | ROZPOCET
| VV |  | podložka šroubu M16 - 84+76 | [15 empty] | VV | 2 | 1 | True | 0 | ROZPOCET
| VV |  | podlití polymermaltou tl. 20mm | [15 empty] | VV | 2 | 1 | True | 0 | ROZPOCET
| VV |  | 1 |  | 1 | [13 empty] | VV | 2 | 2 | True | 0 | ROZPOCET
| VV |  | Součet |  | 1 | [13 empty] | VV | 2 | 4 | True | 1 | ROZPOCET
100 | K | 952903112 | Vyčištění objektů ČOV, nádrží, žlabů a kanálů při v do 3,5 m | m2 | 163 |  | 0 | CS ÚRS 2020 01 |  |  | základní |  | 0 | 1e-05 | 0.00163 | 0 | 0 | 4 | K | 2 |  |  |  | ROZPOCET | 0 | 0 | 0 | 0 | 0 | 1 | 0 | 4 | -2005534295
| PP |  | Vyčištění objektů čistíren odpadních vod, nádrží, žlabů nebo kanálů světlé výšky prostoru do 3,5 m | [15 empty] | PP | 2
| PSC |  | Poznámka k souboru cen: 1. Ceny jsou určeny za zametení prostorů, umytí keramických podlah, vyčištění oken, dveří, zábradlí, potrubí, armatur a jiných konstrukcí a předmětů před předáním stavby do užívání. 2. Množství měrných jednotek se určuje v m2 půdorysné plochy vnějšího obrysu objektu. | [15 empty] | PSC | 2
| VV |  | viz D.1.1.a, D.1.1.b.1, -b.6.1 - 4 | [15 empty] | VV | 2 | 1 | True | 0 | ROZPOCET
| VV |  | prostor shybky | [15 empty] | VV | 2 | 1 | True | 0 | ROZPOCET
| VV |  | 163 |  | 163 | [13 empty] | VV | 2 | 2 | True | 0 | ROZPOCET
| VV |  | Součet |  | 163 | [13 empty] | VV | 2 | 4 | True | 1 | ROZPOCET
101 | K | 953334R1 | Těsnící plech ve svitku do pracovních spar betonových kcí s bitumenem oboustranným š 500 mm | m | 194 |  | 0 |  |  |  | základní |  | 0 | 0.00122 | 0.23668 | 0 | 0 | 4 | K | 2 |  |  |  | ROZPOCET | 0 | 0 | 0 | 0 | 0 | 1 | 0 | 4 | 546913483
| PP |  | Těsnící plech do pracovních spar betonových konstrukcí horizontálních i vertikálních (podlaha - zeď, zeď - strop a technologických) ve svitku s bitumenovým povrchem oboustranným, šířky 500 mm | [15 empty] | PP | 2
| VV |  | viz D.1.1.a, D.1.1.b.1, -b.6.1 - 4 | [15 empty] | VV | 2 | 1 | True | 0 | ROZPOCET
| VV |  | těsnící plech do pracovních spár | [15 empty] | VV | 2 | 1 | True | 0 | ROZPOCET
| VV |  | rámová propust | [15 empty] | VV | 2 | 1 | True | 0 | ROZPOCET
| VV |  | 4*33 |  | 132 | [13 empty] | VV | 2 | 2 | True | 0 | ROZPOCET
| VV |  | vtok | [15 empty] | VV | 2 | 1 | True | 0 | ROZPOCET
| VV |  | 30 |  | 30 | [13 empty] | VV | 2 | 2 | True | 0 | ROZPOCET
| VV |  | výtok | [15 empty] | VV | 2 | 1 | True | 0 | ROZPOCET
| VV |  | 32 |  | 32 | [13 empty] | VV | 2 | 2 | True | 0 | ROZPOCET
| VV |  | Součet |  | 194 | [13 empty] | VV | 2 | 4 | True | 1 | ROZPOCET
102 | K | 953943121 | Osazování výrobků do 1 kg/kus do betonu | kus | 57 |  | 0 | CS ÚRS 2020 01 |  |  | základní |  | 0 | 8e-05 | 0.00456 | 0 | 0 | 4 | K | 2 |  |  |  | ROZPOCET | 0 | 0 | 0 | 0 | 0 | 1 | 0 | 4 | -1090742845
| PP |  | Osazování drobných kovových předmětů výrobků ostatních jinde neuvedených do betonu se zajištěním polohy k bednění či k výztuži před zabetonováním hmotnosti do 1 kg/kus | [15 empty] | PP | 2
| PSC |  | Poznámka k souboru cen: 1. V cenách nejsou započteny náklady na dodávku kovových předmětů; tyto se oceňují ve specifikaci. Ztratné se nestanoví. 2. Cenu -2841 lze použít pro osazení rámu pod pružinový (roštový) ocelový základ např. domovních praček, odstředivek, ždímaček, motorových zařízení, ventilátorů apod. 3. Cena -2851 je určena pro zednické osazení zábradlí ze samostatných dílů nevyžadující samostatnou montáž. 4. Ceny platí za každé zalití. | [15 empty] | PSC | 2
| VV |  | viz D.1.1.a, D.1.1.b.1, -b.6.1 - 4 | [15 empty] | VV | 2 | 1 | True | 0 | ROZPOCET
| VV |  | kotvení profilů do betonu | [15 empty] | VV | 2 | 1 | True | 0 | ROZPOCET
| VV |  | 57 |  | 57 | [13 empty] | VV | 2 | 2 | True | 0 | ROZPOCET
| VV |  | Součet |  | 57 | [13 empty] | VV | 2 | 4 | True | 1 | ROZPOCET
103 | M | 553439R1 | kotevní trny dl.250 mm | kus | 24 |  | 0 |  |  |  | základní |  | 0 | 0 | 0 | 0 | 0 | 8 | M | 2 |  |  |  | ROZPOCET | 0 | 0 | 0 | 0 | 0 | 1 | 0 | 4 | -1432536088
| PP |  | kotevní trny dl. 250 mm | [15 empty] | PP | 2
| VV |  | specifikace k pol.953943121 | [15 empty] | VV | 2 | 1 | True | 0 | ROZPOCET
| VV |  | 24 |  | 24 | [13 empty] | VV | 2 | 2 | True | 0 | ROZPOCET
| VV |  | Součet |  | 24 | [13 empty] | VV | 2 | 4 | True | 1 | ROZPOCET
104 | K | 953961114 | Kotvy chemickým tmelem M 16 hl 125 mm do betonu, ŽB nebo kamene s vyvrtáním otvoru | kus | 160 |  | 0 | CS ÚRS 2020 01 |  |  | základní |  | 0 | 2e-05 | 0.0032 | 0 | 0 | 4 | K | 2 |  |  |  | ROZPOCET | 0 | 0 | 0 | 0 | 0 | 1 | 0 | 4 | 992343550
| PP |  | Kotvy chemické s vyvrtáním otvoru do betonu, železobetonu nebo tvrdého kamene tmel, velikost M 16, hloubka 125 mm | [15 empty] | PP | 2
| PSC |  | Poznámka k souboru cen: 1. V cenách 953 96-11 a 953 96-12 jsou započteny i náklady na: a) rozměření, vrtání a spotřebu vrtáků. Pro velikost M 8 až M 30 jsou započteny náklady na vrtání příklepovými vrtáky, pro velikost M 33 až M 39 diamantovými korunkami, b) vyfoukání otvoru, přípravu kotev k uložení do otvorů, vyplnění kotevních otvorů tmelem nebo chemickou patronou včetně dodávky materiálu. 2. V cenách 953 96-51.. jsou započteny i náklady na dodání a zasunutí kotevního šroubu do otvoru vyplněného chemickým tmelem nebo patronou a dotažení matice. | [15 empty] | PSC | 2
| VV |  | viz D.1.1.a, D.1.1.b.1, -b.6.1 - 4, -b.8 | [15 empty] | VV | 2 | 1 | True | 0 | ROZPOCET
| VV |  | (19+21)*4 |  | 160 | [13 empty] | VV | 2 | 2 | True | 0 | ROZPOCET
| VV |  | Součet |  | 160 | [13 empty] | VV | 2 | 4 | True | 1 | ROZPOCET
105 | K | 953965132 | Kotevní šroub pro chemické kotvy M 16 dl 260 mm | kus | 160 |  | 0 | CS ÚRS 2020 01 |  |  | základní |  | 0 | 0.00039 | 0.0624 | 0 | 0 | 4 | K | 2 |  |  |  | ROZPOCET | 0 | 0 | 0 | 0 | 0 | 1 | 0 | 4 | -179933940
| PP |  | Kotvy chemické s vyvrtáním otvoru kotevní šrouby pro chemické kotvy, velikost M 16, délka 260 mm | [15 empty] | PP | 2
| PSC |  | Poznámka k souboru cen: 1. V cenách 953 96-11 a 953 96-12 jsou započteny i náklady na: a) rozměření, vrtání a spotřebu vrtáků. Pro velikost M 8 až M 30 jsou započteny náklady na vrtání příklepovými vrtáky, pro velikost M 33 až M 39 diamantovými korunkami, b) vyfoukání otvoru, přípravu kotev k uložení do otvorů, vyplnění kotevních otvorů tmelem nebo chemickou patronou včetně dodávky materiálu. 2. V cenách 953 96-51.. jsou započteny i náklady na dodání a zasunutí kotevního šroubu do otvoru vyplněného chemickým tmelem nebo patronou a dotažení matice. | [15 empty] | PSC | 2
| VV |  | viz D.1.1.a, D.1.1.b.1, -b.6.1 - 4, -b.8 | [15 empty] | VV | 2 | 1 | True | 0 | ROZPOCET
| VV |  | 160 |  | 160 | [13 empty] | VV | 2 | 2 | True | 0 | ROZPOCET
| VV |  | Součet |  | 160 | [13 empty] | VV | 2 | 4 | True | 1 | ROZPOCET
106 | K | 953991211 | Dodání a osazení hmoždinek profilu 6 až 8 mm do zdiva z betonu | kus | 112 |  | 0 | CS ÚRS 2020 01 |  |  | základní |  | 0 | 0 | 0 | 0 | 0 | 4 | K | 2 |  |  |  | ROZPOCET | 0 | 0 | 0 | 0 | 0 | 1 | 0 | 4 | -25740841
| PP |  | Dodání a osazení hmoždinek včetně vyvrtání otvorů (s dodáním hmot) ve stěnách do zdiva z betonu nebo tvrdého kamene a obkladů, vnější profil hmoždinky 6 až 8 mm | [15 empty] | PP | 2
| VV |  | viz D.1.1.a, D.1.1.b.1, -b.6.1 - 4 | [15 empty] | VV | 2 | 1 | True | 0 | ROZPOCET
| VV |  | pro žebřík | [15 empty] | VV | 2 | 1 | True | 0 | ROZPOCET
| VV |  | 56*2 |  | 112 | [13 empty] | VV | 2 | 2 | True | 0 | ROZPOCET
| VV |  | Součet |  | 112 | [13 empty] | VV | 2 | 4 | True | 1 | ROZPOCET
| D | 997 | Přesun sutě |  |  |  | 0 | [5 empty] | 0 |  | 0 |  | 0 | 1 | D | 1 |  |  |  | ROZPOCET | [6 empty] | 0
107 | K | 997013R1 | Poplatek za uložení dřevěného bioodpadu na skládce (skládkovné) | t | 8.401 |  | 0 |  |  |  | základní |  | 0 | 0 | 0 | 0 | 0 | 4 | K | 2 |  |  |  | ROZPOCET | 0 | 0 | 0 | 0 | 0 | 1 | 0 | 4 | -1483049977
| PP |  | Poplatek za uložení dřevěného bioodpadu na skládce (skládkovné) | [15 empty] | PP | 2
| VV |  | viz C.4 | [15 empty] | VV | 2 | 1 | True | 0 | ROZPOCET
| VV |  | pařezy na skládku | [15 empty] | VV | 2 | 1 | True | 0 | ROZPOCET
| VV |  | 7*0,7*0,7*0,7*1 |  | 2.401 | [13 empty] | VV | 2 | 2 | True | 0 | ROZPOCET
| VV |  | větve | [15 empty] | VV | 2 | 1 | True | 0 | ROZPOCET
| VV |  | 7*0,5*1,0 |  | 3.5 | [13 empty] | VV | 2 | 2 | True | 0 | ROZPOCET
| VV |  | kmeny | [15 empty] | VV | 2 | 1 | True | 0 | ROZPOCET
| VV |  | 5*0,5*1,0 |  | 2.5 | [13 empty] | VV | 2 | 2 | True | 0 | ROZPOCET
| VV |  | Součet |  | 8.401 | [13 empty] | VV | 2 | 4 | True | 1 | ROZPOCET
108 | K | 997221551 | Vodorovná doprava suti ze sypkých materiálů do 1 km | t | 128.64 |  | 0 | CS ÚRS 2020 01 |  |  | základní |  | 0 | 0 | 0 | 0 | 0 | 4 | K | 2 |  |  |  | ROZPOCET | 0 | 0 | 0 | 0 | 0 | 1 | 0 | 4 | -1751548206
| PP |  | Vodorovná doprava suti bez naložení, ale se složením a s hrubým urovnáním ze sypkých materiálů, na vzdálenost do 1 km | [15 empty] | PP | 2
| PSC |  | Poznámka k souboru cen: 1. Ceny nelze použít pro vodorovnou dopravu suti po železnici, po vodě nebo neobvyklými dopravními prostředky. 2. Je-li na dopravní dráze pro vodorovnou dopravu suti překážka, pro kterou je nutno suť překládat z jednoho dopravního prostředku na druhý, oceňuje se tato doprava v každém úseku samostatně. 3. Ceny 997 22-155 jsou určeny pro sypký materiál, např. kamenivo a hmoty kamenitého charakteru stmelené vápnem, cementem nebo živicí. 4. Ceny 997 22-156 jsou určeny pro drobný kusový materiál (dlažební kostky, lomový kámen). | [15 empty] | PSC | 2
| VV |  | viz D.1.1.a, D.1.1.b.1, -b.6.1 - 4 | [15 empty] | VV | 2 | 1 | True | 0 | ROZPOCET
| VV |  | zához na meziskládku | [15 empty] | VV | 2 | 1 | True | 0 | ROZPOCET
| VV |  | 38,22 |  | 38.22 | [13 empty] | VV | 2 | 2 | True | 0 | ROZPOCET
| VV |  | zpět k použití | [15 empty] | VV | 2 | 1 | True | 0 | ROZPOCET
| VV |  | 38,22 |  | 38.22 | [13 empty] | VV | 2 | 2 | True | 0 | ROZPOCET
| VV |  | odvoz na skládku | [15 empty] | VV | 2 | 1 | True | 0 | ROZPOCET
| VV |  | "štěrk. cesta"52,2 |  | 52.2 | [13 empty] | VV | 2 | 2 | True | 0 | ROZPOCET
| VV |  | Součet |  | 128.64 | [13 empty] | VV | 2 | 4 | True | 1 | ROZPOCET
109 | K | 997221559 | Příplatek ZKD 1 km u vodorovné dopravy suti ze sypkých materiálů | t | 991.8 |  | 0 | CS ÚRS 2020 01 |  |  | základní |  | 0 | 0 | 0 | 0 | 0 | 4 | K | 2 |  |  |  | ROZPOCET | 0 | 0 | 0 | 0 | 0 | 1 | 0 | 4 | 1330139486
| PP |  | Vodorovná doprava suti bez naložení, ale se složením a s hrubým urovnáním Příplatek k ceně za každý další i započatý 1 km přes 1 km | [15 empty] | PP | 2
| PSC |  | Poznámka k souboru cen: 1. Ceny nelze použít pro vodorovnou dopravu suti po železnici, po vodě nebo neobvyklými dopravními prostředky. 2. Je-li na dopravní dráze pro vodorovnou dopravu suti překážka, pro kterou je nutno suť překládat z jednoho dopravního prostředku na druhý, oceňuje se tato doprava v každém úseku samostatně. 3. Ceny 997 22-155 jsou určeny pro sypký materiál, např. kamenivo a hmoty kamenitého charakteru stmelené vápnem, cementem nebo živicí. 4. Ceny 997 22-156 jsou určeny pro drobný kusový materiál (dlažební kostky, lomový kámen). | [15 empty] | PSC | 2
| VV |  | viz D.1.1.a, D.1.1.b.1, -b.6.1 - 4 | [15 empty] | VV | 2 | 1 | True | 0 | ROZPOCET
| VV |  | odvoz na skládku do 20km | [15 empty] | VV | 2 | 1 | True | 0 | ROZPOCET
| VV |  | "štěrk. cesta"52,2*19 |  | 991.8 | [13 empty] | VV | 2 | 2 | True | 0 | ROZPOCET
| VV |  | Součet |  | 991.8 | [13 empty] | VV | 2 | 4 | True | 1 | ROZPOCET
110 | K | 997221571 | Vodorovná doprava vybouraných hmot do 1 km | t | 302.452 |  | 0 | CS ÚRS 2020 01 |  |  | základní |  | 0 | 0 | 0 | 0 | 0 | 4 | K | 2 |  |  |  | ROZPOCET | 0 | 0 | 0 | 0 | 0 | 1 | 0 | 4 | 486546202
| PP |  | Vodorovná doprava vybouraných hmot bez naložení, ale se složením a s hrubým urovnáním na vzdálenost do 1 km | [15 empty] | PP | 2
| PSC |  | Poznámka k souboru cen: 1. Ceny nelze použít pro vodorovnou dopravu vybouraných hmot po železnici, po vodě nebo neobvyklými dopravními prostředky. 2. Je-li na dopravní dráze pro vodorovnou dopravu vybouraných hmot překážka, pro kterou je nutno vybourané hmoty překládat z jednoho dopravního prostředku na druhý, oceňuje se tato doprava v každém úseku samostatně. | [15 empty] | PSC | 2
| VV |  | viz D.1.1.a, D.1.1.b.1, -b.6.1 - 4 | [15 empty] | VV | 2 | 1 | True | 0 | ROZPOCET
| VV |  | štětovnice na staveb.důr (k dalšímu užití) | [15 empty] | VV | 2 | 1 | True | 0 | ROZPOCET
| VV |  | 5*56*0,155 |  | 43.4 | [13 empty] | VV | 2 | 2 | True | 0 | ROZPOCET
| VV |  | 10,5*146*0,155 |  | 237.615 | [13 empty] | VV | 2 | 2 | True | 0 | ROZPOCET
| VV |  | -((31+37)*10,5)*0,134 |  | -95.676 | [13 empty] | VV | 2 | 2 | True | 0 | ROZPOCET
| VV |  | (858-(19*11))*0,155 |  | 100.595 | [13 empty] | VV | 2 | 2 | True | 0 | ROZPOCET
| VV |  | rozpěry | [15 empty] | VV | 2 | 1 | True | 0 | ROZPOCET
| VV |  | 4,46 |  | 4.46 | [13 empty] | VV | 2 | 2 | True | 0 | ROZPOCET
| VV |  | skruže na stav. dvůr | [15 empty] | VV | 2 | 1 | True | 0 | ROZPOCET
| VV |  | 12,058 |  | 12.058 | [13 empty] | VV | 2 | 2 | True | 0 | ROZPOCET
| VV |  | Součet |  | 302.452 | [13 empty] | VV | 2 | 4 | True | 1 | ROZPOCET
111 | K | 997221611 | Nakládání suti na dopravní prostředky pro vodorovnou dopravu | t | 38.22 |  | 0 | CS ÚRS 2020 01 |  |  | základní |  | 0 | 0 | 0 | 0 | 0 | 4 | K | 2 |  |  |  | ROZPOCET | 0 | 0 | 0 | 0 | 0 | 1 | 0 | 4 | 1217427896
| PP |  | Nakládání na dopravní prostředky pro vodorovnou dopravu suti | [15 empty] | PP | 2
| PSC |  | Poznámka k souboru cen: 1. Ceny lze použít i pro překládání při lomené dopravě. 2. Ceny nelze použít při dopravě po železnici, po vodě nebo neobvyklými dopravními prostředky. | [15 empty] | PSC | 2
| VV |  | viz D.1.1.a, D.1.1.b.1, -b.6.1 - 4 | [15 empty] | VV | 2 | 1 | True | 0 | ROZPOCET
| VV |  | zához zpět | [15 empty] | VV | 2 | 1 | True | 0 | ROZPOCET
| VV |  | 38,22 |  | 38.22 | [13 empty] | VV | 2 | 2 | True | 0 | ROZPOCET
| VV |  | Součet |  | 38.22 | [13 empty] | VV | 2 | 4 | True | 1 | ROZPOCET
112 | K | 997221873 | Poplatek za uložení stavebního odpadu na recyklační skládce (skládkovné) zeminy a kamení zatříděného do Katalogu odpadů pod kódem 17 05 04 | t | 52.2 |  | 0 | CS ÚRS 2020 01 |  |  | základní |  | 0 | 0 | 0 | 0 | 0 | 4 | K | 2 |  |  |  | ROZPOCET | 0 | 0 | 0 | 0 | 0 | 1 | 0 | 4 | -792851172
| PP |  | Poplatek za uložení stavebního odpadu na recyklační skládce (skládkovné) zeminy a kamení zatříděného do Katalogu odpadů pod kódem 17 05 04 | [15 empty] | PP | 2
| VV |  | viz D.1.1.a, D.1.1.b.1, -b.6.1 - 4 | [15 empty] | VV | 2 | 1 | True | 0 | ROZPOCET
| VV |  | 52,2 |  | 52.2 | [13 empty] | VV | 2 | 2 | True | 0 | ROZPOCET
| VV |  | Součet |  | 52.2 | [13 empty] | VV | 2 | 4 | True | 1 | ROZPOCET
| D | 998 | Přesun hmot |  |  |  | 0 | [5 empty] | 0 |  | 0 |  | 0 | 1 | D | 1 |  |  |  | ROZPOCET | [6 empty] | 0
113 | K | 998332011 | Přesun hmot pro úpravy vodních toků a kanály | t | 2488.816 |  | 0 | CS ÚRS 2020 01 |  |  | základní |  | 0 | 0 | 0 | 0 | 0 | 4 | K | 2 |  |  |  | ROZPOCET | 0 | 0 | 0 | 0 | 0 | 1 | 0 | 4 | -595125925
| PP |  | Přesun hmot pro úpravy vodních toků a kanály, hráze rybníků apod. dopravní vzdálenost do 500 m | [15 empty] | PP | 2
| PSC |  | Poznámka k souboru cen: 1. Ceny jsou určeny pro jakoukoliv konstrukčně-materiálovou charakteristiku. | [15 empty] | PSC | 2
| D | PSV | Práce a dodávky PSV |  |  |  | 0 | [5 empty] | 0 |  | 4.8658 |  | 0 | 2 | D | 0 |  |  |  | ROZPOCET | [6 empty] | 0
| D | 711 | Izolace proti vodě, vlhkosti a plynům |  |  |  | 0 | [5 empty] | 0 |  | 3.2986 |  | 0 | 2 | D | 1 |  |  |  | ROZPOCET | [6 empty] | 0
114 | K | 711141559 | Provedení izolace proti zemní vlhkosti pásy přitavením vodorovné NAIP | m2 | 322.41 |  | 0 | CS ÚRS 2020 01 |  |  | základní |  | 0 | 0.0004 | 0.12896 | 0 | 0 | 16 | K | 2 |  |  |  | ROZPOCET | 0 | 0 | 0 | 0 | 0 | 1 | 0 | 16 | 1079265205
| PP |  | Provedení izolace proti zemní vlhkosti pásy přitavením NAIP na ploše vodorovné V | [15 empty] | PP | 2
| PSC |  | Poznámka k souboru cen: 1. Izolace plochy jednotlivě do 10 m2 se oceňují skladebně cenou příslušné izolace a cenou 711 19-9097 Příplatek za plochu do 10 m2. | [15 empty] | PSC | 2
| VV |  | viz D.1.1.a, D.1.1.b.1, -b.6.1 - 4 | [15 empty] | VV | 2 | 1 | True | 0 | ROZPOCET
| VV |  | izolace propust | [15 empty] | VV | 2 | 1 | True | 0 | ROZPOCET
| VV |  | 33*(4,52+5,25) |  | 322.41 | [13 empty] | VV | 2 | 2 | True | 0 | ROZPOCET
| VV |  | Součet |  | 322.41 | [13 empty] | VV | 2 | 4 | True | 1 | ROZPOCET
115 | K | 711142559 | Provedení izolace proti zemní vlhkosti pásy přitavením svislé NAIP | m2 | 234.5 |  | 0 | CS ÚRS 2020 01 |  |  | základní |  | 0 | 0.0004 | 0.0938 | 0 | 0 | 16 | K | 2 |  |  |  | ROZPOCET | 0 | 0 | 0 | 0 | 0 | 1 | 0 | 16 | 642692273
| PP |  | Provedení izolace proti zemní vlhkosti pásy přitavením NAIP na ploše svislé S | [15 empty] | PP | 2
| PSC |  | Poznámka k souboru cen: 1. Izolace plochy jednotlivě do 10 m2 se oceňují skladebně cenou příslušné izolace a cenou 711 19-9097 Příplatek za plochu do 10 m2. | [15 empty] | PSC | 2
| VV |  | viz D.1.1.a, D.1.1.b.1, -b.6.1 - 4 | [15 empty] | VV | 2 | 1 | True | 0 | ROZPOCET
| VV |  | 33,5*(3,5+3,5) |  | 234.5 | [13 empty] | VV | 2 | 2 | True | 0 | ROZPOCET
| VV |  | Součet |  | 234.5 | [13 empty] | VV | 2 | 4 | True | 1 | ROZPOCET
116 | M | 62832000 | pás asfaltový natavitelný oxidovaný tl 3,0mm typu V60 S30 s vložkou ze skleněné rohože, s jemnozrnným minerálním posypem | m2 | 640.447 |  | 0 | CS ÚRS 2020 01 |  |  | základní |  | 0 | 0.0047 | 3.0101 | 0 | 0 | 32 | M | 2 |  |  |  | ROZPOCET | 0 | 0 | 0 | 0 | 0 | 1 | 0 | 16 | -1945797960
| PP |  | pás asfaltový natavitelný oxidovaný tl 3,0mm typu V60 S30 s vložkou ze skleněné rohože, s jemnozrnným minerálním posypem | [15 empty] | PP | 2
| VV |  | specifikace k pol.711141559, -42559 | [15 empty] | VV | 2 | 1 | True | 0 | ROZPOCET
| VV |  | (322,41+234,5)*1,15 |  | 640.447 | [13 empty] | VV | 2 | 2 | True | 0 | ROZPOCET
| VV |  | Součet |  | 640.447 | [13 empty] | VV | 2 | 4 | True | 1 | ROZPOCET
117 | K | 711191001 | Provedení adhezního můstku na vodorovné ploše | m2 | 322.41 |  | 0 | CS ÚRS 2020 01 |  |  | základní |  | 0 | 0 | 0 | 0 | 0 | 16 | K | 2 |  |  |  | ROZPOCET | 0 | 0 | 0 | 0 | 0 | 1 | 0 | 16 | -622750289
| PP |  | Provedení nátěru adhezního můstku na ploše vodorovné V | [15 empty] | PP | 2
| VV |  | viz D.1.1.a, D.1.1.b.1, -b.6.1 - 4 | [15 empty] | VV | 2 | 1 | True | 0 | ROZPOCET
| VV |  | izolace propust | [15 empty] | VV | 2 | 1 | True | 0 | ROZPOCET
| VV |  | 33*(4,52+5,25) |  | 322.41 | [13 empty] | VV | 2 | 2 | True | 0 | ROZPOCET
| VV |  | Součet |  | 322.41 | [13 empty] | VV | 2 | 4 | True | 1 | ROZPOCET
118 | K | 711191011 | Provedení adhezního můstku na svislé ploše | m2 | 234.5 |  | 0 | CS ÚRS 2020 01 |  |  | základní |  | 0 | 0 | 0 | 0 | 0 | 16 | K | 2 |  |  |  | ROZPOCET | 0 | 0 | 0 | 0 | 0 | 1 | 0 | 16 | 1494208644
| PP |  | Provedení nátěru adhezního můstku na ploše svislé S | [15 empty] | PP | 2
| VV |  | viz D.1.1.a, D.1.1.b.1, -b.6.1 - 4 | [15 empty] | VV | 2 | 1 | True | 0 | ROZPOCET
| VV |  | 33,5*(3,5+3,5) |  | 234.5 | [13 empty] | VV | 2 | 2 | True | 0 | ROZPOCET
| VV |  | Součet |  | 234.5 | [13 empty] | VV | 2 | 4 | True | 1 | ROZPOCET
119 | M | 58581220 | můstek adhezní pod izolační a vyrovnávací lepící hmoty | kg | 65.715 |  | 0 | CS ÚRS 2020 01 |  |  | základní |  | 0 | 0.001 | 0.065715 | 0 | 0 | 32 | M | 2 |  |  |  | ROZPOCET | 0 | 0 | 0 | 0 | 0 | 1 | 0 | 16 | 1759138131
| PP |  | můstek adhezní pod izolační a vyrovnávací lepící hmoty | [15 empty] | PP | 2
| VV |  | specifikace k pol.711191001, -011 | [15 empty] | VV | 2 | 1 | True | 0 | ROZPOCET
| VV |  | (322,41+234,5)*0,118 |  | 65.715 | [13 empty] | VV | 2 | 2 | True | 0 | ROZPOCET
| VV |  | Součet |  | 65.715 | [13 empty] | VV | 2 | 4 | True | 1 | ROZPOCET
120 | K | 998711101 | Přesun hmot tonážní pro izolace proti vodě, vlhkosti a plynům v objektech výšky do 6 m | t | 3.299 |  | 0 | CS ÚRS 2020 01 |  |  | základní |  | 0 | 0 | 0 | 0 | 0 | 16 | K | 2 |  |  |  | ROZPOCET | 0 | 0 | 0 | 0 | 0 | 1 | 0 | 16 | -1874182328
| PP |  | Přesun hmot pro izolace proti vodě, vlhkosti a plynům stanovený z hmotnosti přesunovaného materiálu vodorovná dopravní vzdálenost do 50 m v objektech výšky do 6 m | [15 empty] | PP | 2
| PSC |  | Poznámka k souboru cen: 1. Ceny pro přesun hmot stanovený z hmotnosti přesunovaného materiálu se používají tehdy, pokud je možné určit hmotnost za celý stavební díl. Do této hmotnosti se započítává i hmotnost materiálů oceňovaných ve specifikaci. 2. Pokud nelze jednoznačně stanovit hmotnost přesunovaných materiálů, lze pro výpočet přesunu hmot použít orientačně procentní sazbu. Touto sazbou se vynásobí rozpočtové náklady za celý stavební díl včetně nákladů na materiál ve specifikacích. 3. Příplatek k cenám -1181 pro přesun prováděný bez použití mechanizace, tj. za ztížených podmínek, lze použít pouze pro hmotnost materiálu, která se tímto způsobem skutečně přemísťuje. | [15 empty] | PSC | 2
| D | 767 | Konstrukce zámečnické |  |  |  | 0 | [5 empty] | 0 |  | 1.5517 |  | 0 | 2 | D | 1 |  |  |  | ROZPOCET | [6 empty] | 0
121 | K | 767861011 | Montáž vnitřních kovových žebříků přímých délky do 5 m kotvených do betonu | kus | 2 |  | 0 | CS ÚRS 2020 01 |  |  | základní |  | 0 | 0 | 0 | 0 | 0 | 16 | K | 2 |  |  |  | ROZPOCET | 0 | 0 | 0 | 0 | 0 | 1 | 0 | 16 | 769054837
| PP |  | Montáž vnitřních kovových žebříků přímých délky přes 2 do 5 m, ukotvených do betonu | [15 empty] | PP | 2
| VV |  | viz D.1.1.a, D.1.1.b.1, -b.6.1 - 4 | [15 empty] | VV | 2 | 1 | True | 0 | ROZPOCET
| VV |  | 2 |  | 2 | [13 empty] | VV | 2 | 2 | True | 0 | ROZPOCET
| VV |  | Součet |  | 2 | [13 empty] | VV | 2 | 4 | True | 1 | ROZPOCET
122 | M | 44983047 | žebřík venkovní s přímým výstupem a ochranným košem bez suchovodu z pozinkované oceli celkem dl 6,1-8,5m | m | 13.44 |  | 0 | CS ÚRS 2020 01 |  |  | základní |  | 0 | 0.0603 | 0.81043 | 0 | 0 | 32 | M | 2 |  |  |  | ROZPOCET | 0 | 0 | 0 | 0 | 0 | 1 | 0 | 16 | -576716267
| PP |  | žebřík venkovní s přímým výstupem a ochranným košem bez suchovodu z pozinkované oceli celkem dl 6,1-8,5m | [15 empty] | PP | 2
| VV |  | specifikace k pol.767861011 | [15 empty] | VV | 2 | 1 | True | 0 | ROZPOCET
| VV |  | 6,72*2 |  | 13.44 | [13 empty] | VV | 2 | 2 | True | 0 | ROZPOCET
| VV |  | Součet |  | 13.44 | [13 empty] | VV | 2 | 4 | True | 1 | ROZPOCET
123 | K | 767995117 | Montáž atypických zámečnických konstrukcí hmotnosti do 500 kg | kg | 705.6 |  | 0 | CS ÚRS 2020 01 |  |  | základní |  | 0 | 5e-05 | 0.03528 | 0 | 0 | 16 | K | 2 |  |  |  | ROZPOCET | 0 | 0 | 0 | 0 | 0 | 1 | 0 | 16 | 690336753
| PP |  | Montáž ostatních atypických zámečnických konstrukcí hmotnosti přes 250 do 500 kg | [15 empty] | PP | 2
| PSC |  | Poznámka k souboru cen: 1. Určení cen se řídí hmotností jednotlivě montovaného dílu konstrukce. | [15 empty] | PSC | 2
| VV |  | viz D.1.1.a, D.1.1.b.1, -b.6.1 - 4 | [15 empty] | VV | 2 | 1 | True | 0 | ROZPOCET
| VV |  | osazení nosníku pro provizorní hrazení | [15 empty] | VV | 2 | 1 | True | 0 | ROZPOCET
| VV |  | 72kg/m | [15 empty] | VV | 2 | 1 | True | 0 | ROZPOCET
| VV |  | 9,8*72 |  | 705.6 | [13 empty] | VV | 2 | 2 | True | 0 | ROZPOCET
| VV |  | Součet |  | 705.6 | [13 empty] | VV | 2 | 4 | True | 1 | ROZPOCET
124 | M | 552114R1 | nosník provizorního hrazení - profil MSH 450/250/10 | t | 0.706 |  | 0 |  |  |  | základní |  | 0 | 1 | 0.706 | 0 | 0 | 32 | M | 2 |  |  |  | ROZPOCET | 0 | 0 | 0 | 0 | 0 | 1 | 0 | 16 | 1288038641
| PP |  | nosník provizorního hrazení - profil MSH 450/250/10 | [15 empty] | PP | 2
| P |  | Poznámka k položce: Kompletní dodávka včetně potřebného uchycení, vyvrtaných otvorů apod., povrchová úprava žárový pozink | [15 empty] | P | 2
| VV |  | specifikace k pol.767995117 | [15 empty] | VV | 2 | 1 | True | 0 | ROZPOCET
| VV |  | 0,7056 |  | 0.706 | [13 empty] | VV | 2 | 2 | True | 0 | ROZPOCET
| VV |  | Součet |  | 0.706 | [13 empty] | VV | 2 | 4 | True | 1 | ROZPOCET
125 | K | 998767101 | Přesun hmot tonážní pro zámečnické konstrukce v objektech v do 6 m | t | 1.552 |  | 0 | CS ÚRS 2020 01 |  |  | základní |  | 0 | 0 | 0 | 0 | 0 | 16 | K | 2 |  |  |  | ROZPOCET | 0 | 0 | 0 | 0 | 0 | 1 | 0 | 16 | -1720301190
| PP |  | Přesun hmot pro zámečnické konstrukce stanovený z hmotnosti přesunovaného materiálu vodorovná dopravní vzdálenost do 50 m v objektech výšky do 6 m | [15 empty] | PP | 2
| PSC |  | Poznámka k souboru cen: 1. Ceny pro přesun hmot stanovený z hmotnosti přesunovaného materiálu se používají tehdy, pokud je možné určit hmotnost za celý stavební díl. Do této hmotnosti se započítává i hmotnost materiálů oceňovaných ve specifikaci. 2. Pokud nelze jednoznačně stanovit hmotnost přesunovaných materiálů, lze pro výpočet přesunu hmot použít orientačně procentní sazbu. Touto sazbou se vynásobí rozpočtové náklady za celý stavební díl včetně nákladů na materiál ve specifikacích. 3. Příplatek k cenám -7181 pro přesun prováděný bez použití mechanizace, tj. za ztížených podmínek, lze použít pouze pro hmotnost materiálu, která se tímto způsobem skutečně přemísťuje. | [15 empty] | PSC | 2
| D | 783 | Dokončovací práce - nátěry |  |  |  | 0 | [5 empty] | 0 |  | 0.015503 |  | 0 | 2 | D | 1 |  |  |  | ROZPOCET | [6 empty] | 0
126 | K | 783913151 | Penetrační syntetický nátěr hladkých betonových podlah | m2 | 155.03 |  | 0 | CS ÚRS 2020 01 |  |  | základní |  | 0 | 0.0001 | 0.015503 | 0 | 0 | 16 | K | 2 |  |  |  | ROZPOCET | 0 | 0 | 0 | 0 | 0 | 1 | 0 | 16 | 2038255987
| PP |  | Penetrační nátěr betonových podlah hladkých (z pohledového nebo gletovaného betonu, stěrky apod.) syntetický | [15 empty] | PP | 2
| VV |  | viz D.1.1.a, D.1.1.b.1, -b.6.1 - 4 | [15 empty] | VV | 2 | 1 | True | 0 | ROZPOCET
| VV |  | pracovní spára | [15 empty] | VV | 2 | 1 | True | 0 | ROZPOCET
| VV |  | propust | [15 empty] | VV | 2 | 1 | True | 0 | ROZPOCET
| VV |  | 33*(1,1+1,6) |  | 89.1 | [13 empty] | VV | 2 | 2 | True | 0 | ROZPOCET
| VV |  | výtok | [15 empty] | VV | 2 | 1 | True | 0 | ROZPOCET
| VV |  | řez C | [15 empty] | VV | 2 | 1 | True | 0 | ROZPOCET
| VV |  | 6,6*2*1,0 |  | 13.2 | [13 empty] | VV | 2 | 2 | True | 0 | ROZPOCET
| VV |  | šikmá plocha | [15 empty] | VV | 2 | 1 | True | 0 | ROZPOCET
| VV |  | 1,4*8,5 |  | 11.9 | [13 empty] | VV | 2 | 2 | True | 0 | ROZPOCET
| VV |  | stěny | [15 empty] | VV | 2 | 1 | True | 0 | ROZPOCET
| VV |  | 0,9*(9,5+4,4) |  | 12.51 | [13 empty] | VV | 2 | 2 | True | 0 | ROZPOCET
| VV |  | čelo propust (obě) | [15 empty] | VV | 2 | 1 | True | 0 | ROZPOCET
| VV |  | (1,3+4,6+1,3)*0,6*2 |  | 8.64 | [13 empty] | VV | 2 | 2 | True | 0 | ROZPOCET
| VV |  | vtok | [15 empty] | VV | 2 | 1 | True | 0 | ROZPOCET
| VV |  | řez J | [15 empty] | VV | 2 | 1 | True | 0 | ROZPOCET
| VV |  | (2+2)*1,0 |  | 4 | [13 empty] | VV | 2 | 2 | True | 0 | ROZPOCET
| VV |  | spád | [15 empty] | VV | 2 | 1 | True | 0 | ROZPOCET
| VV |  | 1,4*6,4 |  | 8.96 | [13 empty] | VV | 2 | 2 | True | 0 | ROZPOCET
| VV |  | stěny | [15 empty] | VV | 2 | 1 | True | 0 | ROZPOCET
| VV |  | 0,7*(4,8*2) |  | 6.72 | [13 empty] | VV | 2 | 2 | True | 0 | ROZPOCET
| VV |  | Součet |  | 155.03 | [13 empty] | VV | 2 | 4 | True | 1 | ROZPOCET

## SO 01.1.3.a - Snižování h...
[9 empty] | >> skryté sloupce << | [9 empty] | {2afb17bc-e742-49a7-9acf-eef3fcd5a85e}
2
| KRYCÍ LIST SOUPISU PRACÍ | [8 empty] | v --- níže se nacházejí doplnkové a pomocné údaje k sestavám --- v | [8 empty] | False
Stavba:
Morava km 137,021 - revitalizace VH uzlu Nedakonice
Objekt:
SO 01 - Dlouhá řeka
Soupis:
SO 01.1 - Odlehčení Dlouhé řeky do podjezí jezu Nedakonice
Úroveň 4:
SO 01.1.3.a - Snižování hladiny podzemní vody (čerpání)
| KSO: |  |  |  |  | CC-CZ:
| Místo: |  | Nedakonice |  |  | Datum: | 11. 3. 2020
| Zadavatel: |  |  |  |  | IČ:
DIČ:
| Uchazeč: |  |  |  |  | IČ: | Vyplň údaj
|  | Vyplň údaj |  |  |  | DIČ: | Vyplň údaj
| Projektant: |  |  |  |  | IČ: | 28597044
|  | AGPOL s.r.o., Jungmannova 153/12, 77900 Olomouc |  |  |  | DIČ:
| Zpracovatel: |  |  |  |  | IČ: | 28597044
|  | AGPOL s.r.o., Jungmannova 153/12, 77900 Olomouc |  |  |  | DIČ:
Poznámka:
| Cena bez DPH | [5 empty] | 0
|  |  | Základ daně |  |  | Sazba daně | Výše daně
| DPH | základní | 0 |  |  | 21% | 0
|  | snížená | 0 |  |  | 15% | 0
|  | zákl. přenesená | 0 |  |  | 21% | 0
|  | sníž. přenesená | 0 |  |  | 15% | 0
|  | nulová | 0 |  |  | 0% | 0
| Cena s DPH |  |  | v | CZK |  | 0
| Projektant |  |  | Zpracovatel
| Datum a podpis: |  | Razítko | Datum a podpis: |  |  | Razítko
| Objednavatel |  |  | Uchazeč
| Datum a podpis: |  | Razítko | Datum a podpis: |  |  | Razítko
REKAPITULACE ČLENĚNÍ SOUPISU PRACÍ
Stavba:
Morava km 137,021 - revitalizace VH uzlu Nedakonice
Objekt:
SO 01 - Dlouhá řeka
Soupis:
SO 01.1 - Odlehčení Dlouhé řeky do podjezí jezu Nedakonice
Úroveň 4:
SO 01.1.3.a - Snižování hladiny podzemní vody (čerpání)
Místo: |  |  | Nedakonice |  |  | Datum: | 11. 3. 2020
Zadavatel: | [5 empty] | Projektant: | AGPOL s.r.o., Jungmannova 153/12, 77900 Olomouc
Uchazeč: |  |  | Vyplň údaj |  |  | Zpracovatel: | AGPOL s.r.o., Jungmannova 153/12, 77900 Olomouc
Kód dílu - Popis | [6 empty] | Cena celkem [CZK]
Náklady ze soupisu prací | [6 empty] | 0 | [12 empty] | -1
| HSV - HSV | [5 empty] | 0
| 01 - Odvodňovací práce | [5 empty] | 0
SOUPIS PRACÍ
Stavba:
Morava km 137,021 - revitalizace VH uzlu Nedakonice
Objekt:
SO 01 - Dlouhá řeka
Soupis:
SO 01.1 - Odlehčení Dlouhé řeky do podjezí jezu Nedakonice
Úroveň 4:
SO 01.1.3.a - Snižování hladiny podzemní vody (čerpání)
Místo: |  |  | Nedakonice |  |  | Datum: | 11. 3. 2020
Zadavatel: | [5 empty] | Projektant: | AGPOL s.r.o., Jungmannova 153/12, 77900 Olomouc
Uchazeč: |  |  | Vyplň údaj |  |  | Zpracovatel: | AGPOL s.r.o., Jungmannova 153/12, 77900 Olomouc
PČ | Typ | Kód | Popis | MJ | Množství | J.cena [CZK] | Cena celkem [CZK] | Cenová soustava |  |  | DPH | J. Nh [h] | Nh celkem [h] | J. hmotnost [t] | Hmotnost celkem [t] | J. suť [t] | Suť Celkem [t]
Náklady soupisu celkem | [6 empty] | 0 | [5 empty] | 0 |  | 0 |  | 0 |  | D | -1 | [10 empty] | 0
| D | HSV | HSV |  |  |  | 0 | [5 empty] | 0 |  | 0 |  | 0 | 1 | D | 0 |  |  |  | ROZPOCET | [6 empty] | 0
| D | 01 | Odvodňovací práce |  |  |  | 0 | [5 empty] | 0 |  | 0 |  | 0 | 1 | D | 1 |  |  |  | ROZPOCET | [6 empty] | 0
1 | K | R01 | 8 odvodňovacích vrtů hloubek 22m, celkem 176 bm a 5700 Kč | soub | 1 |  | 0 |  |  |  | základní |  | 0 | 0 | 0 | 0 | 0 | 4 | K | 2 |  |  |  | ROZPOCET | 0 | 0 | 0 | 0 | 0 | 1 | 0 | 4 | -1609593137
| PP |  | 8 odvodňovacích vrtů hloubek 22m, celkem 176 bm a 5700 Kč | [15 empty] | PP | 2
| VV |  | viz PD - posudek odvodňovacích prací | [15 empty] | VV | 2 | 1 | True | 0 | ROZPOCET
| VV |  | 1 |  | 1 | [13 empty] | VV | 2 | 2 | True | 0 | ROZPOCET
| VV |  | Součet |  | 1 | [13 empty] | VV | 2 | 4 | True | 1 | ROZPOCET
2 | K | R02 | Dopravní náklady na přesun vrtných souprav a materiálu | soub | 1 |  | 0 |  |  |  | základní |  | 0 | 0 | 0 | 0 | 0 | 4 | K | 2 |  |  |  | ROZPOCET | 0 | 0 | 0 | 0 | 0 | 1 | 0 | 4 | 835820469
| PP |  | Dopravní náklady na přesun vrtných souprav a materiálu | [15 empty] | PP | 2
| VV |  | viz PD - posudek odvodňovacích prací | [15 empty] | VV | 2 | 1 | True | 0 | ROZPOCET
| VV |  | 1 |  | 1 | [13 empty] | VV | 2 | 2 | True | 0 | ROZPOCET
| VV |  | Součet |  | 1 | [13 empty] | VV | 2 | 4 | True | 1 | ROZPOCET
3 | K | R03 | Montáž a demontáž odvodňovacích soustav | soub | 1 |  | 0 |  |  |  | základní |  | 0 | 0 | 0 | 0 | 0 | 4 | K | 2 |  |  |  | ROZPOCET | 0 | 0 | 0 | 0 | 0 | 1 | 0 | 4 | 1099563832
| PP |  | Montáž a demontáž odvodňovacích soustav | [15 empty] | PP | 2
| VV |  | viz PD - posudek odvodňovacích prací | [15 empty] | VV | 2 | 1 | True | 0 | ROZPOCET
| VV |  | 1 |  | 1 | [13 empty] | VV | 2 | 2 | True | 0 | ROZPOCET
| VV |  | Součet |  | 1 | [13 empty] | VV | 2 | 4 | True | 1 | ROZPOCET
4 | K | R04 | Dopravní náklady na převoz čerpacího zařízení | soub | 1 |  | 0 |  |  |  | základní |  | 0 | 0 | 0 | 0 | 0 | 4 | K | 2 |  |  |  | ROZPOCET | 0 | 0 | 0 | 0 | 0 | 1 | 0 | 4 | -226935020
| PP |  | Dopravní náklady na převoz čerpacího zařízení | [15 empty] | PP | 2
| VV |  | viz PD - posudek odvodňovacích prací | [15 empty] | VV | 2 | 1 | True | 0 | ROZPOCET
| VV |  | 1 |  | 1 | [13 empty] | VV | 2 | 2 | True | 0 | ROZPOCET
| VV |  | Součet |  | 1 | [13 empty] | VV | 2 | 4 | True | 1 | ROZPOCET
5 | K | R05 | Nepřetržitý provoz 12 čerpadel na jeden a půl měsíce | soub | 1 |  | 0 |  |  |  | základní |  | 0 | 0 | 0 | 0 | 0 | 4 | K | 2 |  |  |  | ROZPOCET | 0 | 0 | 0 | 0 | 0 | 1 | 0 | 4 | 400241358
| PP |  | Nepřetržitý provoz 12 čerpadel na jeden a půl měsíce | [15 empty] | PP | 2
| VV |  | viz PD - posudek odvodňovacích prací | [15 empty] | VV | 2 | 1 | True | 0 | ROZPOCET
| VV |  | 1 |  | 1 | [13 empty] | VV | 2 | 2 | True | 0 | ROZPOCET
| VV |  | Součet |  | 1 | [13 empty] | VV | 2 | 4 | True | 1 | ROZPOCET
6 | K | R06 | Hydrogeologický dozor odvodňovacích prací za 1 a půl měsíce | soub | 1 |  | 0 |  |  |  | základní |  | 0 | 0 | 0 | 0 | 0 | 4 | K | 2 |  |  |  | ROZPOCET | 0 | 0 | 0 | 0 | 0 | 1 | 0 | 4 | 27161481
| PP |  | Hydrogeologický dozor odvodňovacích prací za 1 a půl měsíce | [15 empty] | PP | 2
| VV |  | viz PD - posudek odvodňovacích prací | [15 empty] | VV | 2 | 1 | True | 0 | ROZPOCET
| VV |  | 1 |  | 1 | [13 empty] | VV | 2 | 2 | True | 0 | ROZPOCET
| VV |  | Součet |  | 1 | [13 empty] | VV | 2 | 4 | True | 1 | ROZPOCET

## SO 01.2.1 - Pročištění ky...
[9 empty] | >> skryté sloupce << | [9 empty] | {f3e3e096-dd38-4fcf-95a5-d8ad3148b951}
2
| KRYCÍ LIST SOUPISU PRACÍ | [8 empty] | v --- níže se nacházejí doplnkové a pomocné údaje k sestavám --- v | [8 empty] | False
Stavba:
Morava km 137,021 - revitalizace VH uzlu Nedakonice
Objekt:
SO 01 - Dlouhá řeka
Soupis:
SO 01.2 - Revitalizace horní části ramene Oblůčí
Úroveň 3:
SO 01.2.1 - Pročištění kynety
| KSO: |  |  |  |  | CC-CZ:
| Místo: |  | Nedakonice |  |  | Datum: | 11. 3. 2020
| Zadavatel: |  |  |  |  | IČ:
DIČ:
| Uchazeč: |  |  |  |  | IČ: | Vyplň údaj
|  | Vyplň údaj |  |  |  | DIČ: | Vyplň údaj
| Projektant: |  |  |  |  | IČ: | 28597044
|  | AGPOL s.r.o., Jungmannova 153/12, 77900 Olomouc |  |  |  | DIČ:
| Zpracovatel: |  |  |  |  | IČ: | 28597044
|  | AGPOL s.r.o., Jungmannova 153/12, 77900 Olomouc |  |  |  | DIČ:
Poznámka:
| Cena bez DPH | [5 empty] | 0
|  |  | Základ daně |  |  | Sazba daně | Výše daně
| DPH | základní | 0 |  |  | 21% | 0
|  | snížená | 0 |  |  | 15% | 0
|  | zákl. přenesená | 0 |  |  | 21% | 0
|  | sníž. přenesená | 0 |  |  | 15% | 0
|  | nulová | 0 |  |  | 0% | 0
| Cena s DPH |  |  | v | CZK |  | 0
| Projektant |  |  | Zpracovatel
| Datum a podpis: |  | Razítko | Datum a podpis: |  |  | Razítko
| Objednavatel |  |  | Uchazeč
| Datum a podpis: |  | Razítko | Datum a podpis: |  |  | Razítko
REKAPITULACE ČLENĚNÍ SOUPISU PRACÍ
Stavba:
Morava km 137,021 - revitalizace VH uzlu Nedakonice
Objekt:
SO 01 - Dlouhá řeka
Soupis:
SO 01.2 - Revitalizace horní části ramene Oblůčí
Úroveň 3:
SO 01.2.1 - Pročištění kynety
Místo: |  |  | Nedakonice |  |  | Datum: | 11. 3. 2020
Zadavatel: | [5 empty] | Projektant: | AGPOL s.r.o., Jungmannova 153/12, 77900 Olomouc
Uchazeč: |  |  | Vyplň údaj |  |  | Zpracovatel: | AGPOL s.r.o., Jungmannova 153/12, 77900 Olomouc
Kód dílu - Popis | [6 empty] | Cena celkem [CZK]
Náklady ze soupisu prací | [6 empty] | 0 | [12 empty] | -1
| HSV - Práce a dodávky HSV | [5 empty] | 0
| 1 - Zemní práce | [5 empty] | 0
SOUPIS PRACÍ
Stavba:
Morava km 137,021 - revitalizace VH uzlu Nedakonice
Objekt:
SO 01 - Dlouhá řeka
Soupis:
SO 01.2 - Revitalizace horní části ramene Oblůčí
Úroveň 3:
SO 01.2.1 - Pročištění kynety
Místo: |  |  | Nedakonice |  |  | Datum: | 11. 3. 2020
Zadavatel: | [5 empty] | Projektant: | AGPOL s.r.o., Jungmannova 153/12, 77900 Olomouc
Uchazeč: |  |  | Vyplň údaj |  |  | Zpracovatel: | AGPOL s.r.o., Jungmannova 153/12, 77900 Olomouc
PČ | Typ | Kód | Popis | MJ | Množství | J.cena [CZK] | Cena celkem [CZK] | Cenová soustava |  |  | DPH | J. Nh [h] | Nh celkem [h] | J. hmotnost [t] | Hmotnost celkem [t] | J. suť [t] | Suť Celkem [t]
Náklady soupisu celkem | [6 empty] | 0 | [5 empty] | 0 |  | 0.087453 |  | 0 |  | D | -1 | [10 empty] | 0
| D | HSV | Práce a dodávky HSV |  |  |  | 0 | [5 empty] | 0 |  | 0.087453 |  | 0 | 1 | D | 0 |  |  |  | ROZPOCET | [6 empty] | 0
| D | 1 | Zemní práce |  |  |  | 0 | [5 empty] | 0 |  | 0.087453 |  | 0 | 1 | D | 1 |  |  |  | ROZPOCET | [6 empty] | 0
1 | K | 124253101 | Vykopávky pro koryta vodotečí v hornině třídy těžitelnosti I, skupiny 3 objem do 1000 m3 strojně | m3 | 350 |  | 0 | CS ÚRS 2020 01 |  |  | základní |  | 0 | 0 | 0 | 0 | 0 | 4 | K | 2 |  |  |  | ROZPOCET | 0 | 0 | 0 | 0 | 0 | 1 | 0 | 4 | -1233881370
| PP |  | Vykopávky pro koryta vodotečí strojně v hornině třídy těžitelnosti I skupiny 3 přes 100 do 1 000 m3 | [15 empty] | PP | 2
| PSC |  | Poznámka k souboru cen: 1. Ceny lze použít i pro nezapažené odkopávky a prokopávky při úpravě území kolem vodotečí vně svislých ploch proložených projektovanými břehovými čarami souvisejí-li tyto odkopávky a prokopávky s prováděnými vykopávkami pro koryta vodotečí. 2. V cenách jsou započteny i náklady na přehození výkopku na vzdálenost do 3 m nebo naložení na dopravní prostředek. 3. Ceny nelze použít pro: a) vykopávky koryt vodotečí, které jsou dle projektu pod úrovní pracovní hladiny vody; tyto zemní práce se oceňují cenami souboru cen 127 . 5-.1 Vykopávky pod vodou strojně, b) vykopávky koryt vodotečí v prostorách s rozepřeným nebo vzepřeným pažením; tyto zemní práce se oceňují cenami souboru cen 131 . 5-.20. Hloubení zapažených jam a zářezů části A 03 tohoto katalogu. Štětová stěna vzepřená nebo rozepřená se z hlediska ocenění považuje za vzepřené nebo rozepřené pažení, c) vykopávky pod obrysem výkopu pro koryta vodotečí (pro opěrné zdi, patky, apod.); tyto zemní práce se oceňují podle své povahy cenami souboru cen 131 . 5-.20. Hloubení nezapažených jam, 131 . 5-.1. Hloubení zapažených jam, 132 . 5-.1. Hloubení rýh do 800 mm, 132 . 5-.2. Hloubení rýh do 2000 mm, 132 . 5 Hloubená vykopávka pod základy ručně 133 . 5- .10. Hloubení zapažených i nezapažených šachet části A03, d) hloubení zatrubněných nebo zastropených koryt vodotečí; tyto práce se oceňují cenami souboru cen 123 . 5-.1 Vykopávky zářezů se šikmými stěnami pro podzemní vedení. | [15 empty] | PSC | 2
| VV |  | viz D.1.2.a, D.1.2.b.1, -b.3, -b.4, | [15 empty] | VV | 2 | 1 | True | 0 | ROZPOCET
| VV |  | pročištění kynety | [15 empty] | VV | 2 | 1 | True | 0 | ROZPOCET
| VV |  | 350 |  | 350 | [13 empty] | VV | 2 | 2 | True | 0 | ROZPOCET
| VV |  | Součet |  | 350 | [13 empty] | VV | 2 | 4 | True | 1 | ROZPOCET
2 | K | 162351103 | Vodorovné přemístění do 500 m výkopku/sypaniny z horniny třídy těžitelnosti I, skupiny 1 až 3 | m3 | 350 |  | 0 | CS ÚRS 2020 01 |  |  | základní |  | 0 | 0 | 0 | 0 | 0 | 4 | K | 2 |  |  |  | ROZPOCET | 0 | 0 | 0 | 0 | 0 | 1 | 0 | 4 | -88864189
| PP |  | Vodorovné přemístění výkopku nebo sypaniny po suchu na obvyklém dopravním prostředku, bez naložení výkopku, avšak se složením bez rozhrnutí z horniny třídy těžitelnosti I skupiny 1 až 3 na vzdálenost přes 50 do 500 m | [15 empty] | PP | 2
| PSC |  | Poznámka k souboru cen: 1. Přemísťuje-li se výkopek z dočasných skládek vzdálených do 50 m, neoceňuje se nakládání výkopku, i když se provádí. Toto ustanovení neplatí, vylučuje-li projekt použití dozeru. 2. Ceny nelze použít, předepisuje-li projekt přemístit výkopek na místo nepřístupné obvyklým dopravním prostředkům; toto přemístění se oceňuje individuálně. | [15 empty] | PSC | 2
| VV |  | viz D.1.2.a, D.1.2.b.1, -b.3, -b.4, | [15 empty] | VV | 2 | 1 | True | 0 | ROZPOCET
| VV |  | odvoz materiálu do mořkadní plochy (SO 02.1.6.) | [15 empty] | VV | 2 | 1 | True | 0 | ROZPOCET
| VV |  | 350 |  | 350 | [13 empty] | VV | 2 | 2 | True | 0 | ROZPOCET
| VV |  | Součet |  | 350 | [13 empty] | VV | 2 | 4 | True | 1 | ROZPOCET
3 | K | 171251101 | Uložení sypaniny do násypů nezhutněných | m3 | 350 |  | 0 | CS ÚRS 2020 01 |  |  | základní |  | 0 | 0 | 0 | 0 | 0 | 4 | K | 2 |  |  |  | ROZPOCET | 0 | 0 | 0 | 0 | 0 | 1 | 0 | 4 | 118965493
| PP |  | Uložení sypanin do násypů s rozprostřením sypaniny ve vrstvách a s hrubým urovnáním nezhutněných jakékoliv třídy těžitelnosti | [15 empty] | PP | 2
| PSC |  | Poznámka k souboru cen: 1. Ceny lze použít i pro uložení sypaniny s předepsaným zhutněním na trvalé skládky, do koryt vodotečí a do prohlubní terénu. 2. Cenu 25-1101 lze použít i pro: a) rozprostření zbylého výkopu na místě po zásypu jam a rýh pro podzemní vedení a zářezů pro podzemní vedení; toto množství se určí v m3 uloženého výkopku, měřeného v rostlém stavu, b) uložení výkopku do násypů pod vodou. 3. Ceny nelze použít: a) pro uložení sypaniny do hrází; uložení netříděné sypaniny do hrází se oceňuje cenami souboru cen 171 uložení netříděných sypanin do hrází, b) pro uložení sypaniny do ochranných valů nebo těch jejich částí, jejichž šířka je menší než 3 m. Toto uložení se oceňuje cenami souboru cen 175 Obsyp objektů. | [15 empty] | PSC | 2
| VV |  | viz D.1.2.a, D.1.2.b.1, -b.3, -b.4, | [15 empty] | VV | 2 | 1 | True | 0 | ROZPOCET
| VV |  | uložení zeminy do mokřadní plochy | [15 empty] | VV | 2 | 1 | True | 0 | ROZPOCET
| VV |  | 350 |  | 350 | [13 empty] | VV | 2 | 2 | True | 0 | ROZPOCET
| VV |  | Součet |  | 350 | [13 empty] | VV | 2 | 4 | True | 1 | ROZPOCET
4 | K | 181451121 | Založení lučního trávníku výsevem plochy přes 1000 m2 v rovině a ve svahu do 1:5 | m2 | 225 |  | 0 | CS ÚRS 2020 01 |  |  | základní |  | 0 | 0 | 0 | 0 | 0 | 4 | K | 2 |  |  |  | ROZPOCET | 0 | 0 | 0 | 0 | 0 | 1 | 0 | 4 | -1177638661
| PP |  | Založení trávníku na půdě předem připravené plochy přes 1000 m2 výsevem včetně utažení lučního v rovině nebo na svahu do 1:5 | [15 empty] | PP | 2
| PSC |  | Poznámka k souboru cen: 1. V cenách jsou započteny i náklady na pokosení, naložení a odvoz odpadu do 20 km se složením. 2. V cenách -1161 až -1164 nejsou započteny i náklady na zatravňovací textilii. 3. V cenách nejsou započteny náklady na: a) přípravu půdy, b) travní semeno, tyto náklady se oceňují ve specifikaci, c) vypletí a zalévání; tyto práce se oceňují cenami části C02 souborů cen 185 80-42 Vypletí a 185 80-43 Zalití rostlin vodou, d) srovnání terénu, tyto práce se oceňují souborem cen 181 1.-..Plošná úprava terénu. 4. V cenách o sklonu svahu přes 1:1 jsou uvažovány podmínky pro svahy běžně schůdné; bez použití lezeckých technik. V případě použití lezeckých technik se tyto náklady oceňují individuálně. | [15 empty] | PSC | 2
| VV |  | viz B. tech. zpráva | [15 empty] | VV | 2 | 1 | True | 0 | ROZPOCET
| VV |  | osetí dotčeného pozemku s ochranou ZPF | [15 empty] | VV | 2 | 1 | True | 0 | ROZPOCET
| VV |  | 175+44+6 |  | 225 | [13 empty] | VV | 2 | 2 | True | 0 | ROZPOCET
| VV |  | Součet |  | 225 | [13 empty] | VV | 2 | 4 | True | 1 | ROZPOCET
5 | M | 005724R1 | osivo směs luskovinoobilní | kg | 6.953 |  | 0 |  |  |  | základní |  | 0 | 0.001 | 0.006953 | 0 | 0 | 8 | M | 2 |  |  |  | ROZPOCET | 0 | 0 | 0 | 0 | 0 | 1 | 0 | 4 | -311399661
| PP |  | osivo směs travní univerzál | [15 empty] | PP | 2
| VV |  | specifikace k pol.18145121 | [15 empty] | VV | 2 | 1 | True | 0 | ROZPOCET
| VV |  | 225*0,03*1,03 |  | 6.953 | [13 empty] | VV | 2 | 2 | True | 0 | ROZPOCET
| VV |  | Součet |  | 6.953 | [13 empty] | VV | 2 | 4 | True | 1 | ROZPOCET
6 | K | 181951111 | Úprava pláně v hornině třídy těžitelnosti I, skupiny 1 až 3 bez zhutnění | m2 | 1575 |  | 0 | CS ÚRS 2020 01 |  |  | základní |  | 0 | 0 | 0 | 0 | 0 | 4 | K | 2 |  |  |  | ROZPOCET | 0 | 0 | 0 | 0 | 0 | 1 | 0 | 4 | 1859042428
| PP |  | Úprava pláně vyrovnáním výškových rozdílů strojně v hornině třídy těžitelnosti I, skupiny 1 až 3 bez zhutnění | [15 empty] | PP | 2
| PSC |  | Poznámka k souboru cen: 1. Ceny jsou určeny pro urovnání všech nově zřizovaných ploch (v zářezech i na násypech) vodorovných nebo ve sklonu do 1:5 pod zpevnění ploch jakéhokoliv druhu, pod humusování, (ne však pro plochy zásypu rýh pro podzemní vedení), drnování apod. a dále, předepíše-li projekt urovnání pláně z jiného důvodu. 2. Ceny nelze použít pro urovnání lavic šířky do 3 m přerušujících svahy, pro urovnání dna silničních a železničních příkopů pro jakoukoliv šířku dna; toto urovnání se oceňuje cenami souboru cen 182 Svahování. 3. Urovnání ploch ve sklonu přes 1 : 5 se oceňuje cenami souboru cen 182 Svahování trvalých svahů do projektovaných profilů strojně. 4. Ceny se zhutněním jsou určeny pro jakoukoliv míru zhutnění. | [15 empty] | PSC | 2
| VV |  | viz D.1.2.a, D.1.2.b.1, -b.3, -b.4, | [15 empty] | VV | 2 | 1 | True | 0 | ROZPOCET
| VV |  | úprava ploch po strojním těžení | [15 empty] | VV | 2 | 1 | True | 0 | ROZPOCET
| VV |  | 315*5 |  | 1575 | [13 empty] | VV | 2 | 2 | True | 0 | ROZPOCET
| VV |  | Součet |  | 1575 | [13 empty] | VV | 2 | 4 | True | 1 | ROZPOCET
7 | K | 182151111 | Svahování v zářezech v hornině třídy těžitelnosti I, skupiny 1 až 3 | m2 | 858 |  | 0 | CS ÚRS 2020 01 |  |  | základní |  | 0 | 0 | 0 | 0 | 0 | 4 | K | 2 |  |  |  | ROZPOCET | 0 | 0 | 0 | 0 | 0 | 1 | 0 | 4 | -429773007
| PP |  | Svahování trvalých svahů do projektovaných profilů strojně s potřebným přemístěním výkopku při svahování v zářezech v hornině třídy těžitelnosti I, skupiny 1 až 3 | [15 empty] | PP | 2
| PSC |  | Poznámka k souboru cen: 1. Ceny jsou určeny pro svahování všech nově zřizovaných ploch výkopů nebo násypů ve sklonu přes 1:5. 2. Úprava ploch vodorovných nebo ve sklonu do 1 : 5 se oceňuje cenami souboru cen 181 Úprava pláně vyrovnáním výškových rozdílů strojně. | [15 empty] | PSC | 2
| VV |  | viz D.1.2.a, D.1.2.b.1, -b.3, -b.4, | [15 empty] | VV | 2 | 1 | True | 0 | ROZPOCET
| VV |  | svahování kynety | [15 empty] | VV | 2 | 1 | True | 0 | ROZPOCET
| VV |  | 2,2*390 |  | 858 | [13 empty] | VV | 2 | 2 | True | 0 | ROZPOCET
| VV |  | Součet |  | 858 | [13 empty] | VV | 2 | 4 | True | 1 | ROZPOCET
8 | K | 183403114 | Obdělání půdy kultivátorováním v rovině a svahu do 1:5 | m2 | 225 |  | 0 | CS ÚRS 2020 01 |  |  | základní |  | 0 | 0 | 0 | 0 | 0 | 4 | K | 2 |  |  |  | ROZPOCET | 0 | 0 | 0 | 0 | 0 | 1 | 0 | 4 | 2117665366
| PP |  | Obdělání půdy kultivátorováním v rovině nebo na svahu do 1:5 | [15 empty] | PP | 2
| PSC |  | Poznámka k souboru cen: 1. Každé opakované obdělání půdy se oceňuje samostatně. 2. Ceny -3114 a -3115 lze použít i pro obdělání půdy aktivními branami. | [15 empty] | PSC | 2
| VV |  | viz B. tech. zpráva | [15 empty] | VV | 2 | 1 | True | 0 | ROZPOCET
| VV |  | rekultivace dotčeného pozemku s ochranou ZPF | [15 empty] | VV | 2 | 1 | True | 0 | ROZPOCET
| VV |  | 175+44+6 |  | 225 | [13 empty] | VV | 2 | 2 | True | 0 | ROZPOCET
| VV |  | Součet |  | 225 | [13 empty] | VV | 2 | 4 | True | 1 | ROZPOCET
9 | K | 183403151 | Obdělání půdy smykováním v rovině a svahu do 1:5 | m2 | 450 |  | 0 | CS ÚRS 2020 01 |  |  | základní |  | 0 | 0 | 0 | 0 | 0 | 4 | K | 2 |  |  |  | ROZPOCET | 0 | 0 | 0 | 0 | 0 | 1 | 0 | 4 | 1269036470
| PP |  | Obdělání půdy smykováním v rovině nebo na svahu do 1:5 | [15 empty] | PP | 2
| PSC |  | Poznámka k souboru cen: 1. Každé opakované obdělání půdy se oceňuje samostatně. 2. Ceny -3114 a -3115 lze použít i pro obdělání půdy aktivními branami. | [15 empty] | PSC | 2
| VV |  | viz B. tech. zpráva | [15 empty] | VV | 2 | 1 | True | 0 | ROZPOCET
| VV |  | rekultivace dotčeného pozemku s ochranou ZPF | [15 empty] | VV | 2 | 1 | True | 0 | ROZPOCET
| VV |  | 225*2 |  | 450 | [13 empty] | VV | 2 | 2 | True | 0 | ROZPOCET
| VV |  | Součet |  | 450 | [13 empty] | VV | 2 | 4 | True | 1 | ROZPOCET
10 | K | 183403152 | Obdělání půdy vláčením v rovině a svahu do 1:5 | m2 | 450 |  | 0 | CS ÚRS 2020 01 |  |  | základní |  | 0 | 0 | 0 | 0 | 0 | 4 | K | 2 |  |  |  | ROZPOCET | 0 | 0 | 0 | 0 | 0 | 1 | 0 | 4 | -591111631
| PP |  | Obdělání půdy vláčením v rovině nebo na svahu do 1:5 | [15 empty] | PP | 2
| PSC |  | Poznámka k souboru cen: 1. Každé opakované obdělání půdy se oceňuje samostatně. 2. Ceny -3114 a -3115 lze použít i pro obdělání půdy aktivními branami. | [15 empty] | PSC | 2
| VV |  | viz B. tech. zpráva | [15 empty] | VV | 2 | 1 | True | 0 | ROZPOCET
| VV |  | rekultivace dotčeného pozemku s ochranou ZPF | [15 empty] | VV | 2 | 1 | True | 0 | ROZPOCET
| VV |  | 225*2 |  | 450 | [13 empty] | VV | 2 | 2 | True | 0 | ROZPOCET
| VV |  | Součet |  | 450 | [13 empty] | VV | 2 | 4 | True | 1 | ROZPOCET
11 | K | 183403161 | Obdělání půdy válením v rovině a svahu do 1:5 | m2 | 225 |  | 0 | CS ÚRS 2020 01 |  |  | základní |  | 0 | 0 | 0 | 0 | 0 | 4 | K | 2 |  |  |  | ROZPOCET | 0 | 0 | 0 | 0 | 0 | 1 | 0 | 4 | -964259958
| PP |  | Obdělání půdy válením v rovině nebo na svahu do 1:5 | [15 empty] | PP | 2
| PSC |  | Poznámka k souboru cen: 1. Každé opakované obdělání půdy se oceňuje samostatně. 2. Ceny -3114 a -3115 lze použít i pro obdělání půdy aktivními branami. | [15 empty] | PSC | 2
| VV |  | viz B. tech. zpráva | [15 empty] | VV | 2 | 1 | True | 0 | ROZPOCET
| VV |  | rekultivace dotčeného pozemku s ochranou ZPF | [15 empty] | VV | 2 | 1 | True | 0 | ROZPOCET
| VV |  | 225 |  | 225 | [13 empty] | VV | 2 | 2 | True | 0 | ROZPOCET
| VV |  | Součet |  | 225 | [13 empty] | VV | 2 | 4 | True | 1 | ROZPOCET
12 | K | 183551213 | Úprava půdy orbou hlubokou do 0,3 m ploch do 5 ha sklonu do 5° | ha | 0.023 |  | 0 | CS ÚRS 2020 01 |  |  | základní |  | 0 | 0 | 0 | 0 | 0 | 4 | K | 2 |  |  |  | ROZPOCET | 0 | 0 | 0 | 0 | 0 | 1 | 0 | 4 | -492814537
| PP |  | Úprava zemědělské půdy - orba hluboká, hl. přes 0,24 do 0,30 m, na ploše jednotlivě do 5 ha, o sklonu do 5° | [15 empty] | PP | 2
| VV |  | viz B. tech. zpráva | [15 empty] | VV | 2 | 1 | True | 0 | ROZPOCET
| VV |  | rekultivace dotčeného pozemku s ochranou ZPF | [15 empty] | VV | 2 | 1 | True | 0 | ROZPOCET
| VV |  | 225*0,0001 |  | 0.023 | [13 empty] | VV | 2 | 2 | True | 0 | ROZPOCET
| VV |  | Součet |  | 0.023 | [13 empty] | VV | 2 | 4 | True | 1 | ROZPOCET
13 | K | 183551R1 | Zaorání chlévského hnoje v dávce 40 t/ha | m2 | 225 |  | 0 |  |  |  | základní |  | 0 | 0 | 0 | 0 | 0 | 4 | K | 2 |  |  |  | ROZPOCET | 0 | 0 | 0 | 0 | 0 | 1 | 0 | 4 | -2076999507
| PP |  | Zaorání chlévského hnoje v dávce 40 t/ha | [15 empty] | PP | 2
| P |  | Poznámka k položce: Součástí položky je i dodávka materiálu | [15 empty] | P | 2
| VV |  | viz B. tech. zpráva | [15 empty] | VV | 2 | 1 | True | 0 | ROZPOCET
| VV |  | rekultivace dotčeného pozemku s ochranou ZPF | [15 empty] | VV | 2 | 1 | True | 0 | ROZPOCET
| VV |  | 225 |  | 225 | [13 empty] | VV | 2 | 2 | True | 0 | ROZPOCET
| VV |  | Součet |  | 225 | [13 empty] | VV | 2 | 4 | True | 1 | ROZPOCET
14 | K | 183552113 | Hnojení půdy průmyslovými hnojivy do 0,5 t/ha ploch do 5 ha sklonu do 5° | ha | 0.023 |  | 0 | CS ÚRS 2020 01 |  |  | základní |  | 0 | 0 | 0 | 0 | 0 | 4 | K | 2 |  |  |  | ROZPOCET | 0 | 0 | 0 | 0 | 0 | 1 | 0 | 4 | -621107239
| PP |  | Úprava zemědělské půdy - hnojení průmyslovými hnojivy při dávce do 0,5 t/ha, na ploše jednotlivě do 5 ha, o sklonu do 5° | [15 empty] | PP | 2
| PSC |  | Poznámka k souboru cen: 1. V cenách jsou započteny i náklady spojené s naložením hnojiva do rozmetadla nebo cisterny. 2. V cenách 183 55-2111 až -2594 nejsou započteny náklady na dodání hnojiv. Hnojiva se oceňují ve specifikaci. Ztratné lze stanovit ve výši 5 %. | [15 empty] | PSC | 2
| VV |  | viz B. tech. zpráva | [15 empty] | VV | 2 | 1 | True | 0 | ROZPOCET
| VV |  | rekultivace dotčeného pozemku s ochranou ZPF | [15 empty] | VV | 2 | 1 | True | 0 | ROZPOCET
| VV |  | 225*0,0001 |  | 0.023 | [13 empty] | VV | 2 | 2 | True | 0 | ROZPOCET
| VV |  | Součet |  | 0.023 | [13 empty] | VV | 2 | 4 | True | 1 | ROZPOCET
15 | M | 25191155 | hnojivo průmyslové Cererit | kg | 11.5 |  | 0 | CS ÚRS 2020 01 |  |  | základní |  | 0 | 0.001 | 0.0115 | 0 | 0 | 8 | M | 2 |  |  |  | ROZPOCET | 0 | 0 | 0 | 0 | 0 | 1 | 0 | 4 | -1318324512
| PP |  | hnojivo průmyslové Cererit | [15 empty] | PP | 2
| VV |  | specifikace k pol.183552113 | [15 empty] | VV | 2 | 1 | True | 0 | ROZPOCET
| VV |  | 500kg/ha | [15 empty] | VV | 2 | 1 | True | 0 | ROZPOCET
| VV |  | 500*0,023 |  | 11.5 | [13 empty] | VV | 2 | 2 | True | 0 | ROZPOCET
| VV |  | Součet |  | 11.5 | [13 empty] | VV | 2 | 4 | True | 1 | ROZPOCET
16 | K | 183552513 | Hnojení vápenatými hnojivy v množství do 2 t/ha ploch do 5 ha sklonu do 5° | ha | 0.023 |  | 0 | CS ÚRS 2020 01 |  |  | základní |  | 0 | 0 | 0 | 0 | 0 | 4 | K | 2 |  |  |  | ROZPOCET | 0 | 0 | 0 | 0 | 0 | 1 | 0 | 4 | 2036594351
| PP |  | Úprava zemědělské půdy - hnojení vápennými hnojivy při dávce do 2 t/ha na ploše jednotlivě do 5 ha, o sklonu do 5° | [15 empty] | PP | 2
| PSC |  | Poznámka k souboru cen: 1. V cenách jsou započteny i náklady spojené s naložením hnojiva do rozmetadla nebo cisterny. 2. V cenách 183 55-2111 až -2594 nejsou započteny náklady na dodání hnojiv. Hnojiva se oceňují ve specifikaci. Ztratné lze stanovit ve výši 5 %. | [15 empty] | PSC | 2
| VV |  | viz B. tech. zpráva | [15 empty] | VV | 2 | 1 | True | 0 | ROZPOCET
| VV |  | rekultivace dotčeného pozemku s ochranou ZPF | [15 empty] | VV | 2 | 1 | True | 0 | ROZPOCET
| VV |  | 225*0,0001 |  | 0.023 | [13 empty] | VV | 2 | 2 | True | 0 | ROZPOCET
| VV |  | Součet |  | 0.023 | [13 empty] | VV | 2 | 4 | True | 1 | ROZPOCET
17 | M | 25111111 | ledek amonný s vápencem | kg | 69 |  | 0 | CS ÚRS 2020 01 |  |  | základní |  | 0 | 0.001 | 0.069 | 0 | 0 | 8 | M | 2 |  |  |  | ROZPOCET | 0 | 0 | 0 | 0 | 0 | 1 | 0 | 4 | -1097129256
| PP |  | ledek amonný s vápencem | [15 empty] | PP | 2
| VV |  | specifikace k pol.183552513 | [15 empty] | VV | 2 | 1 | True | 0 | ROZPOCET
| VV |  | 3t/ha | [15 empty] | VV | 2 | 1 | True | 0 | ROZPOCET
| VV |  | 0,023*3000 |  | 69 | [13 empty] | VV | 2 | 2 | True | 0 | ROZPOCET
| VV |  | Součet |  | 69 | [13 empty] | VV | 2 | 4 | True | 1 | ROZPOCET
18 | K | 183553813 | Sečení a rozřezání směsek pro zelené hnojení ploch do 5 ha sklonu do 5° | ha | 0.023 |  | 0 | CS ÚRS 2020 01 |  |  | základní |  | 0 | 0 | 0 | 0 | 0 | 4 | K | 2 |  |  |  | ROZPOCET | 0 | 0 | 0 | 0 | 0 | 1 | 0 | 4 | 81384272
| PP |  | Úprava zemědělské půdy - sklizeň sečení a rozřezání směsek pro zelené hnojení, na ploše jednotlivě do 5 ha, o sklonu do 5° | [15 empty] | PP | 2
| VV |  | viz B. tech. zpráva | [15 empty] | VV | 2 | 1 | True | 0 | ROZPOCET
| VV |  | rekultivace dotčeného pozemku s ochranou ZPF | [15 empty] | VV | 2 | 1 | True | 0 | ROZPOCET
| VV |  | 225*0,0001 |  | 0.023 | [13 empty] | VV | 2 | 2 | True | 0 | ROZPOCET
| VV |  | Součet |  | 0.023 | [13 empty] | VV | 2 | 4 | True | 1 | ROZPOCET

## SO 01.2.1.a - Rekultivace...
[9 empty] | >> skryté sloupce << | [9 empty] | {f6712fdc-58eb-4f0c-be2b-17836e9fed1a}
2
| KRYCÍ LIST SOUPISU PRACÍ | [8 empty] | v --- níže se nacházejí doplnkové a pomocné údaje k sestavám --- v | [8 empty] | False
Stavba:
Morava km 137,021 - revitalizace VH uzlu Nedakonice
Objekt:
SO 01 - Dlouhá řeka
Soupis:
SO 01.2 - Revitalizace horní části ramene Oblůčí
Úroveň 4:
SO 01.2.1.a - Rekultivace dotčených pozemků pod ochranou ZPF - 2.rok
| KSO: |  |  |  |  | CC-CZ:
| Místo: |  | Nedakonice |  |  | Datum: | 11. 3. 2020
| Zadavatel: |  |  |  |  | IČ:
DIČ:
| Uchazeč: |  |  |  |  | IČ: | Vyplň údaj
|  | Vyplň údaj |  |  |  | DIČ: | Vyplň údaj
| Projektant: |  |  |  |  | IČ: | 28597044
|  | AGPOL s.r.o., Jungmannova 153/12, 77900 Olomouc |  |  |  | DIČ:
| Zpracovatel: |  |  |  |  | IČ: | 28597044
|  | AGPOL s.r.o., Jungmannova 153/12, 77900 Olomouc |  |  |  | DIČ:
Poznámka:
| Cena bez DPH | [5 empty] | 0
|  |  | Základ daně |  |  | Sazba daně | Výše daně
| DPH | základní | 0 |  |  | 21% | 0
|  | snížená | 0 |  |  | 15% | 0
|  | zákl. přenesená | 0 |  |  | 21% | 0
|  | sníž. přenesená | 0 |  |  | 15% | 0
|  | nulová | 0 |  |  | 0% | 0
| Cena s DPH |  |  | v | CZK |  | 0
| Projektant |  |  | Zpracovatel
| Datum a podpis: |  | Razítko | Datum a podpis: |  |  | Razítko
| Objednavatel |  |  | Uchazeč
| Datum a podpis: |  | Razítko | Datum a podpis: |  |  | Razítko
REKAPITULACE ČLENĚNÍ SOUPISU PRACÍ
Stavba:
Morava km 137,021 - revitalizace VH uzlu Nedakonice
Objekt:
SO 01 - Dlouhá řeka
Soupis:
SO 01.2 - Revitalizace horní části ramene Oblůčí
Úroveň 4:
SO 01.2.1.a - Rekultivace dotčených pozemků pod ochranou ZPF - 2.rok
Místo: |  |  | Nedakonice |  |  | Datum: | 11. 3. 2020
Zadavatel: | [5 empty] | Projektant: | AGPOL s.r.o., Jungmannova 153/12, 77900 Olomouc
Uchazeč: |  |  | Vyplň údaj |  |  | Zpracovatel: | AGPOL s.r.o., Jungmannova 153/12, 77900 Olomouc
Kód dílu - Popis | [6 empty] | Cena celkem [CZK]
Náklady ze soupisu prací | [6 empty] | 0 | [12 empty] | -1
| HSV - Práce a dodávky HSV | [5 empty] | 0
| 1 - Zemní práce | [5 empty] | 0
SOUPIS PRACÍ
Stavba:
Morava km 137,021 - revitalizace VH uzlu Nedakonice
Objekt:
SO 01 - Dlouhá řeka
Soupis:
SO 01.2 - Revitalizace horní části ramene Oblůčí
Úroveň 4:
SO 01.2.1.a - Rekultivace dotčených pozemků pod ochranou ZPF - 2.rok
Místo: |  |  | Nedakonice |  |  | Datum: | 11. 3. 2020
Zadavatel: | [5 empty] | Projektant: | AGPOL s.r.o., Jungmannova 153/12, 77900 Olomouc
Uchazeč: |  |  | Vyplň údaj |  |  | Zpracovatel: | AGPOL s.r.o., Jungmannova 153/12, 77900 Olomouc
PČ | Typ | Kód | Popis | MJ | Množství | J.cena [CZK] | Cena celkem [CZK] | Cenová soustava |  |  | DPH | J. Nh [h] | Nh celkem [h] | J. hmotnost [t] | Hmotnost celkem [t] | J. suť [t] | Suť Celkem [t]
Náklady soupisu celkem | [6 empty] | 0 | [5 empty] | 0 |  | 0.0115 |  | 0 |  | D | -1 | [10 empty] | 0
| D | HSV | Práce a dodávky HSV |  |  |  | 0 | [5 empty] | 0 |  | 0.0115 |  | 0 | 1 | D | 0 |  |  |  | ROZPOCET | [6 empty] | 0
| D | 1 | Zemní práce |  |  |  | 0 | [5 empty] | 0 |  | 0.0115 |  | 0 | 1 | D | 1 |  |  |  | ROZPOCET | [6 empty] | 0
1 | K | 183403114 | Obdělání půdy kultivátorováním v rovině a svahu do 1:5 | m2 | 225 |  | 0 | CS ÚRS 2020 01 |  |  | základní |  | 0 | 0 | 0 | 0 | 0 | 4 | K | 2 |  |  |  | ROZPOCET | 0 | 0 | 0 | 0 | 0 | 1 | 0 | 4 | -633675221
| PP |  | Obdělání půdy kultivátorováním v rovině nebo na svahu do 1:5 | [15 empty] | PP | 2
| PSC |  | Poznámka k souboru cen: 1. Každé opakované obdělání půdy se oceňuje samostatně. 2. Ceny -3114 a -3115 lze použít i pro obdělání půdy aktivními branami. | [15 empty] | PSC | 2
| VV |  | viz B. tech. zpráva | [15 empty] | VV | 2 | 1 | True | 0 | ROZPOCET
| VV |  | rekultivace dotčeného pozemku s ochranou ZPF | [15 empty] | VV | 2 | 1 | True | 0 | ROZPOCET
| VV |  | 175+44+6 |  | 225 | [13 empty] | VV | 2 | 2 | True | 0 | ROZPOCET
| VV |  | Součet |  | 225 | [13 empty] | VV | 2 | 4 | True | 1 | ROZPOCET
2 | K | 183403151 | Obdělání půdy smykováním v rovině a svahu do 1:5 | m2 | 450 |  | 0 | CS ÚRS 2020 01 |  |  | základní |  | 0 | 0 | 0 | 0 | 0 | 4 | K | 2 |  |  |  | ROZPOCET | 0 | 0 | 0 | 0 | 0 | 1 | 0 | 4 | -1180184226
| PP |  | Obdělání půdy smykováním v rovině nebo na svahu do 1:5 | [15 empty] | PP | 2
| PSC |  | Poznámka k souboru cen: 1. Každé opakované obdělání půdy se oceňuje samostatně. 2. Ceny -3114 a -3115 lze použít i pro obdělání půdy aktivními branami. | [15 empty] | PSC | 2
| VV |  | viz B. tech. zpráva | [15 empty] | VV | 2 | 1 | True | 0 | ROZPOCET
| VV |  | rekultivace dotčeného pozemku s ochranou ZPF | [15 empty] | VV | 2 | 1 | True | 0 | ROZPOCET
| VV |  | 225*2 |  | 450 | [13 empty] | VV | 2 | 2 | True | 0 | ROZPOCET
| VV |  | Součet |  | 450 | [13 empty] | VV | 2 | 4 | True | 1 | ROZPOCET
3 | K | 183403152 | Obdělání půdy vláčením v rovině a svahu do 1:5 | m2 | 450 |  | 0 | CS ÚRS 2020 01 |  |  | základní |  | 0 | 0 | 0 | 0 | 0 | 4 | K | 2 |  |  |  | ROZPOCET | 0 | 0 | 0 | 0 | 0 | 1 | 0 | 4 | 924463685
| PP |  | Obdělání půdy vláčením v rovině nebo na svahu do 1:5 | [15 empty] | PP | 2
| PSC |  | Poznámka k souboru cen: 1. Každé opakované obdělání půdy se oceňuje samostatně. 2. Ceny -3114 a -3115 lze použít i pro obdělání půdy aktivními branami. | [15 empty] | PSC | 2
| VV |  | viz B. tech. zpráva | [15 empty] | VV | 2 | 1 | True | 0 | ROZPOCET
| VV |  | rekultivace dotčeného pozemku s ochranou ZPF | [15 empty] | VV | 2 | 1 | True | 0 | ROZPOCET
| VV |  | 225*2 |  | 450 | [13 empty] | VV | 2 | 2 | True | 0 | ROZPOCET
| VV |  | Součet |  | 450 | [13 empty] | VV | 2 | 4 | True | 1 | ROZPOCET
4 | K | 183403161 | Obdělání půdy válením v rovině a svahu do 1:5 | m2 | 225 |  | 0 | CS ÚRS 2020 01 |  |  | základní |  | 0 | 0 | 0 | 0 | 0 | 4 | K | 2 |  |  |  | ROZPOCET | 0 | 0 | 0 | 0 | 0 | 1 | 0 | 4 | 967539697
| PP |  | Obdělání půdy válením v rovině nebo na svahu do 1:5 | [15 empty] | PP | 2
| PSC |  | Poznámka k souboru cen: 1. Každé opakované obdělání půdy se oceňuje samostatně. 2. Ceny -3114 a -3115 lze použít i pro obdělání půdy aktivními branami. | [15 empty] | PSC | 2
| VV |  | viz B. tech. zpráva | [15 empty] | VV | 2 | 1 | True | 0 | ROZPOCET
| VV |  | rekultivace dotčeného pozemku s ochranou ZPF | [15 empty] | VV | 2 | 1 | True | 0 | ROZPOCET
| VV |  | 225 |  | 225 | [13 empty] | VV | 2 | 2 | True | 0 | ROZPOCET
| VV |  | Součet |  | 225 | [13 empty] | VV | 2 | 4 | True | 1 | ROZPOCET
5 | K | 183551213 | Úprava půdy orbou hlubokou do 0,3 m ploch do 5 ha sklonu do 5° | ha | 0.023 |  | 0 | CS ÚRS 2020 01 |  |  | základní |  | 0 | 0 | 0 | 0 | 0 | 4 | K | 2 |  |  |  | ROZPOCET | 0 | 0 | 0 | 0 | 0 | 1 | 0 | 4 | -1098508422
| PP |  | Úprava zemědělské půdy - orba hluboká, hl. přes 0,24 do 0,30 m, na ploše jednotlivě do 5 ha, o sklonu do 5° | [15 empty] | PP | 2
| VV |  | viz B. tech. zpráva | [15 empty] | VV | 2 | 1 | True | 0 | ROZPOCET
| VV |  | rekultivace dotčeného pozemku s ochranou ZPF | [15 empty] | VV | 2 | 1 | True | 0 | ROZPOCET
| VV |  | 225*0,0001 |  | 0.023 | [13 empty] | VV | 2 | 2 | True | 0 | ROZPOCET
| VV |  | Součet |  | 0.023 | [13 empty] | VV | 2 | 4 | True | 1 | ROZPOCET
6 | K | 183552113 | Hnojení půdy průmyslovými hnojivy do 0,5 t/ha ploch do 5 ha sklonu do 5° | ha | 0.023 |  | 0 | CS ÚRS 2020 01 |  |  | základní |  | 0 | 0 | 0 | 0 | 0 | 4 | K | 2 |  |  |  | ROZPOCET | 0 | 0 | 0 | 0 | 0 | 1 | 0 | 4 | -362669520
| PP |  | Úprava zemědělské půdy - hnojení průmyslovými hnojivy při dávce do 0,5 t/ha, na ploše jednotlivě do 5 ha, o sklonu do 5° | [15 empty] | PP | 2
| PSC |  | Poznámka k souboru cen: 1. V cenách jsou započteny i náklady spojené s naložením hnojiva do rozmetadla nebo cisterny. 2. V cenách 183 55-2111 až -2594 nejsou započteny náklady na dodání hnojiv. Hnojiva se oceňují ve specifikaci. Ztratné lze stanovit ve výši 5 %. | [15 empty] | PSC | 2
| VV |  | viz B. tech. zpráva | [15 empty] | VV | 2 | 1 | True | 0 | ROZPOCET
| VV |  | rekultivace dotčeného pozemku s ochranou ZPF | [15 empty] | VV | 2 | 1 | True | 0 | ROZPOCET
| VV |  | 225*0,0001 |  | 0.023 | [13 empty] | VV | 2 | 2 | True | 0 | ROZPOCET
| VV |  | Součet |  | 0.023 | [13 empty] | VV | 2 | 4 | True | 1 | ROZPOCET
7 | M | 25191155 | hnojivo průmyslové Cererit | kg | 11.5 |  | 0 | CS ÚRS 2020 01 |  |  | základní |  | 0 | 0.001 | 0.0115 | 0 | 0 | 8 | M | 2 |  |  |  | ROZPOCET | 0 | 0 | 0 | 0 | 0 | 1 | 0 | 4 | -460705381
| PP |  | hnojivo průmyslové Cererit | [15 empty] | PP | 2
| VV |  | specifikace k pol.183552113 | [15 empty] | VV | 2 | 1 | True | 0 | ROZPOCET
| VV |  | 500kg/ha | [15 empty] | VV | 2 | 1 | True | 0 | ROZPOCET
| VV |  | 500*0,023 |  | 11.5 | [13 empty] | VV | 2 | 2 | True | 0 | ROZPOCET
| VV |  | Součet |  | 11.5 | [13 empty] | VV | 2 | 4 | True | 1 | ROZPOCET
8 | K | 183553813 | Sečení a rozřezání směsek pro zelené hnojení ploch do 5 ha sklonu do 5° | ha | 0.023 |  | 0 | CS ÚRS 2020 01 |  |  | základní |  | 0 | 0 | 0 | 0 | 0 | 4 | K | 2 |  |  |  | ROZPOCET | 0 | 0 | 0 | 0 | 0 | 1 | 0 | 4 | 1922408135
| PP |  | Úprava zemědělské půdy - sklizeň sečení a rozřezání směsek pro zelené hnojení, na ploše jednotlivě do 5 ha, o sklonu do 5° | [15 empty] | PP | 2
| VV |  | viz B. tech. zpráva | [15 empty] | VV | 2 | 1 | True | 0 | ROZPOCET
| VV |  | rekultivace dotčeného pozemku s ochranou ZPF | [15 empty] | VV | 2 | 1 | True | 0 | ROZPOCET
| VV |  | 225*0,0001 |  | 0.023 | [13 empty] | VV | 2 | 2 | True | 0 | ROZPOCET
| VV |  | Součet |  | 0.023 | [13 empty] | VV | 2 | 4 | True | 1 | ROZPOCET

## SO 01.2.2 - Revitalizační...
[9 empty] | >> skryté sloupce << | [9 empty] | {24075a49-1d20-4fe4-a104-20be4dacf020}
2
| KRYCÍ LIST SOUPISU PRACÍ | [8 empty] | v --- níže se nacházejí doplnkové a pomocné údaje k sestavám --- v | [8 empty] | False
Stavba:
Morava km 137,021 - revitalizace VH uzlu Nedakonice
Objekt:
SO 01 - Dlouhá řeka
Soupis:
SO 01.2 - Revitalizace horní části ramene Oblůčí
Úroveň 3:
SO 01.2.2 - Revitalizační opatření
| KSO: |  |  |  |  | CC-CZ:
| Místo: |  | Nedakonice |  |  | Datum: | 11. 3. 2020
| Zadavatel: |  |  |  |  | IČ:
DIČ:
| Uchazeč: |  |  |  |  | IČ: | Vyplň údaj
|  | Vyplň údaj |  |  |  | DIČ: | Vyplň údaj
| Projektant: |  |  |  |  | IČ: | 28597044
|  | AGPOL s.r.o., Jungmannova 153/12, 77900 Olomouc |  |  |  | DIČ:
| Zpracovatel: |  |  |  |  | IČ: | 28597044
|  | AGPOL s.r.o., Jungmannova 153/12, 77900 Olomouc |  |  |  | DIČ:
Poznámka:
| Cena bez DPH | [5 empty] | 0
|  |  | Základ daně |  |  | Sazba daně | Výše daně
| DPH | základní | 0 |  |  | 21% | 0
|  | snížená | 0 |  |  | 15% | 0
|  | zákl. přenesená | 0 |  |  | 21% | 0
|  | sníž. přenesená | 0 |  |  | 15% | 0
|  | nulová | 0 |  |  | 0% | 0
| Cena s DPH |  |  | v | CZK |  | 0
| Projektant |  |  | Zpracovatel
| Datum a podpis: |  | Razítko | Datum a podpis: |  |  | Razítko
| Objednavatel |  |  | Uchazeč
| Datum a podpis: |  | Razítko | Datum a podpis: |  |  | Razítko
REKAPITULACE ČLENĚNÍ SOUPISU PRACÍ
Stavba:
Morava km 137,021 - revitalizace VH uzlu Nedakonice
Objekt:
SO 01 - Dlouhá řeka
Soupis:
SO 01.2 - Revitalizace horní části ramene Oblůčí
Úroveň 3:
SO 01.2.2 - Revitalizační opatření
Místo: |  |  | Nedakonice |  |  | Datum: | 11. 3. 2020
Zadavatel: | [5 empty] | Projektant: | AGPOL s.r.o., Jungmannova 153/12, 77900 Olomouc
Uchazeč: |  |  | Vyplň údaj |  |  | Zpracovatel: | AGPOL s.r.o., Jungmannova 153/12, 77900 Olomouc
Kód dílu - Popis | [6 empty] | Cena celkem [CZK]
Náklady ze soupisu prací | [6 empty] | 0 | [12 empty] | -1
| HSV - Práce a dodávky HSV | [5 empty] | 0
| 1 - Zemní práce | [5 empty] | 0
| 3 - Svislé a kompletní konstrukce | [5 empty] | 0
| 997 - Přesun sutě | [5 empty] | 0
| 998 - Přesun hmot | [5 empty] | 0
SOUPIS PRACÍ
Stavba:
Morava km 137,021 - revitalizace VH uzlu Nedakonice
Objekt:
SO 01 - Dlouhá řeka
Soupis:
SO 01.2 - Revitalizace horní části ramene Oblůčí
Úroveň 3:
SO 01.2.2 - Revitalizační opatření
Místo: |  |  | Nedakonice |  |  | Datum: | 11. 3. 2020
Zadavatel: | [5 empty] | Projektant: | AGPOL s.r.o., Jungmannova 153/12, 77900 Olomouc
Uchazeč: |  |  | Vyplň údaj |  |  | Zpracovatel: | AGPOL s.r.o., Jungmannova 153/12, 77900 Olomouc
PČ | Typ | Kód | Popis | MJ | Množství | J.cena [CZK] | Cena celkem [CZK] | Cenová soustava |  |  | DPH | J. Nh [h] | Nh celkem [h] | J. hmotnost [t] | Hmotnost celkem [t] | J. suť [t] | Suť Celkem [t]
Náklady soupisu celkem | [6 empty] | 0 | [5 empty] | 0 |  | 1.5205 |  | 0 |  | D | -1 | [10 empty] | 0
| D | HSV | Práce a dodávky HSV |  |  |  | 0 | [5 empty] | 0 |  | 1.5205 |  | 0 | 1 | D | 0 |  |  |  | ROZPOCET | [6 empty] | 0
| D | 1 | Zemní práce |  |  |  | 0 | [5 empty] | 0 |  | 1.2559 |  | 0 | 1 | D | 1 |  |  |  | ROZPOCET | [6 empty] | 0
1 | K | 111251103 | Odstranění křovin a stromů průměru kmene do 100 mm i s kořeny sklonu terénu do 1:5 z celkové plochy přes 500 m2 strojně | m2 | 3217 |  | 0 | CS ÚRS 2020 01 |  |  | základní |  | 0 | 0 | 0 | 0 | 0 | 4 | K | 2 |  |  |  | ROZPOCET | 0 | 0 | 0 | 0 | 0 | 1 | 0 | 4 | -338928475
| PP |  | Odstranění křovin a stromů s odstraněním kořenů strojně průměru kmene do 100 mm v rovině nebo ve svahu sklonu terénu do 1:5, při celkové ploše přes 500 m2 | [15 empty] | PP | 2
| PSC |  | Poznámka k souboru cen: 1. V ceně jsou započteny i náklady na případné nutné odklizení křovin a stromů na hromady na vzdálenost do 50 m, nebo naložení na dopravní prostředek. 2. Průměr kmenů stromů (křovin) se měří 0,15 m nad přilehlým terénem. 3. Množství jednotek se určí samostatně za každý objekt v m2 plochy rovné součtu půdorysných ploch omezených obalovými křivkami korun jednotlivých stromů a křovin, popř. skupin stromů a křovin, jejichž koruny se půdorysně překrývají. Jestliže by byl zmíněný součet ploch větší než půdorysná plocha staveniště, počítá se pouze s plochou staveniště. | [15 empty] | PSC | 2
| VV |  | viz C.4 | [15 empty] | VV | 2 | 1 | True | 0 | ROZPOCET
| VV |  | 2645+572 |  | 3217 | [13 empty] | VV | 2 | 2 | True | 0 | ROZPOCET
| VV |  | Součet |  | 3217 | [13 empty] | VV | 2 | 4 | True | 1 | ROZPOCET
2 | K | 112101101 | Odstranění stromů listnatých průměru kmene do 300 mm | kus | 53 |  | 0 | CS ÚRS 2020 01 |  |  | základní |  | 0 | 0 | 0 | 0 | 0 | 4 | K | 2 |  |  |  | ROZPOCET | 0 | 0 | 0 | 0 | 0 | 1 | 0 | 4 | 1698073764
| PP |  | Odstranění stromů s odřezáním kmene a s odvětvením listnatých, průměru kmene přes 100 do 300 mm | [15 empty] | PP | 2
| PSC |  | Poznámka k souboru cen: 1. Ceny jsou určeny pro odstranění stromů v rámci přípravy staveniště. 2. Ceny lze použít i pro odstranění stromů ze sesuté zeminy, vývratů a polomů. 3. V ceně jsou započteny i náklady na případné nutné odklizení kmene a větví odděleně na vzdálenost do 50 m nebo s naložením na dopravní prostředek. 4. Průměr pařezu se měří v místě řezu kmene na základě dvojího na sebe kolmého měření a následného zprůměrování naměřených hodnot nejčastěji ve výšce 0,15 m. V případě přítomnosti výrazných kořenových náběhů je měření prováděno nad nimi, nejčastěji v rozmezí 0,15-0,45 m nad povrchem stávajícího terénu. 5. Ceny nelze užít v případě, kdy je nutné odstraňování stromu po částech; tyto práce lze oceňovat příslušnými cenami katalogu 823-1 Plochy a úprava území. | [15 empty] | PSC | 2
| VV |  | viz C.4 | [15 empty] | VV | 2 | 1 | True | 0 | ROZPOCET
| VV |  | 53 |  | 53 | [13 empty] | VV | 2 | 2 | True | 0 | ROZPOCET
| VV |  | Součet |  | 53 | [13 empty] | VV | 2 | 4 | True | 1 | ROZPOCET
3 | K | 112101102 | Odstranění stromů listnatých průměru kmene do 500 mm | kus | 31 |  | 0 | CS ÚRS 2020 01 |  |  | základní |  | 0 | 0 | 0 | 0 | 0 | 4 | K | 2 |  |  |  | ROZPOCET | 0 | 0 | 0 | 0 | 0 | 1 | 0 | 4 | -1392072372
| PP |  | Odstranění stromů s odřezáním kmene a s odvětvením listnatých, průměru kmene přes 300 do 500 mm | [15 empty] | PP | 2
| PSC |  | Poznámka k souboru cen: 1. Ceny jsou určeny pro odstranění stromů v rámci přípravy staveniště. 2. Ceny lze použít i pro odstranění stromů ze sesuté zeminy, vývratů a polomů. 3. V ceně jsou započteny i náklady na případné nutné odklizení kmene a větví odděleně na vzdálenost do 50 m nebo s naložením na dopravní prostředek. 4. Průměr pařezu se měří v místě řezu kmene na základě dvojího na sebe kolmého měření a následného zprůměrování naměřených hodnot nejčastěji ve výšce 0,15 m. V případě přítomnosti výrazných kořenových náběhů je měření prováděno nad nimi, nejčastěji v rozmezí 0,15-0,45 m nad povrchem stávajícího terénu. 5. Ceny nelze užít v případě, kdy je nutné odstraňování stromu po částech; tyto práce lze oceňovat příslušnými cenami katalogu 823-1 Plochy a úprava území. | [15 empty] | PSC | 2
| VV |  | viz C.4 | [15 empty] | VV | 2 | 1 | True | 0 | ROZPOCET
| VV |  | 31 |  | 31 | [13 empty] | VV | 2 | 2 | True | 0 | ROZPOCET
| VV |  | Součet |  | 31 | [13 empty] | VV | 2 | 4 | True | 1 | ROZPOCET
4 | K | 112251101 | Odstranění pařezů D do 300 mm | kus | 53 |  | 0 | CS ÚRS 2020 01 |  |  | základní |  | 0 | 0 | 0 | 0 | 0 | 4 | K | 2 |  |  |  | ROZPOCET | 0 | 0 | 0 | 0 | 0 | 1 | 0 | 4 | 716642221
| PP |  | Odstranění pařezů strojně s jejich vykopáním, vytrháním nebo odstřelením průměru přes 100 do 300 mm | [15 empty] | PP | 2
| PSC |  | Poznámka k souboru cen: 1. Ceny lze použít i pro odstranění pařezů ze sesuté zeminy, vývratů a polomů. 2. V ceně jsou započteny i náklady na případné nutné odklizení pařezů na hromady na vzdálenost do 50 m nebo naložení na dopravní prostředek. 3. Mají-li se odstraňovat pařezy z pokáceného souvislého lesního porostu, lze počet pařezů stanovit s přihlédnutím k tabulce v příloze č. 2. 4. Zásyp jam po pařezech se oceňuje cenami souboru cen 174 2.. Zásyp jam po pařezech. 5. Průměr pařezu se měří v místě řezu kmene na základě dvojího na sebe kolmého měření a následného zprůměrování naměřených hodnot. | [15 empty] | PSC | 2
| VV |  | viz C.4 | [15 empty] | VV | 2 | 1 | True | 0 | ROZPOCET
| VV |  | 53 |  | 53 | [13 empty] | VV | 2 | 2 | True | 0 | ROZPOCET
| VV |  | Součet |  | 53 | [13 empty] | VV | 2 | 4 | True | 1 | ROZPOCET
5 | K | 112251102 | Odstranění pařezů D do 500 mm | kus | 31 |  | 0 | CS ÚRS 2020 01 |  |  | základní |  | 0 | 0 | 0 | 0 | 0 | 4 | K | 2 |  |  |  | ROZPOCET | 0 | 0 | 0 | 0 | 0 | 1 | 0 | 4 | -773728703
| PP |  | Odstranění pařezů strojně s jejich vykopáním, vytrháním nebo odstřelením průměru přes 300 do 500 mm | [15 empty] | PP | 2
| PSC |  | Poznámka k souboru cen: 1. Ceny lze použít i pro odstranění pařezů ze sesuté zeminy, vývratů a polomů. 2. V ceně jsou započteny i náklady na případné nutné odklizení pařezů na hromady na vzdálenost do 50 m nebo naložení na dopravní prostředek. 3. Mají-li se odstraňovat pařezy z pokáceného souvislého lesního porostu, lze počet pařezů stanovit s přihlédnutím k tabulce v příloze č. 2. 4. Zásyp jam po pařezech se oceňuje cenami souboru cen 174 2.. Zásyp jam po pařezech. 5. Průměr pařezu se měří v místě řezu kmene na základě dvojího na sebe kolmého měření a následného zprůměrování naměřených hodnot. | [15 empty] | PSC | 2
| VV |  | viz C.4 | [15 empty] | VV | 2 | 1 | True | 0 | ROZPOCET
| VV |  | 31 |  | 31 | [13 empty] | VV | 2 | 2 | True | 0 | ROZPOCET
| VV |  | Součet |  | 31 | [13 empty] | VV | 2 | 4 | True | 1 | ROZPOCET
6 | K | 124253R1 | Vykopávky pro koryta vodotečí plovoucím sacím bagrem s přečerpáním do mokřadní plochy | m3 | 955 |  | 0 |  |  |  | základní |  | 0 | 0 | 0 | 0 | 0 | 4 | K | 2 |  |  |  | ROZPOCET | 0 | 0 | 0 | 0 | 0 | 1 | 0 | 4 | 332913567
| PP |  | Vykopávky pro koryta vodotečí plovoucím sacím bagrem s přečerpáním do mokřadní plochy | [15 empty] | PP | 2
| P |  | Poznámka k položce: Předpokládá se pisávání bagru až 50 % objemu vody, výkon bagru 3 m3/min. | [15 empty] | P | 2
| VV |  | viz D.1.2.a, D.1.2.b.1, -b.4 | [15 empty] | VV | 2 | 1 | True | 0 | ROZPOCET
| VV |  | tůně izolované | [15 empty] | VV | 2 | 1 | True | 0 | ROZPOCET
| VV |  | 955 |  | 955 | [13 empty] | VV | 2 | 2 | True | 0 | ROZPOCET
| VV |  | Součet |  | 955 | [13 empty] | VV | 2 | 4 | True | 1 | ROZPOCET
7 | K | 131251104 | Hloubení jam nezapažených v hornině třídy těžitelnosti I, skupiny 3 objem do 500 m3 strojně | m3 | 189 |  | 0 | CS ÚRS 2020 01 |  |  | základní |  | 0 | 0 | 0 | 0 | 0 | 4 | K | 2 |  |  |  | ROZPOCET | 0 | 0 | 0 | 0 | 0 | 1 | 0 | 4 | 1861075490
| PP |  | Hloubení nezapažených jam a zářezů strojně s urovnáním dna do předepsaného profilu a spádu v hornině třídy těžitelnosti I skupiny 3 přes 100 do 500 m3 | [15 empty] | PP | 2
| PSC |  | Poznámka k souboru cen: 1. Hloubení nezapažených jam hloubky přes 16 m se oceňuje individuálně. 2. V cenách jsou započteny i náklady na případné nutné přemístění výkopku ve výkopišti a na přehození výkopku na přilehlém terénu na vzdálenost do 3 m od okraje jámy nebo naložení na dopravní prostředek. | [15 empty] | PSC | 2
| VV |  | viz D.1.2.a, D.1.2.b.1, -b.4 | [15 empty] | VV | 2 | 1 | True | 0 | ROZPOCET
| VV |  | tůně boční | [15 empty] | VV | 2 | 1 | True | 0 | ROZPOCET
| VV |  | 189 |  | 189 | [13 empty] | VV | 2 | 2 | True | 0 | ROZPOCET
| VV |  | Součet |  | 189 | [13 empty] | VV | 2 | 4 | True | 1 | ROZPOCET
8 | K | 162201401 | Vodorovné přemístění větví stromů listnatých do 1 km D kmene do 300 mm | kus | 53 |  | 0 | CS ÚRS 2020 01 |  |  | základní |  | 0 | 0 | 0 | 0 | 0 | 4 | K | 2 |  |  |  | ROZPOCET | 0 | 0 | 0 | 0 | 0 | 1 | 0 | 4 | 1611921997
| PP |  | Vodorovné přemístění větví, kmenů nebo pařezů s naložením, složením a dopravou do 1000 m větví stromů listnatých, průměru kmene přes 100 do 300 mm | [15 empty] | PP | 2
| PSC |  | Poznámka k souboru cen: 1. Průměr kmene i pařezu se měří v místě řezu. 2. Měrná jednotka kus je 1 strom. | [15 empty] | PSC | 2
| VV |  | viz C.4 | [15 empty] | VV | 2 | 1 | True | 0 | ROZPOCET
| VV |  | 53 |  | 53 | [13 empty] | VV | 2 | 2 | True | 0 | ROZPOCET
| VV |  | Součet |  | 53 | [13 empty] | VV | 2 | 4 | True | 1 | ROZPOCET
9 | K | 162201402 | Vodorovné přemístění větví stromů listnatých do 1 km D kmene do 500 mm | kus | 31 |  | 0 | CS ÚRS 2020 01 |  |  | základní |  | 0 | 0 | 0 | 0 | 0 | 4 | K | 2 |  |  |  | ROZPOCET | 0 | 0 | 0 | 0 | 0 | 1 | 0 | 4 | -1371338127
| PP |  | Vodorovné přemístění větví, kmenů nebo pařezů s naložením, složením a dopravou do 1000 m větví stromů listnatých, průměru kmene přes 300 do 500 mm | [15 empty] | PP | 2
| PSC |  | Poznámka k souboru cen: 1. Průměr kmene i pařezu se měří v místě řezu. 2. Měrná jednotka kus je 1 strom. | [15 empty] | PSC | 2
| VV |  | viz C.4 | [15 empty] | VV | 2 | 1 | True | 0 | ROZPOCET
| VV |  | 31 |  | 31 | [13 empty] | VV | 2 | 2 | True | 0 | ROZPOCET
| VV |  | Součet |  | 31 | [13 empty] | VV | 2 | 4 | True | 1 | ROZPOCET
10 | K | 162201411 | Vodorovné přemístění kmenů stromů listnatých do 1 km D kmene do 300 mm | kus | 53 |  | 0 | CS ÚRS 2020 01 |  |  | základní |  | 0 | 0 | 0 | 0 | 0 | 4 | K | 2 |  |  |  | ROZPOCET | 0 | 0 | 0 | 0 | 0 | 1 | 0 | 4 | 864417056
| PP |  | Vodorovné přemístění větví, kmenů nebo pařezů s naložením, složením a dopravou do 1000 m kmenů stromů listnatých, průměru přes 100 do 300 mm | [15 empty] | PP | 2
| PSC |  | Poznámka k souboru cen: 1. Průměr kmene i pařezu se měří v místě řezu. 2. Měrná jednotka kus je 1 strom. | [15 empty] | PSC | 2
| VV |  | viz C.4 | [15 empty] | VV | 2 | 1 | True | 0 | ROZPOCET
| VV |  | 53 |  | 53 | [13 empty] | VV | 2 | 2 | True | 0 | ROZPOCET
| VV |  | Součet |  | 53 | [13 empty] | VV | 2 | 4 | True | 1 | ROZPOCET
11 | K | 162201412 | Vodorovné přemístění kmenů stromů listnatých do 1 km D kmene do 500 mm | kus | 31 |  | 0 | CS ÚRS 2020 01 |  |  | základní |  | 0 | 0 | 0 | 0 | 0 | 4 | K | 2 |  |  |  | ROZPOCET | 0 | 0 | 0 | 0 | 0 | 1 | 0 | 4 | 276075298
| PP |  | Vodorovné přemístění větví, kmenů nebo pařezů s naložením, složením a dopravou do 1000 m kmenů stromů listnatých, průměru přes 300 do 500 mm | [15 empty] | PP | 2
| PSC |  | Poznámka k souboru cen: 1. Průměr kmene i pařezu se měří v místě řezu. 2. Měrná jednotka kus je 1 strom. | [15 empty] | PSC | 2
| VV |  | viz C.4 | [15 empty] | VV | 2 | 1 | True | 0 | ROZPOCET
| VV |  | 31 |  | 31 | [13 empty] | VV | 2 | 2 | True | 0 | ROZPOCET
| VV |  | Součet |  | 31 | [13 empty] | VV | 2 | 4 | True | 1 | ROZPOCET
12 | K | 162201421 | Vodorovné přemístění pařezů do 1 km D do 300 mm | kus | 53 |  | 0 | CS ÚRS 2020 01 |  |  | základní |  | 0 | 0 | 0 | 0 | 0 | 4 | K | 2 |  |  |  | ROZPOCET | 0 | 0 | 0 | 0 | 0 | 1 | 0 | 4 | -1565209011
| PP |  | Vodorovné přemístění větví, kmenů nebo pařezů s naložením, složením a dopravou do 1000 m pařezů kmenů, průměru přes 100 do 300 mm | [15 empty] | PP | 2
| PSC |  | Poznámka k souboru cen: 1. Průměr kmene i pařezu se měří v místě řezu. 2. Měrná jednotka kus je 1 strom. | [15 empty] | PSC | 2
| VV |  | viz C.4 | [15 empty] | VV | 2 | 1 | True | 0 | ROZPOCET
| VV |  | 53 |  | 53 | [13 empty] | VV | 2 | 2 | True | 0 | ROZPOCET
| VV |  | Součet |  | 53 | [13 empty] | VV | 2 | 4 | True | 1 | ROZPOCET
13 | K | 162201422 | Vodorovné přemístění pařezů do 1 km D do 500 mm | kus | 31 |  | 0 | CS ÚRS 2020 01 |  |  | základní |  | 0 | 0 | 0 | 0 | 0 | 4 | K | 2 |  |  |  | ROZPOCET | 0 | 0 | 0 | 0 | 0 | 1 | 0 | 4 | 1788641240
| PP |  | Vodorovné přemístění větví, kmenů nebo pařezů s naložením, složením a dopravou do 1000 m pařezů kmenů, průměru přes 300 do 500 mm | [15 empty] | PP | 2
| PSC |  | Poznámka k souboru cen: 1. Průměr kmene i pařezu se měří v místě řezu. 2. Měrná jednotka kus je 1 strom. | [15 empty] | PSC | 2
| VV |  | viz C.4 | [15 empty] | VV | 2 | 1 | True | 0 | ROZPOCET
| VV |  | 31 |  | 31 | [13 empty] | VV | 2 | 2 | True | 0 | ROZPOCET
| VV |  | Součet |  | 31 | [13 empty] | VV | 2 | 4 | True | 1 | ROZPOCET
14 | K | 162301501 | Vodorovné přemístění křovin do 5 km D kmene do 100 mm | m2 | 3217 |  | 0 | CS ÚRS 2020 01 |  |  | základní |  | 0 | 0 | 0 | 0 | 0 | 4 | K | 2 |  |  |  | ROZPOCET | 0 | 0 | 0 | 0 | 0 | 1 | 0 | 4 | -191051523
| PP |  | Vodorovné přemístění smýcených křovin do průměru kmene 100 mm na vzdálenost do 5 000 m | [15 empty] | PP | 2
| PSC |  | Poznámka k souboru cen: 1. Ceny nelze použít pro přemístění křovin do 50 m; toto přemístění je započteno v cenách souborů cen Odstranění křovin a stromů části A 01. 2. V cenách jsou započteny i náklady na složení křovin z dopravního prostředku do hromad na stanoveném místě. | [15 empty] | PSC | 2
| VV |  | viz C.4 | [15 empty] | VV | 2 | 1 | True | 0 | ROZPOCET
| VV |  | 3217 |  | 3217 | [13 empty] | VV | 2 | 2 | True | 0 | ROZPOCET
| VV |  | Součet |  | 3217 | [13 empty] | VV | 2 | 4 | True | 1 | ROZPOCET
15 | K | 162301931 | Příplatek k vodorovnému přemístění větví stromů listnatých D kmene do 300 mm ZKD 1 km | kus | 1007 |  | 0 | CS ÚRS 2020 01 |  |  | základní |  | 0 | 0 | 0 | 0 | 0 | 4 | K | 2 |  |  |  | ROZPOCET | 0 | 0 | 0 | 0 | 0 | 1 | 0 | 4 | -2129910411
| PP |  | Vodorovné přemístění větví, kmenů nebo pařezů s naložením, složením a dopravou Příplatek k cenám za každých dalších i započatých 1000 m přes 1000 m větví stromů listnatých, průměru kmene přes 100 do 300 mm | [15 empty] | PP | 2
| PSC |  | Poznámka k souboru cen: 1. Průměr kmene i pařezu se měří v místě řezu. 2. Měrná jednotka kus je 1 strom. | [15 empty] | PSC | 2
| VV |  | viz C.4 | [15 empty] | VV | 2 | 1 | True | 0 | ROZPOCET
| VV |  | odvoz na skládku do 20km | [15 empty] | VV | 2 | 1 | True | 0 | ROZPOCET
| VV |  | 53*19 |  | 1007 | [13 empty] | VV | 2 | 2 | True | 0 | ROZPOCET
| VV |  | Součet |  | 1007 | [13 empty] | VV | 2 | 4 | True | 1 | ROZPOCET
16 | K | 162301932 | Příplatek k vodorovnému přemístění větví stromů listnatých D kmene do 500 mm ZKD 1 km | kus | 589 |  | 0 | CS ÚRS 2020 01 |  |  | základní |  | 0 | 0 | 0 | 0 | 0 | 4 | K | 2 |  |  |  | ROZPOCET | 0 | 0 | 0 | 0 | 0 | 1 | 0 | 4 | 1474899590
| PP |  | Vodorovné přemístění větví, kmenů nebo pařezů s naložením, složením a dopravou Příplatek k cenám za každých dalších i započatých 1000 m přes 1000 m větví stromů listnatých, průměru kmene přes 300 do 500 mm | [15 empty] | PP | 2
| PSC |  | Poznámka k souboru cen: 1. Průměr kmene i pařezu se měří v místě řezu. 2. Měrná jednotka kus je 1 strom. | [15 empty] | PSC | 2
| VV |  | viz C.4 | [15 empty] | VV | 2 | 1 | True | 0 | ROZPOCET
| VV |  | odvoz na skládku do 20km | [15 empty] | VV | 2 | 1 | True | 0 | ROZPOCET
| VV |  | 31*19 |  | 589 | [13 empty] | VV | 2 | 2 | True | 0 | ROZPOCET
| VV |  | Součet |  | 589 | [13 empty] | VV | 2 | 4 | True | 1 | ROZPOCET
17 | K | 162301951 | Příplatek k vodorovnému přemístění kmenů stromů listnatých D kmene do 300 mm ZKD 1 km | kus | 1007 |  | 0 | CS ÚRS 2020 01 |  |  | základní |  | 0 | 0 | 0 | 0 | 0 | 4 | K | 2 |  |  |  | ROZPOCET | 0 | 0 | 0 | 0 | 0 | 1 | 0 | 4 | 382965737
| PP |  | Vodorovné přemístění větví, kmenů nebo pařezů s naložením, složením a dopravou Příplatek k cenám za každých dalších i započatých 1000 m přes 1000 m kmenů stromů listnatých, o průměru přes 100 do 300 mm | [15 empty] | PP | 2
| PSC |  | Poznámka k souboru cen: 1. Průměr kmene i pařezu se měří v místě řezu. 2. Měrná jednotka kus je 1 strom. | [15 empty] | PSC | 2
| VV |  | viz C.6 | [15 empty] | VV | 2 | 1 | True | 0 | ROZPOCET
| VV |  | odvoz na skládku do 20km | [15 empty] | VV | 2 | 1 | True | 0 | ROZPOCET
| VV |  | 53*19 |  | 1007 | [13 empty] | VV | 2 | 2 | True | 0 | ROZPOCET
| VV |  | Součet |  | 1007 | [13 empty] | VV | 2 | 4 | True | 1 | ROZPOCET
18 | K | 162301952 | Příplatek k vodorovnému přemístění kmenů stromů listnatých D kmene do 500 mm ZKD 1 km | kus | 589 |  | 0 | CS ÚRS 2020 01 |  |  | základní |  | 0 | 0 | 0 | 0 | 0 | 4 | K | 2 |  |  |  | ROZPOCET | 0 | 0 | 0 | 0 | 0 | 1 | 0 | 4 | -345015036
| PP |  | Vodorovné přemístění větví, kmenů nebo pařezů s naložením, složením a dopravou Příplatek k cenám za každých dalších i započatých 1000 m přes 1000 m kmenů stromů listnatých, o průměru přes 300 do 500 mm | [15 empty] | PP | 2
| PSC |  | Poznámka k souboru cen: 1. Průměr kmene i pařezu se měří v místě řezu. 2. Měrná jednotka kus je 1 strom. | [15 empty] | PSC | 2
| VV |  | viz C.4 | [15 empty] | VV | 2 | 1 | True | 0 | ROZPOCET
| VV |  | odvoz na skládku do 20km | [15 empty] | VV | 2 | 1 | True | 0 | ROZPOCET
| VV |  | 31*19 |  | 589 | [13 empty] | VV | 2 | 2 | True | 0 | ROZPOCET
| VV |  | Součet |  | 589 | [13 empty] | VV | 2 | 4 | True | 1 | ROZPOCET
19 | K | 162301971 | Příplatek k vodorovnému přemístění pařezů D 300 mm ZKD 1 km | kus | 1007 |  | 0 | CS ÚRS 2020 01 |  |  | základní |  | 0 | 0 | 0 | 0 | 0 | 4 | K | 2 |  |  |  | ROZPOCET | 0 | 0 | 0 | 0 | 0 | 1 | 0 | 4 | 1263037531
| PP |  | Vodorovné přemístění větví, kmenů nebo pařezů s naložením, složením a dopravou Příplatek k cenám za každých dalších i započatých 1000 m přes 1000 m pařezů kmenů, průměru přes 100 do 300 mm | [15 empty] | PP | 2
| PSC |  | Poznámka k souboru cen: 1. Průměr kmene i pařezu se měří v místě řezu. 2. Měrná jednotka kus je 1 strom. | [15 empty] | PSC | 2
| VV |  | viz C.4 | [15 empty] | VV | 2 | 1 | True | 0 | ROZPOCET
| VV |  | odvoz na skládku do 20km | [15 empty] | VV | 2 | 1 | True | 0 | ROZPOCET
| VV |  | 53*19 |  | 1007 | [13 empty] | VV | 2 | 2 | True | 0 | ROZPOCET
| VV |  | Součet |  | 1007 | [13 empty] | VV | 2 | 4 | True | 1 | ROZPOCET
20 | K | 162301972 | Příplatek k vodorovnému přemístění pařezů D 500 mm ZKD 1 km | kus | 589 |  | 0 | CS ÚRS 2020 01 |  |  | základní |  | 0 | 0 | 0 | 0 | 0 | 4 | K | 2 |  |  |  | ROZPOCET | 0 | 0 | 0 | 0 | 0 | 1 | 0 | 4 | 473140015
| PP |  | Vodorovné přemístění větví, kmenů nebo pařezů s naložením, složením a dopravou Příplatek k cenám za každých dalších i započatých 1000 m přes 1000 m pařezů kmenů, průměru přes 300 do 500 mm | [15 empty] | PP | 2
| PSC |  | Poznámka k souboru cen: 1. Průměr kmene i pařezu se měří v místě řezu. 2. Měrná jednotka kus je 1 strom. | [15 empty] | PSC | 2
| VV |  | viz C.4 | [15 empty] | VV | 2 | 1 | True | 0 | ROZPOCET
| VV |  | odvoz na skládku do 20km | [15 empty] | VV | 2 | 1 | True | 0 | ROZPOCET
| VV |  | 31*19 |  | 589 | [13 empty] | VV | 2 | 2 | True | 0 | ROZPOCET
| VV |  | Součet |  | 589 | [13 empty] | VV | 2 | 4 | True | 1 | ROZPOCET
21 | K | 162301981 | Příplatek k vodorovnému přemístění křovin D kmene do 100 mm ZKD 1 km | m2 | 48255 |  | 0 | CS ÚRS 2020 01 |  |  | základní |  | 0 | 0 | 0 | 0 | 0 | 4 | K | 2 |  |  |  | ROZPOCET | 0 | 0 | 0 | 0 | 0 | 1 | 0 | 4 | -278424695
| PP |  | Vodorovné přemístění smýcených křovin Příplatek k ceně za každých dalších i započatých 1 000 m | [15 empty] | PP | 2
| PSC |  | Poznámka k souboru cen: 1. Ceny nelze použít pro přemístění křovin do 50 m; toto přemístění je započteno v cenách souborů cen Odstranění křovin a stromů části A 01. 2. V cenách jsou započteny i náklady na složení křovin z dopravního prostředku do hromad na stanoveném místě. | [15 empty] | PSC | 2
| VV |  | viz C.4 | [15 empty] | VV | 2 | 1 | True | 0 | ROZPOCET
| VV |  | odvoz na skládku do 20km | [15 empty] | VV | 2 | 1 | True | 0 | ROZPOCET
| VV |  | 3217*15 |  | 48255 | [13 empty] | VV | 2 | 2 | True | 0 | ROZPOCET
| VV |  | Součet |  | 48255 | [13 empty] | VV | 2 | 4 | True | 1 | ROZPOCET
22 | K | 162351103 | Vodorovné přemístění do 500 m výkopku/sypaniny z horniny třídy těžitelnosti I, skupiny 1 až 3 | m3 | 189 |  | 0 | CS ÚRS 2020 01 |  |  | základní |  | 0 | 0 | 0 | 0 | 0 | 4 | K | 2 |  |  |  | ROZPOCET | 0 | 0 | 0 | 0 | 0 | 1 | 0 | 4 | -1742046620
| PP |  | Vodorovné přemístění výkopku nebo sypaniny po suchu na obvyklém dopravním prostředku, bez naložení výkopku, avšak se složením bez rozhrnutí z horniny třídy těžitelnosti I skupiny 1 až 3 na vzdálenost přes 50 do 500 m | [15 empty] | PP | 2
| PSC |  | Poznámka k souboru cen: 1. Přemísťuje-li se výkopek z dočasných skládek vzdálených do 50 m, neoceňuje se nakládání výkopku, i když se provádí. Toto ustanovení neplatí, vylučuje-li projekt použití dozeru. 2. Ceny nelze použít, předepisuje-li projekt přemístit výkopek na místo nepřístupné obvyklým dopravním prostředkům; toto přemístění se oceňuje individuálně. | [15 empty] | PSC | 2
| VV |  | viz D.1.2.a, D.1.2.b.1, -b.4 | [15 empty] | VV | 2 | 1 | True | 0 | ROZPOCET
| VV |  | tůně boční do mokřadní plochy | [15 empty] | VV | 2 | 1 | True | 0 | ROZPOCET
| VV |  | 189 |  | 189 | [13 empty] | VV | 2 | 2 | True | 0 | ROZPOCET
| VV |  | Součet |  | 189 | [13 empty] | VV | 2 | 4 | True | 1 | ROZPOCET
23 | K | 171251101 | Uložení sypaniny do násypů nezhutněných | m3 | 1144 |  | 0 | CS ÚRS 2020 01 |  |  | základní |  | 0 | 0 | 0 | 0 | 0 | 4 | K | 2 |  |  |  | ROZPOCET | 0 | 0 | 0 | 0 | 0 | 1 | 0 | 4 | -977432448
| PP |  | Uložení sypanin do násypů s rozprostřením sypaniny ve vrstvách a s hrubým urovnáním nezhutněných jakékoliv třídy těžitelnosti | [15 empty] | PP | 2
| PSC |  | Poznámka k souboru cen: 1. Ceny lze použít i pro uložení sypaniny s předepsaným zhutněním na trvalé skládky, do koryt vodotečí a do prohlubní terénu. 2. Cenu 25-1101 lze použít i pro: a) rozprostření zbylého výkopu na místě po zásypu jam a rýh pro podzemní vedení a zářezů pro podzemní vedení; toto množství se určí v m3 uloženého výkopku, měřeného v rostlém stavu, b) uložení výkopku do násypů pod vodou. 3. Ceny nelze použít: a) pro uložení sypaniny do hrází; uložení netříděné sypaniny do hrází se oceňuje cenami souboru cen 171 uložení netříděných sypanin do hrází, b) pro uložení sypaniny do ochranných valů nebo těch jejich částí, jejichž šířka je menší než 3 m. Toto uložení se oceňuje cenami souboru cen 175 Obsyp objektů. | [15 empty] | PSC | 2
| VV |  | viz D.1.2.a, D.1.2.b.1, -b.3 | [15 empty] | VV | 2 | 1 | True | 0 | ROZPOCET
| VV |  | uložení materiálu do mokřadní plochy | [15 empty] | VV | 2 | 1 | True | 0 | ROZPOCET
| VV |  | 1144 |  | 1144 | [13 empty] | VV | 2 | 2 | True | 0 | ROZPOCET
| VV |  | Součet |  | 1144 | [13 empty] | VV | 2 | 4 | True | 1 | ROZPOCET
24 | K | 183101121 | Hloubení jamek bez výměny půdy zeminy tř 1 až 4 objem do 1 m3 v rovině a svahu do 1:5 | kus | 35 |  | 0 | CS ÚRS 2020 01 |  |  | základní |  | 0 | 0 | 0 | 0 | 0 | 4 | K | 2 |  |  |  | ROZPOCET | 0 | 0 | 0 | 0 | 0 | 1 | 0 | 4 | 74695991
| PP |  | Hloubení jamek pro vysazování rostlin v zemině tř.1 až 4 bez výměny půdy v rovině nebo na svahu do 1:5, objemu přes 0,40 do 1,00 m3 | [15 empty] | PP | 2
| PSC |  | Poznámka k souboru cen: 1. V cenách jsou započteny i náklady na případné naložení přebytečných výkopků na dopravní prostředek, odvoz na vzdálenost do 20 km a složení výkopků. 2. V cenách nejsou započteny náklady na uložení odpadu na skládku. 3. V cenách o sklonu svahu přes 1:1 jsou uvažovány podmínky pro svahy běžně schůdné; bez použití lezeckých technik. V případě použití lezeckých technik se tyto náklady oceňují individuálně. | [15 empty] | PSC | 2
| VV |  | viz D.1.2.a, D.1.2.b.1, -b.3 | [15 empty] | VV | 2 | 1 | True | 0 | ROZPOCET
| VV |  | jamky stromy | [15 empty] | VV | 2 | 1 | True | 0 | ROZPOCET
| VV |  | 35 |  | 35 | [13 empty] | VV | 2 | 2 | True | 0 | ROZPOCET
| VV |  | Součet |  | 35 | [13 empty] | VV | 2 | 4 | True | 1 | ROZPOCET
25 | K | 184102113 | Výsadba dřeviny s balem D do 0,4 m do jamky se zalitím v rovině a svahu do 1:5 | kus | 35 |  | 0 |  |  |  | základní |  | 0 | 0 | 0 | 0 | 0 | 4 | K | 2 |  |  |  | ROZPOCET | 0 | 0 | 0 | 0 | 0 | 1 | 0 | 4 | 157331266
| PP |  | Výsadba dřeviny s balem do předem vyhloubené jamky se zalitím v rovině nebo na svahu do 1:5, při průměru balu přes 300 do 400 mm | [15 empty] | PP | 2
| PSC |  | Poznámka k souboru cen: 1. Ceny lze použít i pro dřeviny pěstované v nádobách. 2. V cenách nejsou započteny náklady na vysazované dřeviny, tyto se oceňují ve specifikaci. 3. V cenách o sklonu svahu přes 1:1 jsou uvažovány podmínky pro svahy běžně schůdné; bez použití lezeckých technik. V případě použití lezeckých technik se tyto náklady oceňují individuálně. | [15 empty] | PSC | 2
| VV |  | viz D.1.2.a, D.1.2.b.1, -b.3 | [15 empty] | VV | 2 | 1 | True | 0 | ROZPOCET
| VV |  | 35 |  | 35 | [13 empty] | VV | 2 | 2 | True | 0 | ROZPOCET
| VV |  | Součet |  | 35 | [13 empty] | VV | 2 | 4 | True | 1 | ROZPOCET
26 | M | 02650R12 | jasan úzkolistý (Fraximus angustifolia) vel. 200 cm, PK | kus | 6 |  | 0 |  |  |  | základní |  | 0 | 0.01 | 0.06 | 0 | 0 | 8 | M | 2 |  |  |  | ROZPOCET | 0 | 0 | 0 | 0 | 0 | 1 | 0 | 4 | 936275781
| PP |  | jasan úzkolistý (Fraximus angustifolia) vel. 200 cm, PK | [15 empty] | PP | 2
| VV |  | specifikace k pol.184102113 | [15 empty] | VV | 2 | 1 | True | 0 | ROZPOCET
| VV |  | 6 |  | 6 | [13 empty] | VV | 2 | 2 | True | 0 | ROZPOCET
| VV |  | Součet |  | 6 | [13 empty] | VV | 2 | 4 | True | 1 | ROZPOCET
27 | M | 02650R13 | jasan ztepilý (Fraximus excelsior) vel. 200 cm, PK | kus | 5 |  | 0 |  |  |  | základní |  | 0 | 0.01 | 0.05 | 0 | 0 | 8 | M | 2 |  |  |  | ROZPOCET | 0 | 0 | 0 | 0 | 0 | 1 | 0 | 4 | 1356637474
| PP |  | jasan ztepilý (Fraximus excelsior) vel. 200 cm, PK | [15 empty] | PP | 2
| VV |  | specifikace k pol.184102113 | [15 empty] | VV | 2 | 1 | True | 0 | ROZPOCET
| VV |  | 5 |  | 5 | [13 empty] | VV | 2 | 2 | True | 0 | ROZPOCET
| VV |  | Součet |  | 5 | [13 empty] | VV | 2 | 4 | True | 1 | ROZPOCET
28 | M | 02650R6 | olše lepkavá (Alnus glutinosa) vel. 200 cm, PK | kus | 12 |  | 0 |  |  |  | základní |  | 0 | 0.01 | 0.12 | 0 | 0 | 8 | M | 2 |  |  |  | ROZPOCET | 0 | 0 | 0 | 0 | 0 | 1 | 0 | 4 | -1219876059
| PP |  | Olše lepkavá (Alnus glutinosa) vel. 200 cm, PK | [15 empty] | PP | 2
| VV |  | specifikace k pol.184102113 | [15 empty] | VV | 2 | 1 | True | 0 | ROZPOCET
| VV |  | 12 |  | 12 | [13 empty] | VV | 2 | 2 | True | 0 | ROZPOCET
| VV |  | Součet |  | 12 | [13 empty] | VV | 2 | 4 | True | 1 | ROZPOCET
29 | M | 02650R4 | javor babyka (Acer campestre) vel. 200 cm, PK | kus | 5 |  | 0 |  |  |  | základní |  | 0 | 0.01 | 0.05 | 0 | 0 | 8 | M | 2 |  |  |  | ROZPOCET | 0 | 0 | 0 | 0 | 0 | 1 | 0 | 4 | 14373330
| PP |  | javor babyka (Acer campestre) vel. 200 cm, PK | [15 empty] | PP | 2
| VV |  | specifikace k pol.184102113 | [15 empty] | VV | 2 | 1 | True | 0 | ROZPOCET
| VV |  | 5 |  | 5 | [13 empty] | VV | 2 | 2 | True | 0 | ROZPOCET
| VV |  | Součet |  | 5 | [13 empty] | VV | 2 | 4 | True | 1 | ROZPOCET
30 | M | 02650R3.1 | lípa srdčitá (Tilia cordata) vel. 200 cm, PK | kus | 3 |  | 0 |  |  |  | základní |  | 0 | 0.01 | 0.03 | 0 | 0 | 8 | M | 2 |  |  |  | ROZPOCET | 0 | 0 | 0 | 0 | 0 | 1 | 0 | 4 | 1503763994
| PP |  | lípa srdčitá (Tilia cordata) vel. 200 cm, PK | [15 empty] | PP | 2
| VV |  | specifikace k pol.184102113 | [15 empty] | VV | 2 | 1 | True | 0 | ROZPOCET
| VV |  | 3 |  | 3 | [13 empty] | VV | 2 | 2 | True | 0 | ROZPOCET
| VV |  | Součet |  | 3 | [13 empty] | VV | 2 | 4 | True | 1 | ROZPOCET
31 | M | 0265R123 | střemcha obecná (Prunus padus) vel. 200 cm, PK | ks | 4 |  | 0 |  |  |  | základní |  | 0 | 0 | 0 | 0 | 0 | 8 | M | 2 |  |  |  | ROZPOCET | 0 | 0 | 0 | 0 | 0 | 1 | 0 | 4 | -542927924
| PP |  | střemcha obecná (Prunus padus) vel. 200 cm, PK | [15 empty] | PP | 2
| VV |  | specifikace k pol.184102113 | [15 empty] | VV | 2 | 1 | True | 0 | ROZPOCET
| VV |  | 4 |  | 4 | [13 empty] | VV | 2 | 2 | True | 0 | ROZPOCET
| VV |  | Součet |  | 4 | [13 empty] | VV | 2 | 4 | True | 1 | ROZPOCET
32 | M | 02650R1 | topol černý (Populus nigra) vel. 200 cm, PK | kus | 3 |  | 0 |  |  |  | základní |  | 0 | 0.01 | 0.03 | 0 | 0 | 8 | M | 2 |  |  |  | ROZPOCET | 0 | 0 | 0 | 0 | 0 | 1 | 0 | 4 | -1056072524
| PP |  | topol černý (Populus nigra) vel. 200 cm, PK | [15 empty] | PP | 2
| VV |  | specifikace k pol.184102113 | [15 empty] | VV | 2 | 1 | True | 0 | ROZPOCET
| VV |  | 3 |  | 3 | [13 empty] | VV | 2 | 2 | True | 0 | ROZPOCET
| VV |  | Součet |  | 3 | [13 empty] | VV | 2 | 4 | True | 1 | ROZPOCET
33 | K | 184109R1 | Výsadba sazenic vrby do vyvrtaného otvoru | kus | 38 |  | 0 |  |  |  | základní |  | 0 | 0 | 0 | 0 | 0 | 4 | K | 2 |  |  |  | ROZPOCET | 0 | 0 | 0 | 0 | 0 | 1 | 0 | 4 | 1952996869
| PP |  | Výsadba sazenic vrby do vyvrtaného otvoru | [15 empty] | PP | 2
| P |  | Poznámka k položce: Součástí položky je i příprava otvoru a a potřebné zalití, dle TZ. | [15 empty] | P | 2
| VV |  | viz D.1.2.a, D.1.2.b.1, -b.3 | [15 empty] | VV | 2 | 1 | True | 0 | ROZPOCET
| VV |  | 38 |  | 38 | [13 empty] | VV | 2 | 2 | True | 0 | ROZPOCET
| VV |  | Součet |  | 38 | [13 empty] | VV | 2 | 4 | True | 1 | ROZPOCET
34 | M | 02650R14 | vrba bílá (salix alba), prut 1,0 - 3,0 m | kus | 38 |  | 0 |  |  |  | základní |  | 0 | 0 | 0 | 0 | 0 | 8 | M | 2 |  |  |  | ROZPOCET | 0 | 0 | 0 | 0 | 0 | 1 | 0 | 4 | -1652223780
| PP |  | vrba bílá (salix alba), prut 1,0 - 3,0 m | [15 empty] | PP | 2
| VV |  | specifikace k pol.184109R1 | [15 empty] | VV | 2 | 1 | True | 0 | ROZPOCET
| VV |  | 38 |  | 38 | [13 empty] | VV | 2 | 2 | True | 0 | ROZPOCET
| VV |  | Součet |  | 38 | [13 empty] | VV | 2 | 4 | True | 1 | ROZPOCET
35 | K | 184215113 | Ukotvení kmene dřevin jedním kůlem D do 0,1 m délky do 3 m | kus | 35 |  | 0 | CS ÚRS 2020 01 |  |  | základní |  | 0 | 6e-05 | 0.0021 | 0 | 0 | 4 | K | 2 |  |  |  | ROZPOCET | 0 | 0 | 0 | 0 | 0 | 1 | 0 | 4 | 687961644
| PP |  | Ukotvení dřeviny kůly jedním kůlem, délky přes 2 do 3 m | [15 empty] | PP | 2
| PSC |  | Poznámka k souboru cen: 1. V cenách jsou započteny i náklady na ochranu proti poškození kmene v místě vzepření. 2. V cenách nejsou započteny náklady na dodání kůlů, tyto se oceňují ve specifikaci. 3. Ceny jsou určeny pro ukotvení dřevin kůly o průměru do 100 mm. | [15 empty] | PSC | 2
| VV |  | viz D.1.2.a, D.1.2.b.1, -b.3 | [15 empty] | VV | 2 | 1 | True | 0 | ROZPOCET
| VV |  | 35*1 |  | 35 | [13 empty] | VV | 2 | 2 | True | 0 | ROZPOCET
| VV |  | Součet |  | 35 | [13 empty] | VV | 2 | 4 | True | 1 | ROZPOCET
36 | M | 605912550 | kůl vyvazovací dřevěný impregnovaný D 8cm dl 2,5m | kus | 35 |  | 0 |  |  |  | základní |  | 0 | 0.0059 | 0.2065 | 0 | 0 | 8 | M | 2 |  |  |  | ROZPOCET | 0 | 0 | 0 | 0 | 0 | 1 | 0 | 4 | 1887579898
| PP |  | kůl vyvazovací dřevěný impregnovaný D 8cm dl 2,5m | [15 empty] | PP | 2
| VV |  | specifikace k pol.184215113 | [15 empty] | VV | 2 | 1 | True | 0 | ROZPOCET
| VV |  | 35 |  | 35 | [13 empty] | VV | 2 | 2 | True | 0 | ROZPOCET
| VV |  | Součet |  | 35 | [13 empty] | VV | 2 | 4 | True | 1 | ROZPOCET
37 | M | 67501R4 | Popruh na vyvazování š.3cm 2m/strom | m | 70 |  | 0 |  |  |  | základní |  | 0 | 0.001 | 0.07 | 0 | 0 | 8 | M | 2 |  |  |  | ROZPOCET | 0 | 0 | 0 | 0 | 0 | 1 | 0 | 4 | -1018663307
| PP |  | Popruh na vyvazování š. min 3cm 2m/strom | [15 empty] | PP | 2
| VV |  | specifikace k pol.184215133 | [15 empty] | VV | 2 | 1 | True | 0 | ROZPOCET
| VV |  | 35*2 |  | 70 | [13 empty] | VV | 2 | 2 | True | 0 | ROZPOCET
| VV |  | Součet |  | 70 | [13 empty] | VV | 2 | 4 | True | 1 | ROZPOCET
38 | K | 184215411 | Zhotovení závlahové mísy dřevin D do 0,5 m v rovině nebo na svahu do 1:5 | kus | 35 |  | 0 | CS ÚRS 2020 01 |  |  | základní |  | 0 | 0 | 0 | 0 | 0 | 4 | K | 2 |  |  |  | ROZPOCET | 0 | 0 | 0 | 0 | 0 | 1 | 0 | 4 | 1449253499
| PP |  | Zhotovení závlahové mísy u solitérních dřevin v rovině nebo na svahu do 1:5, o průměru mísy do 0,5 m | [15 empty] | PP | 2
| PSC |  | Poznámka k souboru cen: 1. V cenách jsou započteny i náklady na případné naložení vzniklého odpadu na dopravní prostředek, odvoz na vzdálenost do 20 km a složení odpadu. 2. V cenách nejsou započteny náklady na materiál pro zhotovení závlahové mísy, tento se oceňuje ve specifikaci. 3. V cenách o sklonu svahu přes 1:1 jsou uvažovány podmínky pro svahy běžně schůdné; bez použití lezeckých technik. V případě použití lezeckých technik se tyto náklady oceňují individuálně. | [15 empty] | PSC | 2
| VV |  | viz D.1.2.a, D.1.2.b.1, -b.3 | [15 empty] | VV | 2 | 1 | True | 0 | ROZPOCET
| VV |  | pro stromy | [15 empty] | VV | 2 | 1 | True | 0 | ROZPOCET
| VV |  | 35 |  | 35 | [13 empty] | VV | 2 | 2 | True | 0 | ROZPOCET
| VV |  | Součet |  | 35 | [13 empty] | VV | 2 | 4 | True | 1 | ROZPOCET
39 | K | 184802111 | Chemické odplevelení před založením kultury nad 20 m2 postřikem na široko v rovině a svahu do 1:5 | m2 | 35 |  | 0 |  |  |  | základní |  | 0 | 0 | 0 | 0 | 0 | 4 | K | 2 |  |  |  | ROZPOCET | 0 | 0 | 0 | 0 | 0 | 1 | 0 | 4 | 1931425723
| PP |  | Chemické odplevelení půdy před založením kultury, trávníku nebo zpevněných ploch o výměře jednotlivě přes 20 m2 v rovině nebo na svahu do 1:5 postřikem na široko | [15 empty] | PP | 2
| PSC |  | Poznámka k souboru cen: 1. Ceny -2111, -2211, -2311 a -2411 lze použít i pro aplikaci retardantů na trávníky. 2. V cenách -2111, -2211, -2311 a -2411 jsou započteny i náklady na dovoz vody do 10 km. 3. V cenách nejsou započteny náklady na případné zapravení přípravku do půdy a) obděláním půdy; tyto práce se oceňují cenami části A02 souboru cen 183 40-31 Obdělání půdy, b) prolitím; toto se oceňuje cenami části C02 souboru cen 185 80-43 Zalití rostlin vodou a případně cenami části A02 souboru cen 185 85-11 Dovoz vody pro zálivku rostlin. 4. Každá opakovaná aplikace se oceňuje samostatně. 5. Chemické odplevelení ploch do 20 m2 se oceňuje příslušnými cenami souboru cen 184 80-26 Chemické odplevelení po založení kultury. 6. V cenách o sklonu svahu přes 1:1 jsou uvažovány podmínky pro svahy běžně schůdné; bez použití lezeckých technik. V případě použití lezeckých technik se tyto náklady oceňují individuálně. | [15 empty] | PSC | 2
| VV |  | viz D.1.2.a, D.1.2.b.1, -b.3 | [15 empty] | VV | 2 | 1 | True | 0 | ROZPOCET
| VV |  | stromy | [15 empty] | VV | 2 | 1 | True | 0 | ROZPOCET
| VV |  | 35 |  | 35 | [13 empty] | VV | 2 | 2 | True | 0 | ROZPOCET
| VV |  | Součet |  | 35 | [13 empty] | VV | 2 | 4 | True | 1 | ROZPOCET
40 | K | 184813R2 | Ochrana dřevin před okusem KARI sítí v rovině a svahu do 1:5 | kus | 54 |  | 0 |  |  |  | základní |  | 0 | 0.00208 | 0.11232 | 0 | 0 | 4 | K | 2 |  |  |  | ROZPOCET | 0 | 0 | 0 | 0 | 0 | 1 | 0 | 4 | 353561122
| PP |  | Ochrana dřevin před okusem zvěří mechanicky v rovině nebo ve svahu do 1:5, KARI sítí, výšky do 1,3 m | [15 empty] | PP | 2
| P |  | Poznámka k položce: Položka zahrnuje zřízení ochrany z KARI sítě dl. 1,7m/kus, se zapuštěním 200mm do země, včetně dodávky materiálu | [15 empty] | P | 2
| VV |  | viz D.1.2.a, D.1.2.b.1, -b.3 | [15 empty] | VV | 2 | 1 | True | 0 | ROZPOCET
| VV |  | 35 |  | 35 | [13 empty] | VV | 2 | 2 | True | 0 | ROZPOCET
| VV |  | vrby (skupinky) | [15 empty] | VV | 2 | 1 | True | 0 | ROZPOCET
| VV |  | 19 |  | 19 | [13 empty] | VV | 2 | 2 | True | 0 | ROZPOCET
| VV |  | Součet |  | 54 | [13 empty] | VV | 2 | 4 | True | 1 | ROZPOCET
41 | K | 184911431 | Mulčování rostlin kůrou tl. do 0,15 m v rovině a svahu do 1:5 | m2 | 17.5 |  | 0 |  |  |  | základní |  | 0 | 0 | 0 | 0 | 0 | 4 | K | 2 |  |  |  | ROZPOCET | 0 | 0 | 0 | 0 | 0 | 1 | 0 | 4 | 533410835
| PP |  | Mulčování vysazených rostlin mulčovací kůrou, tl. přes 100 do 150 mm v rovině nebo na svahu do 1:5 | [15 empty] | PP | 2
| PSC |  | Poznámka k souboru cen: 1. V cenách jsou započteny i náklady na naložení odpadu na dopravní prostředek, odvoz do 20 km a složení odpadu. 2. V cenách nejsou započteny náklady na: a) stabilizaci mulče proti erozi a přísady proti vznícení mulče. Tyto práce se oceňují individuálně, b) mulčovací kůru, tato se oceňuje ve specifikaci, c) uložení odpadu na skládku. 3. Tloušťka mulčovací kůry se měří v nakypřeném stavu. | [15 empty] | PSC | 2
| VV |  | viz D.1.2.a, D.1.2.b.1, -b.3 | [15 empty] | VV | 2 | 1 | True | 0 | ROZPOCET
| VV |  | zamulčování tl. 15cm kolem stromu 0,5m2 | [15 empty] | VV | 2 | 1 | True | 0 | ROZPOCET
| VV |  | 0,5*35 |  | 17.5 | [13 empty] | VV | 2 | 2 | True | 0 | ROZPOCET
| VV |  | Součet |  | 17.5 | [13 empty] | VV | 2 | 4 | True | 1 | ROZPOCET
42 | M | 103911000 | kůra mulčovací VL | m3 | 1.75 |  | 0 |  |  |  | základní |  | 0 | 0.2 | 0.35 | 0 | 0 | 8 | M | 2 |  |  |  | ROZPOCET | 0 | 0 | 0 | 0 | 0 | 1 | 0 | 4 | -337034046
| PP |  | kůra mulčovací VL | [15 empty] | PP | 2
| VV |  | specifikace k pol.184911431 | [15 empty] | VV | 2 | 1 | True | 0 | ROZPOCET
| VV |  | 35*0,1*0,5 |  | 1.75 | [13 empty] | VV | 2 | 2 | True | 0 | ROZPOCET
| VV |  | Součet |  | 1.75 | [13 empty] | VV | 2 | 4 | True | 1 | ROZPOCET
43 | K | 185801R1 | Hnojení výsadbové jámy tabletami | kus | 175 |  | 0 |  |  |  | základní |  | 0 | 0 | 0 | 0 | 0 | 4 | K | 2 |  |  |  | ROZPOCET | 0 | 0 | 0 | 0 | 0 | 1 | 0 | 4 | -907616190
| PP |  | Hnojení tabletami | [15 empty] | PP | 2
| VV |  | viz D.1.2.a, D.1.2.b.1, -b.3 | [15 empty] | VV | 2 | 1 | True | 0 | ROZPOCET
| VV |  | stromy | [15 empty] | VV | 2 | 1 | True | 0 | ROZPOCET
| VV |  | 35*5 |  | 175 | [13 empty] | VV | 2 | 2 | True | 0 | ROZPOCET
| VV |  | Součet |  | 175 | [13 empty] | VV | 2 | 4 | True | 1 | ROZPOCET
44 | M | 251010R1 | hnojivo pro sazenice v tabletách | kus | 175 |  | 0 |  |  |  | základní |  | 0 | 0.001 | 0.175 | 0 | 0 | 8 | M | 2 |  |  |  | ROZPOCET | 0 | 0 | 0 | 0 | 0 | 1 | 0 | 4 | -1493113155
| PP |  | hnojiva průmyslová ostatní | [15 empty] | PP | 2
| VV |  | specifikace k pol.185801R1 | [15 empty] | VV | 2 | 1 | True | 0 | ROZPOCET
| VV |  | 5 tablety na 1strom/ 2 tablety na 1keř | [15 empty] | VV | 2 | 1 | True | 0 | ROZPOCET
| VV |  | 175 |  | 175 | [13 empty] | VV | 2 | 2 | True | 0 | ROZPOCET
| VV |  | Součet |  | 175 | [13 empty] | VV | 2 | 4 | True | 1 | ROZPOCET
45 | K | 185804311 | Zalití rostlin vodou plocha do 20 m2 | m3 | 1.05 |  | 0 |  |  |  | základní |  | 0 | 0 | 0 | 0 | 0 | 4 | K | 2 |  |  |  | ROZPOCET | 0 | 0 | 0 | 0 | 0 | 1 | 0 | 4 | -586592632
| PP |  | Zalití rostlin vodou plochy záhonů jednotlivě do 20 m2 | [15 empty] | PP | 2
| VV |  | viz D.1.2.a, D.1.2.b.1, -b.3 | [15 empty] | VV | 2 | 1 | True | 0 | ROZPOCET
| VV |  | po výsadbě | [15 empty] | VV | 2 | 1 | True | 0 | ROZPOCET
| VV |  | 30l/ks - strom | [15 empty] | VV | 2 | 1 | True | 0 | ROZPOCET
| VV |  | 35*0,03 |  | 1.05 | [13 empty] | VV | 2 | 2 | True | 0 | ROZPOCET
| VV |  | Součet |  | 1.05 | [13 empty] | VV | 2 | 4 | True | 1 | ROZPOCET
46 | K | 185851121 | Dovoz vody pro zálivku rostlin za vzdálenost do 1000 m | m3 | 1.05 |  | 0 |  |  |  | základní |  | 0 | 0 | 0 | 0 | 0 | 4 | K | 2 |  |  |  | ROZPOCET | 0 | 0 | 0 | 0 | 0 | 1 | 0 | 4 | -474218650
| PP |  | Dovoz vody pro zálivku rostlin na vzdálenost do 1000 m | [15 empty] | PP | 2
| PSC |  | Poznámka k souboru cen: 1. Ceny lze použít pouze tehdy, když není voda dostupná z vodovodního řádu. 2. V cenách jsou započteny i náklady na čerpání vody do cisterny. 3. V cenách nejsou započteny náklady na dodání vody. Tyto náklady se oceňují individuálně. | [15 empty] | PSC | 2
| VV |  | viz D.1.2.a, D.1.2.b.1, -b.3 a pol.185804311 | [15 empty] | VV | 2 | 1 | True | 0 | ROZPOCET
| VV |  | 1,05 |  | 1.05 | [13 empty] | VV | 2 | 2 | True | 0 | ROZPOCET
| VV |  | Součet |  | 1.05 | [13 empty] | VV | 2 | 4 | True | 1 | ROZPOCET
47 | M | 082113210 | voda pitná pro ostatní odběratele | m3 | 1.05 |  | 0 | CS ÚRS 2020 01 |  |  | základní |  | 0 | 0 | 0 | 0 | 0 | 8 | M | 2 |  |  |  | ROZPOCET | 0 | 0 | 0 | 0 | 0 | 1 | 0 | 4 | 41800671
| PP |  | voda pitná pro ostatní odběratele | [15 empty] | PP | 2
| VV |  | specifikace k pol.185851121 | [15 empty] | VV | 2 | 1 | True | 0 | ROZPOCET
| VV |  | 1,05 |  | 1.05 | [13 empty] | VV | 2 | 2 | True | 0 | ROZPOCET
| VV |  | Součet |  | 1.05 | [13 empty] | VV | 2 | 4 | True | 1 | ROZPOCET
| D | 3 | Svislé a kompletní konstrukce |  |  |  | 0 | [5 empty] | 0 |  | 0.26455 |  | 0 | 1 | D | 1 |  |  |  | ROZPOCET | [6 empty] | 0
48 | K | 338950143 | Osazení kůlů jednotlivě ve svahu do 1:5 se zadusáním do zeminy výška kůlu nad zemí do 1,5 m | kus | 54 |  | 0 | CS ÚRS 2020 01 |  |  | základní |  | 0 | 0 | 0 | 0 | 0 | 4 | K | 2 |  |  |  | ROZPOCET | 0 | 0 | 0 | 0 | 0 | 1 | 0 | 4 | -1438011256
| PP |  | Osazení dřevěných kůlových konstrukcí svislých Příplatek k cenám jednotlivých kůlů do jam se zadusáním do zeminy, výšky kůlů nad terénem přes 1,0 do 1,5 m | [15 empty] | PP | 2
| PSC |  | Poznámka k souboru cen: 1. Ceny -0101 až -0126 a -0201 až -0226 jsou určeny pro osazování konstrukcí, ve kterých je osová vzdálenost jednotlivých kůlů menší než 400 mm. Tyto ceny lze použít i pro skupiny kůlů oddělené mezerou větší než 400 mm, přičemž skupiny takto oddělené se oceňují samostatně. 2. Ceny -0131 až -0156 a -0231 až -0256 jsou určeny pro osazování konstrukcí z jednotlivých kůlů, ve kterých je osová vzdálenost kůlů rovna nebo větší než 400 mm. 3. V cenách jsou započteny i náklady na : a) vytýčení a rozměření trasy b) řezání kůlů, sražení hran řezných ploch a dvojnásobný impregnační nátěr řezných ploch včetně nákladů na dodání impregnační hmoty. 4. V cenách -0101 až -0105, -0131 až -0135, -0201 až -0205, -0231 až -0235 jsou započteny i náklady na dodání betonových směsí. 5. V cenách -0121 až -0126, -0151 až -0156, -0221 až –0226 a -0251 až -0256 jsou započteny i náklady na zhotovení šablon oblouků a dočasných podpěrných konstrukcí sestav šikmých kůlů. 6. V cenách nejsou započteny náklady na provedení zemních prací; tyto práce se oceňují příslušnými cenami katalogu 800-1 Zemní práce. 7. V cenách -0111 až -0115, -0141 až -0145, -0211 až -0215 a -0241 až -0245 nejsou započteny náklady na případné prohození zeminy; tyto práce, pokud je prohození předepsáno projektem, se oceňují cenou souboru cen 1751 Obsypání objektů katalogu 800-1 Zemní práce. 8. V cenách nejsou započteny náklady na podkladní vrstvy; tyto práce se oceňují cenami souboru cen 451 5 . - . 1 Lože pod potrubí, stoky a drobné objekty části A01 katalogu 827-1 Vedení trubní dálková a přípojná – vodovody a kanalizace. 9. Množství měrných jednotek se určuje u řadových konstrukcí v ose řady, mezi vnějšími hranami krajních kůlů. Prořez lze stanovit ve výši 2%. | [15 empty] | PSC | 2
| VV |  | viz D.1.2.a, D.1.2.b.1, -b.3 | [15 empty] | VV | 2 | 1 | True | 0 | ROZPOCET
| VV |  | 35 |  | 35 | [13 empty] | VV | 2 | 2 | True | 0 | ROZPOCET
| VV |  | vrby (skupinky) | [15 empty] | VV | 2 | 1 | True | 0 | ROZPOCET
| VV |  | 19 |  | 19 | [13 empty] | VV | 2 | 2 | True | 0 | ROZPOCET
| VV |  | Součet |  | 54 | [13 empty] | VV | 2 | 4 | True | 1 | ROZPOCET
49 | M | 05217108 | tyče dřevěné v kůře D 80mm dl 6m | m3 | 0.407 |  | 0 | CS ÚRS 2020 01 |  |  | základní |  | 0 | 0.65 | 0.26455 | 0 | 0 | 8 | M | 2 |  |  |  | ROZPOCET | 0 | 0 | 0 | 0 | 0 | 1 | 0 | 4 | 638163921
| PP |  | tyče dřevěné v kůře D 80mm dl 6m | [15 empty] | PP | 2
| VV |  | specifikace k pol.338950143 | [15 empty] | VV | 2 | 1 | True | 0 | ROZPOCET
| VV |  | 0,04*0,04*3,14*1,5*54 |  | 0.407 | [13 empty] | VV | 2 | 2 | True | 0 | ROZPOCET
| VV |  | Součet |  | 0.407 | [13 empty] | VV | 2 | 4 | True | 1 | ROZPOCET
| D | 997 | Přesun sutě |  |  |  | 0 | [5 empty] | 0 |  | 0 |  | 0 | 1 | D | 1 |  |  |  | ROZPOCET | [6 empty] | 0
50 | K | 997013R1 | Poplatek za uložení dřevěného bioodpadu na skládce (skládkovné) | t | 212.008 |  | 0 |  |  |  | základní |  | 0 | 0 | 0 | 0 | 0 | 4 | K | 2 |  |  |  | ROZPOCET | 0 | 0 | 0 | 0 | 0 | 1 | 0 | 4 | 724487036
| PP |  | Poplatek za uložení dřevěného bioodpadu na skládce (skládkovné) | [15 empty] | PP | 2
| VV |  | viz C.4 | [15 empty] | VV | 2 | 1 | True | 0 | ROZPOCET
| VV |  | pařezy na skládku | [15 empty] | VV | 2 | 1 | True | 0 | ROZPOCET
| VV |  | 53*0,5*0,5*0,5*1 |  | 6.625 | [13 empty] | VV | 2 | 2 | True | 0 | ROZPOCET
| VV |  | 31*0,7*0,7*0,7*1,0 |  | 10.633 | [13 empty] | VV | 2 | 2 | True | 0 | ROZPOCET
| VV |  | větve | [15 empty] | VV | 2 | 1 | True | 0 | ROZPOCET
| VV |  | 53*0,3*1,0 |  | 15.9 | [13 empty] | VV | 2 | 2 | True | 0 | ROZPOCET
| VV |  | 31*0,5*1,0 |  | 15.5 | [13 empty] | VV | 2 | 2 | True | 0 | ROZPOCET
| VV |  | kmeny | [15 empty] | VV | 2 | 1 | True | 0 | ROZPOCET
| VV |  | 5*0,5*1,0 |  | 2.5 | [13 empty] | VV | 2 | 2 | True | 0 | ROZPOCET
| VV |  | křoviny | [15 empty] | VV | 2 | 1 | True | 0 | ROZPOCET
| VV |  | 3217*0,05 |  | 160.85 | [13 empty] | VV | 2 | 2 | True | 0 | ROZPOCET
| VV |  | Součet |  | 212.008 | [13 empty] | VV | 2 | 4 | True | 1 | ROZPOCET
| D | 998 | Přesun hmot |  |  |  | 0 | [5 empty] | 0 |  | 0 |  | 0 | 1 | D | 1 |  |  |  | ROZPOCET | [6 empty] | 0
51 | K | 998332011 | Přesun hmot pro úpravy vodních toků a kanály | t | 1.52 |  | 0 | CS ÚRS 2020 01 |  |  | základní |  | 0 | 0 | 0 | 0 | 0 | 4 | K | 2 |  |  |  | ROZPOCET | 0 | 0 | 0 | 0 | 0 | 1 | 0 | 4 | -326651277
| PP |  | Přesun hmot pro úpravy vodních toků a kanály, hráze rybníků apod. dopravní vzdálenost do 500 m | [15 empty] | PP | 2
| PSC |  | Poznámka k souboru cen: 1. Ceny jsou určeny pro jakoukoliv konstrukčně-materiálovou charakteristiku. | [15 empty] | PSC | 2

## SO 01.2.2.1 - Následná pé...
[9 empty] | >> skryté sloupce << | [9 empty] | {f80cd725-704d-44cd-94dc-e22e35befdb8}
2
| KRYCÍ LIST SOUPISU PRACÍ | [8 empty] | v --- níže se nacházejí doplnkové a pomocné údaje k sestavám --- v | [8 empty] | False
Stavba:
Morava km 137,021 - revitalizace VH uzlu Nedakonice
Objekt:
SO 01 - Dlouhá řeka
Soupis:
SO 01.2 - Revitalizace horní části ramene Oblůčí
Úroveň 4:
SO 01.2.2.1 - Následná péče - 1.rok
| KSO: |  |  |  |  | CC-CZ:
| Místo: |  | Nedakonice |  |  | Datum: | 11. 3. 2020
| Zadavatel: |  |  |  |  | IČ:
DIČ:
| Uchazeč: |  |  |  |  | IČ: | Vyplň údaj
|  | Vyplň údaj |  |  |  | DIČ: | Vyplň údaj
| Projektant: |  |  |  |  | IČ: | 28597044
|  | AGPOL s.r.o., Jungmannova 153/12, 77900 Olomouc |  |  |  | DIČ:
| Zpracovatel: |  |  |  |  | IČ: | 28597044
|  | AGPOL s.r.o., Jungmannova 153/12, 77900 Olomouc |  |  |  | DIČ:
Poznámka:
| Cena bez DPH | [5 empty] | 0
|  |  | Základ daně |  |  | Sazba daně | Výše daně
| DPH | základní | 0 |  |  | 21% | 0
|  | snížená | 0 |  |  | 15% | 0
|  | zákl. přenesená | 0 |  |  | 21% | 0
|  | sníž. přenesená | 0 |  |  | 15% | 0
|  | nulová | 0 |  |  | 0% | 0
| Cena s DPH |  |  | v | CZK |  | 0
| Projektant |  |  | Zpracovatel
| Datum a podpis: |  | Razítko | Datum a podpis: |  |  | Razítko
| Objednavatel |  |  | Uchazeč
| Datum a podpis: |  | Razítko | Datum a podpis: |  |  | Razítko
REKAPITULACE ČLENĚNÍ SOUPISU PRACÍ
Stavba:
Morava km 137,021 - revitalizace VH uzlu Nedakonice
Objekt:
SO 01 - Dlouhá řeka
Soupis:
SO 01.2 - Revitalizace horní části ramene Oblůčí
Úroveň 4:
SO 01.2.2.1 - Následná péče - 1.rok
Místo: |  |  | Nedakonice |  |  | Datum: | 11. 3. 2020
Zadavatel: | [5 empty] | Projektant: | AGPOL s.r.o., Jungmannova 153/12, 77900 Olomouc
Uchazeč: |  |  | Vyplň údaj |  |  | Zpracovatel: | AGPOL s.r.o., Jungmannova 153/12, 77900 Olomouc
Kód dílu - Popis | [6 empty] | Cena celkem [CZK]
Náklady ze soupisu prací | [6 empty] | 0 | [12 empty] | -1
| HSV - Práce a dodávky HSV | [5 empty] | 0
| 1 - Zemní práce | [5 empty] | 0
| 9 - Ostatní konstrukce a práce-bourání | [5 empty] | 0
| 99 - Přesuny hmot a sutí | [5 empty] | 0
SOUPIS PRACÍ
Stavba:
Morava km 137,021 - revitalizace VH uzlu Nedakonice
Objekt:
SO 01 - Dlouhá řeka
Soupis:
SO 01.2 - Revitalizace horní části ramene Oblůčí
Úroveň 4:
SO 01.2.2.1 - Následná péče - 1.rok
Místo: |  |  | Nedakonice |  |  | Datum: | 11. 3. 2020
Zadavatel: | [5 empty] | Projektant: | AGPOL s.r.o., Jungmannova 153/12, 77900 Olomouc
Uchazeč: |  |  | Vyplň údaj |  |  | Zpracovatel: | AGPOL s.r.o., Jungmannova 153/12, 77900 Olomouc
PČ | Typ | Kód | Popis | MJ | Množství | J.cena [CZK] | Cena celkem [CZK] | Cenová soustava |  |  | DPH | J. Nh [h] | Nh celkem [h] | J. hmotnost [t] | Hmotnost celkem [t] | J. suť [t] | Suť Celkem [t]
Náklady soupisu celkem | [6 empty] | 0 | [5 empty] | 0 |  | 0.00728 |  | 0 |  | D | -1 | [10 empty] | 0
| D | HSV | Práce a dodávky HSV |  |  |  | 0 | [5 empty] | 0 |  | 0.00728 |  | 0 | 1 | D | 0 |  |  |  | ROZPOCET | [6 empty] | 0
| D | 1 | Zemní práce |  |  |  | 0 | [5 empty] | 0 |  | 0.00728 |  | 0 | 1 | D | 1 |  |  |  | ROZPOCET | [6 empty] | 0
6 | K | 184801121 | Ošetřování vysazených dřevin soliterních v rovině a svahu do 1:5 | kus | 35 |  | 0 |  |  |  | základní |  | 0 | 0 | 0 | 0 | 0 | 4 | K | 2 |  |  |  | ROZPOCET | 0 | 0 | 0 | 0 | 0 | 1 | 0 | 4 | -1105743188
| PP |  | Ošetření vysazených dřevin solitérních v rovině nebo na svahu do 1:5 | [15 empty] | PP | 2
| PSC |  | Poznámka k souboru cen: 1. V cenách jsou započteny i náklady na odplevelení s nakypřením nebo vypletí, odstranění poškozených částí dřeviny s případným složením odpadu na hromady, naložením na dopravní prostředek a odvozem do 20 km a s jeho složením. 2. Ceny jsou určeny pouze pro jednorázové ošetření. 3. V cenách nejsou započteny náklady na: a) zalití rostlin; zalití se oceňuje cenami části C02 souboru cen 185 80-43 Zalití rostlin vodou, b) chemické odplevelení; tyto práce se oceňují cenami části A02 souboru cen 184 80-26 Chemické odplevelení po založení kultury, c) hnojení; tyto práce se oceňují cenami části A02 souboru cen 184 85-11 Hnojení roztokem hnojiva nebo 185 80-21 Hnojení, d) řez; tyto práce se oceňují cenami části C02 souboru cen 184 80-61 Řez stromů nebo keřů. 4. V cenách o sklonu svahu přes 1:1 jsou uvažovány podmínky pro svahy běžně schůdné; bez použití lezeckých technik. V případě použití lezeckých technik se tyto náklady oceňují individuálně. | [15 empty] | PSC | 2
| VV |  | viz D.1.2.a, D.1.2.b.1, -b.3 | [15 empty] | VV | 2 | 1 | True | 0 | ROZPOCET
| VV |  | odplevelení | [15 empty] | VV | 2 | 1 | True | 0 | ROZPOCET
| VV |  | následná péče | [15 empty] | VV | 2 | 1 | True | 0 | ROZPOCET
| VV |  | "1.rok" 35 |  | 35 | [13 empty] | VV | 2 | 2 | True | 0 | ROZPOCET
| VV |  | Součet |  | 35 | [13 empty] | VV | 2 | 4 | True | 1 | ROZPOCET
7 | K | 184813R2 | Ochrana dřevin před okusem KARI sítí v rovině a svahu do 1:5 | kus | 3.5 |  | 0 |  |  |  | základní |  | 0 | 0.00208 | 0.00728 | 0 | 0 | 4 | K | 2 |  |  |  | ROZPOCET | 0 | 0 | 0 | 0 | 0 | 1 | 0 | 4 | -1528260753
| PP |  | Ochrana dřevin před okusem zvěří mechanicky v rovině nebo ve svahu do 1:5, KARI sítí, výšky do 1,3 m | [15 empty] | PP | 2
| P |  | Poznámka k položce: Položka zahrnuje zřízení ochrany z KARI sítě dl. 1,7m/kus, se zapuštěním 200mm do země, včetně dodávky materiálu | [15 empty] | P | 2
| VV |  | viz D.1.2.a, D.1.2.b.1, -b.3 | [15 empty] | VV | 2 | 1 | True | 0 | ROZPOCET
| VV |  | kontrola a oprava 10% | [15 empty] | VV | 2 | 1 | True | 0 | ROZPOCET
| VV |  | "1.rok" 35*0,1 |  | 3.5 | [13 empty] | VV | 2 | 2 | True | 0 | ROZPOCET
| VV |  | Součet |  | 3.5 | [13 empty] | VV | 2 | 4 | True | 1 | ROZPOCET
8 | K | 184851716 | Mechan. ožínání sazenic v ploškách sklon do 1:5 střed. viditelnost a výšky buřeně do 60 cm | tis kus | 0.035 |  | 0 | CS ÚRS 2020 01 |  |  | základní |  | 0 | 0 | 0 | 0 | 0 | 4 | K | 2 |  |  |  | ROZPOCET | 0 | 0 | 0 | 0 | 0 | 1 | 0 | 4 | 1252915981
| PP |  | Mechanizované ožínání sazenic v ploškách sklon do 1:5 při viditelnosti střední, výšky od 30 do 60 cm | [15 empty] | PP | 2
| VV |  | viz D.1.2.a, D.1.2.b.1, -b.3 | [15 empty] | VV | 2 | 1 | True | 0 | ROZPOCET
| VV |  | ožínání stromů 1x ročně | [15 empty] | VV | 2 | 1 | True | 0 | ROZPOCET
| VV |  | 0,035 |  | 0.035 | [13 empty] | VV | 2 | 2 | True | 0 | ROZPOCET
| VV |  | Součet |  | 0.035 | [13 empty] | VV | 2 | 4 | True | 1 | ROZPOCET
13 | K | 185804311 | Zalití rostlin vodou plocha do 20 m2 | m3 | 12.96 |  | 0 |  |  |  | základní |  | 0 | 0 | 0 | 0 | 0 | 4 | K | 2 |  |  |  | ROZPOCET | 0 | 0 | 0 | 0 | 0 | 1 | 0 | 4 | -764619734
| PP |  | Zalití rostlin vodou plochy záhonů jednotlivě do 20 m2 | [15 empty] | PP | 2
| VV |  | viz D.1.2.a, D.1.2.b.1, -b.3 | [15 empty] | VV | 2 | 1 | True | 0 | ROZPOCET
| VV |  | následná péče 1.rok 8x zálivka | [15 empty] | VV | 2 | 1 | True | 0 | ROZPOCET
| VV |  | 35*0,03*8 |  | 8.4 | [13 empty] | VV | 2 | 2 | True | 0 | ROZPOCET
| VV |  | vrby | [15 empty] | VV | 2 | 1 | True | 0 | ROZPOCET
| VV |  | 19*0,03*8 |  | 4.56 | [13 empty] | VV | 2 | 2 | True | 0 | ROZPOCET
| VV |  | Součet |  | 12.96 | [13 empty] | VV | 2 | 4 | True | 1 | ROZPOCET
14 | K | 185851121 | Dovoz vody pro zálivku rostlin za vzdálenost do 1000 m | m3 | 12.96 |  | 0 |  |  |  | základní |  | 0 | 0 | 0 | 0 | 0 | 4 | K | 2 |  |  |  | ROZPOCET | 0 | 0 | 0 | 0 | 0 | 1 | 0 | 4 | 957959495
| PP |  | Dovoz vody pro zálivku rostlin na vzdálenost do 1000 m | [15 empty] | PP | 2
| PSC |  | Poznámka k souboru cen: 1. Ceny lze použít pouze tehdy, když není voda dostupná z vodovodního řádu. 2. V cenách jsou započteny i náklady na čerpání vody do cisterny. 3. V cenách nejsou započteny náklady na dodání vody. Tyto náklady se oceňují individuálně. | [15 empty] | PSC | 2
| VV |  | viz D.1.2.a, D.1.2.b.1, -b.3 a pol.185804311 | [15 empty] | VV | 2 | 1 | True | 0 | ROZPOCET
| VV |  | 12,96 |  | 12.96 | [13 empty] | VV | 2 | 2 | True | 0 | ROZPOCET
| VV |  | Součet |  | 12.96 | [13 empty] | VV | 2 | 4 | True | 1 | ROZPOCET
15 | M | 082113210 | voda pitná pro ostatní odběratele | m3 | 12.96 |  | 0 | CS ÚRS 2020 01 |  |  | základní |  | 0 | 0 | 0 | 0 | 0 | 8 | M | 2 |  |  |  | ROZPOCET | 0 | 0 | 0 | 0 | 0 | 1 | 0 | 4 | 151011268
| PP |  | voda pitná pro ostatní odběratele | [15 empty] | PP | 2
| VV |  | specifikace k pol.185851121 | [15 empty] | VV | 2 | 1 | True | 0 | ROZPOCET
| VV |  | 12,96 |  | 12.96 | [13 empty] | VV | 2 | 2 | True | 0 | ROZPOCET
| VV |  | Součet |  | 12.96 | [13 empty] | VV | 2 | 4 | True | 1 | ROZPOCET
| D | 9 | Ostatní konstrukce a práce-bourání |  |  |  | 0 | [5 empty] | 0 |  | 0 |  | 0 | 1 | D | 1 |  |  |  | ROZPOCET | [6 empty] | 0
| D | 99 | Přesuny hmot a sutí |  |  |  | 0 | [5 empty] | 0 |  | 0 |  | 0 | 1 | D | 2 |  |  |  | ROZPOCET | [6 empty] | 0
16 | K | 998231311 | Přesun hmot pro sadovnické a krajinářské úpravy vodorovně do 5000 m | t | 0.042 |  | 0 |  |  |  | základní |  | 0 | 0 | 0 | 0 | 0 | 4 | K | 3 |  |  |  | ROZPOCET | 0 | 0 | 0 | 0 | 0 | 1 | 0 | 4 | -1763550332
| PP |  | Přesun hmot pro sadovnické a krajinářské úpravy - strojně dopravní vzdálenost do 5000 m | [15 empty] | PP | 3

## SO 01.2.2.2 - Následná pé...
[9 empty] | >> skryté sloupce << | [9 empty] | {ab9e4f9d-9154-46b5-93e1-e16988dbd740}
2
| KRYCÍ LIST SOUPISU PRACÍ | [8 empty] | v --- níže se nacházejí doplnkové a pomocné údaje k sestavám --- v | [8 empty] | False
Stavba:
Morava km 137,021 - revitalizace VH uzlu Nedakonice
Objekt:
SO 01 - Dlouhá řeka
Soupis:
SO 01.2 - Revitalizace horní části ramene Oblůčí
Úroveň 4:
SO 01.2.2.2 - Následná péče - 2.rok
| KSO: |  |  |  |  | CC-CZ:
| Místo: |  | Nedakonice |  |  | Datum: | 11. 3. 2020
| Zadavatel: |  |  |  |  | IČ:
DIČ:
| Uchazeč: |  |  |  |  | IČ: | Vyplň údaj
|  | Vyplň údaj |  |  |  | DIČ: | Vyplň údaj
| Projektant: |  |  |  |  | IČ: | 28597044
|  | AGPOL s.r.o., Jungmannova 153/12, 77900 Olomouc |  |  |  | DIČ:
| Zpracovatel: |  |  |  |  | IČ: | 28597044
|  | AGPOL s.r.o., Jungmannova 153/12, 77900 Olomouc |  |  |  | DIČ:
Poznámka:
| Cena bez DPH | [5 empty] | 0
|  |  | Základ daně |  |  | Sazba daně | Výše daně
| DPH | základní | 0 |  |  | 21% | 0
|  | snížená | 0 |  |  | 15% | 0
|  | zákl. přenesená | 0 |  |  | 21% | 0
|  | sníž. přenesená | 0 |  |  | 15% | 0
|  | nulová | 0 |  |  | 0% | 0
| Cena s DPH |  |  | v | CZK |  | 0
| Projektant |  |  | Zpracovatel
| Datum a podpis: |  | Razítko | Datum a podpis: |  |  | Razítko
| Objednavatel |  |  | Uchazeč
| Datum a podpis: |  | Razítko | Datum a podpis: |  |  | Razítko
REKAPITULACE ČLENĚNÍ SOUPISU PRACÍ
Stavba:
Morava km 137,021 - revitalizace VH uzlu Nedakonice
Objekt:
SO 01 - Dlouhá řeka
Soupis:
SO 01.2 - Revitalizace horní části ramene Oblůčí
Úroveň 4:
SO 01.2.2.2 - Následná péče - 2.rok
Místo: |  |  | Nedakonice |  |  | Datum: | 11. 3. 2020
Zadavatel: | [5 empty] | Projektant: | AGPOL s.r.o., Jungmannova 153/12, 77900 Olomouc
Uchazeč: |  |  | Vyplň údaj |  |  | Zpracovatel: | AGPOL s.r.o., Jungmannova 153/12, 77900 Olomouc
Kód dílu - Popis | [6 empty] | Cena celkem [CZK]
Náklady ze soupisu prací | [6 empty] | 0 | [12 empty] | -1
| HSV - Práce a dodávky HSV | [5 empty] | 0
| 1 - Zemní práce | [5 empty] | 0
| 9 - Ostatní konstrukce a práce-bourání | [5 empty] | 0
| 99 - Přesuny hmot a sutí | [5 empty] | 0
SOUPIS PRACÍ
Stavba:
Morava km 137,021 - revitalizace VH uzlu Nedakonice
Objekt:
SO 01 - Dlouhá řeka
Soupis:
SO 01.2 - Revitalizace horní části ramene Oblůčí
Úroveň 4:
SO 01.2.2.2 - Následná péče - 2.rok
Místo: |  |  | Nedakonice |  |  | Datum: | 11. 3. 2020
Zadavatel: | [5 empty] | Projektant: | AGPOL s.r.o., Jungmannova 153/12, 77900 Olomouc
Uchazeč: |  |  | Vyplň údaj |  |  | Zpracovatel: | AGPOL s.r.o., Jungmannova 153/12, 77900 Olomouc
PČ | Typ | Kód | Popis | MJ | Množství | J.cena [CZK] | Cena celkem [CZK] | Cenová soustava |  |  | DPH | J. Nh [h] | Nh celkem [h] | J. hmotnost [t] | Hmotnost celkem [t] | J. suť [t] | Suť Celkem [t]
Náklady soupisu celkem | [6 empty] | 0 | [5 empty] | 0 |  | 0.00728 |  | 0 |  | D | -1 | [10 empty] | 0
| D | HSV | Práce a dodávky HSV |  |  |  | 0 | [5 empty] | 0 |  | 0.00728 |  | 0 | 1 | D | 0 |  |  |  | ROZPOCET | [6 empty] | 0
| D | 1 | Zemní práce |  |  |  | 0 | [5 empty] | 0 |  | 0.00728 |  | 0 | 1 | D | 1 |  |  |  | ROZPOCET | [6 empty] | 0
6 | K | 184801121 | Ošetřování vysazených dřevin soliterních v rovině a svahu do 1:5 | kus | 35 |  | 0 |  |  |  | základní |  | 0 | 0 | 0 | 0 | 0 | 4 | K | 2 |  |  |  | ROZPOCET | 0 | 0 | 0 | 0 | 0 | 1 | 0 | 4 | -1282767810
| PP |  | Ošetření vysazených dřevin solitérních v rovině nebo na svahu do 1:5 | [15 empty] | PP | 2
| PSC |  | Poznámka k souboru cen: 1. V cenách jsou započteny i náklady na odplevelení s nakypřením nebo vypletí, odstranění poškozených částí dřeviny s případným složením odpadu na hromady, naložením na dopravní prostředek a odvozem do 20 km a s jeho složením. 2. Ceny jsou určeny pouze pro jednorázové ošetření. 3. V cenách nejsou započteny náklady na: a) zalití rostlin; zalití se oceňuje cenami části C02 souboru cen 185 80-43 Zalití rostlin vodou, b) chemické odplevelení; tyto práce se oceňují cenami části A02 souboru cen 184 80-26 Chemické odplevelení po založení kultury, c) hnojení; tyto práce se oceňují cenami části A02 souboru cen 184 85-11 Hnojení roztokem hnojiva nebo 185 80-21 Hnojení, d) řez; tyto práce se oceňují cenami části C02 souboru cen 184 80-61 Řez stromů nebo keřů. 4. V cenách o sklonu svahu přes 1:1 jsou uvažovány podmínky pro svahy běžně schůdné; bez použití lezeckých technik. V případě použití lezeckých technik se tyto náklady oceňují individuálně. | [15 empty] | PSC | 2
| VV |  | viz D.1.2.a, D.1.2.b.1, -b.3 | [15 empty] | VV | 2 | 1 | True | 0 | ROZPOCET
| VV |  | následná péče | [15 empty] | VV | 2 | 1 | True | 0 | ROZPOCET
| VV |  | "2.rok" 35 |  | 35 | [13 empty] | VV | 2 | 2 | True | 0 | ROZPOCET
| VV |  | Součet |  | 35 | [13 empty] | VV | 2 | 4 | True | 1 | ROZPOCET
7 | K | 184806111 | Řez stromů netrnitých průklestem D koruny do 2 m | kus | 35 |  | 0 |  |  |  | základní |  | 0 | 0 | 0 | 0 | 0 | 4 | K | 2 |  |  |  | ROZPOCET | 0 | 0 | 0 | 0 | 0 | 1 | 0 | 4 | 1741902183
| PP |  | Řez stromů, keřů nebo růží průklestem stromů netrnitých, o průměru koruny do 2 m | [15 empty] | PP | 2
| PSC |  | Poznámka k souboru cen: 1. V cenách jsou započteny i náklady spojené s přemístěním odstraněných větví na vzdálenost do 20 m, uložením na hromady, naložením na dopravní prostředek, odvozem do 20 km a se složením. 2. V cenách nejsou započteny náklady na uložení odpadu na skládku. 3. Ceny -6111 až -6163 a -6185 až -6188 jsou určeny pouze pro každoročně řezané dřeviny. 4. Ceny -6111 až -6144 jsou určeny pouze při použití žebře do maximální délky 5 m. 5. Ceny nelze použít pro řez popínavých dřevin a řez stromů nebo keřů ve ztížených podmínkách. Tyto práce se oceňují individuálně. 6. Měrnou jednotkou kus se u řezu rozumí jeden strom nebo jeden keř. | [15 empty] | PSC | 2
| VV |  | viz D.1.2.a, D.1.2.b.1, -b.3 | [15 empty] | VV | 2 | 1 | True | 0 | ROZPOCET
| VV |  | výchovný řez 2.rok následné péče | [15 empty] | VV | 2 | 1 | True | 0 | ROZPOCET
| VV |  | 35 |  | 35 | [13 empty] | VV | 2 | 2 | True | 0 | ROZPOCET
| VV |  | Součet |  | 35 | [13 empty] | VV | 2 | 4 | True | 1 | ROZPOCET
8 | K | 184813R2 | Ochrana dřevin před okusem KARI sítí v rovině a svahu do 1:5 | kus | 3.5 |  | 0 |  |  |  | základní |  | 0 | 0.00208 | 0.00728 | 0 | 0 | 4 | K | 2 |  |  |  | ROZPOCET | 0 | 0 | 0 | 0 | 0 | 1 | 0 | 4 | -798955852
| PP |  | Ochrana dřevin před okusem zvěří mechanicky v rovině nebo ve svahu do 1:5, KARI sítí, výšky do 1,3 m | [15 empty] | PP | 2
| P |  | Poznámka k položce: Položka zahrnuje zřízení ochrany z KARI sítě dl. 1,7m/kus, se zapuštěním 200mm do země, včetně dodávky materiálu | [15 empty] | P | 2
| VV |  | viz D.1.2.a, D.1.2.b.1, -b.3 | [15 empty] | VV | 2 | 1 | True | 0 | ROZPOCET
| VV |  | kontrola a oprava 10% | [15 empty] | VV | 2 | 1 | True | 0 | ROZPOCET
| VV |  | "2.rok" 35*0,1 |  | 3.5 | [13 empty] | VV | 2 | 2 | True | 0 | ROZPOCET
| VV |  | Součet |  | 3.5 | [13 empty] | VV | 2 | 4 | True | 1 | ROZPOCET
9 | K | 184851716 | Mechan. ožínání sazenic v ploškách sklon do 1:5 střed. viditelnost a výšky buřeně do 60 cm | tis kus | 0.035 |  | 0 | CS ÚRS 2020 01 |  |  | základní |  | 0 | 0 | 0 | 0 | 0 | 4 | K | 2 |  |  |  | ROZPOCET | 0 | 0 | 0 | 0 | 0 | 1 | 0 | 4 | 1597820868
| PP |  | Mechanizované ožínání sazenic v ploškách sklon do 1:5 při viditelnosti střední, výšky od 30 do 60 cm | [15 empty] | PP | 2
| VV |  | viz D.1.2.a, D.1.2.b.1, -b.3 | [15 empty] | VV | 2 | 1 | True | 0 | ROZPOCET
| VV |  | ožínání stromů 1x ročně | [15 empty] | VV | 2 | 1 | True | 0 | ROZPOCET
| VV |  | 0,035 |  | 0.035 | [13 empty] | VV | 2 | 2 | True | 0 | ROZPOCET
| VV |  | Součet |  | 0.035 | [13 empty] | VV | 2 | 4 | True | 1 | ROZPOCET
14 | K | 185804311 | Zalití rostlin vodou plocha do 20 m2 | m3 | 9.72 |  | 0 |  |  |  | základní |  | 0 | 0 | 0 | 0 | 0 | 4 | K | 2 |  |  |  | ROZPOCET | 0 | 0 | 0 | 0 | 0 | 1 | 0 | 4 | -588701492
| PP |  | Zalití rostlin vodou plochy záhonů jednotlivě do 20 m2 | [15 empty] | PP | 2
| VV |  | viz D.1.2.a, D.1.2.b.1, -b.3 | [15 empty] | VV | 2 | 1 | True | 0 | ROZPOCET
| VV |  | následná péče 2.rok 6x zálivka | [15 empty] | VV | 2 | 1 | True | 0 | ROZPOCET
| VV |  | 35*0,03*6 |  | 6.3 | [13 empty] | VV | 2 | 2 | True | 0 | ROZPOCET
| VV |  | vrby | [15 empty] | VV | 2 | 1 | True | 0 | ROZPOCET
| VV |  | 19*0,03*6 |  | 3.42 | [13 empty] | VV | 2 | 2 | True | 0 | ROZPOCET
| VV |  | Součet |  | 9.72 | [13 empty] | VV | 2 | 4 | True | 1 | ROZPOCET
15 | K | 185851121 | Dovoz vody pro zálivku rostlin za vzdálenost do 1000 m | m3 | 9.72 |  | 0 |  |  |  | základní |  | 0 | 0 | 0 | 0 | 0 | 4 | K | 2 |  |  |  | ROZPOCET | 0 | 0 | 0 | 0 | 0 | 1 | 0 | 4 | -929808607
| PP |  | Dovoz vody pro zálivku rostlin na vzdálenost do 1000 m | [15 empty] | PP | 2
| PSC |  | Poznámka k souboru cen: 1. Ceny lze použít pouze tehdy, když není voda dostupná z vodovodního řádu. 2. V cenách jsou započteny i náklady na čerpání vody do cisterny. 3. V cenách nejsou započteny náklady na dodání vody. Tyto náklady se oceňují individuálně. | [15 empty] | PSC | 2
| VV |  | viz D.1.2.a, D.1.2.b.1, -b.3 a pol.185804311 | [15 empty] | VV | 2 | 1 | True | 0 | ROZPOCET
| VV |  | 9,72 |  | 9.72 | [13 empty] | VV | 2 | 2 | True | 0 | ROZPOCET
| VV |  | Součet |  | 9.72 | [13 empty] | VV | 2 | 4 | True | 1 | ROZPOCET
16 | M | 082113210 | voda pitná pro ostatní odběratele | m3 | 9.72 |  | 0 | CS ÚRS 2020 01 |  |  | základní |  | 0 | 0 | 0 | 0 | 0 | 8 | M | 2 |  |  |  | ROZPOCET | 0 | 0 | 0 | 0 | 0 | 1 | 0 | 4 | -432019676
| PP |  | voda pitná pro ostatní odběratele | [15 empty] | PP | 2
| VV |  | specifikace k pol.185851121 | [15 empty] | VV | 2 | 1 | True | 0 | ROZPOCET
| VV |  | 9,72 |  | 9.72 | [13 empty] | VV | 2 | 2 | True | 0 | ROZPOCET
| VV |  | Součet |  | 9.72 | [13 empty] | VV | 2 | 4 | True | 1 | ROZPOCET
| D | 9 | Ostatní konstrukce a práce-bourání |  |  |  | 0 | [5 empty] | 0 |  | 0 |  | 0 | 1 | D | 1 |  |  |  | ROZPOCET | [6 empty] | 0
| D | 99 | Přesuny hmot a sutí |  |  |  | 0 | [5 empty] | 0 |  | 0 |  | 0 | 1 | D | 2 |  |  |  | ROZPOCET | [6 empty] | 0
17 | K | 998231311 | Přesun hmot pro sadovnické a krajinářské úpravy vodorovně do 5000 m | t | 0.042 |  | 0 |  |  |  | základní |  | 0 | 0 | 0 | 0 | 0 | 4 | K | 3 |  |  |  | ROZPOCET | 0 | 0 | 0 | 0 | 0 | 1 | 0 | 4 | 531245891
| PP |  | Přesun hmot pro sadovnické a krajinářské úpravy - strojně dopravní vzdálenost do 5000 m | [15 empty] | PP | 3

## SO 01.2.2.3 - Následná pé...
[9 empty] | >> skryté sloupce << | [9 empty] | {16652850-c916-4a32-aa62-d9337e13d74e}
2
| KRYCÍ LIST SOUPISU PRACÍ | [8 empty] | v --- níže se nacházejí doplnkové a pomocné údaje k sestavám --- v | [8 empty] | False
Stavba:
Morava km 137,021 - revitalizace VH uzlu Nedakonice
Objekt:
SO 01 - Dlouhá řeka
Soupis:
SO 01.2 - Revitalizace horní části ramene Oblůčí
Úroveň 4:
SO 01.2.2.3 - Následná péče - 3.rok
| KSO: |  |  |  |  | CC-CZ:
| Místo: |  | Nedakonice |  |  | Datum: | 11. 3. 2020
| Zadavatel: |  |  |  |  | IČ:
DIČ:
| Uchazeč: |  |  |  |  | IČ: | Vyplň údaj
|  | Vyplň údaj |  |  |  | DIČ: | Vyplň údaj
| Projektant: |  |  |  |  | IČ: | 28597044
|  | AGPOL s.r.o., Jungmannova 153/12, 77900 Olomouc |  |  |  | DIČ:
| Zpracovatel: |  |  |  |  | IČ: | 28597044
|  | AGPOL s.r.o., Jungmannova 153/12, 77900 Olomouc |  |  |  | DIČ:
Poznámka:
| Cena bez DPH | [5 empty] | 0
|  |  | Základ daně |  |  | Sazba daně | Výše daně
| DPH | základní | 0 |  |  | 21% | 0
|  | snížená | 0 |  |  | 15% | 0
|  | zákl. přenesená | 0 |  |  | 21% | 0
|  | sníž. přenesená | 0 |  |  | 15% | 0
|  | nulová | 0 |  |  | 0% | 0
| Cena s DPH |  |  | v | CZK |  | 0
| Projektant |  |  | Zpracovatel
| Datum a podpis: |  | Razítko | Datum a podpis: |  |  | Razítko
| Objednavatel |  |  | Uchazeč
| Datum a podpis: |  | Razítko | Datum a podpis: |  |  | Razítko
REKAPITULACE ČLENĚNÍ SOUPISU PRACÍ
Stavba:
Morava km 137,021 - revitalizace VH uzlu Nedakonice
Objekt:
SO 01 - Dlouhá řeka
Soupis:
SO 01.2 - Revitalizace horní části ramene Oblůčí
Úroveň 4:
SO 01.2.2.3 - Následná péče - 3.rok
Místo: |  |  | Nedakonice |  |  | Datum: | 11. 3. 2020
Zadavatel: | [5 empty] | Projektant: | AGPOL s.r.o., Jungmannova 153/12, 77900 Olomouc
Uchazeč: |  |  | Vyplň údaj |  |  | Zpracovatel: | AGPOL s.r.o., Jungmannova 153/12, 77900 Olomouc
Kód dílu - Popis | [6 empty] | Cena celkem [CZK]
Náklady ze soupisu prací | [6 empty] | 0 | [12 empty] | -1
| HSV - Práce a dodávky HSV | [5 empty] | 0
| 1 - Zemní práce | [5 empty] | 0
| 9 - Ostatní konstrukce a práce-bourání | [5 empty] | 0
| 99 - Přesuny hmot a sutí | [5 empty] | 0
SOUPIS PRACÍ
Stavba:
Morava km 137,021 - revitalizace VH uzlu Nedakonice
Objekt:
SO 01 - Dlouhá řeka
Soupis:
SO 01.2 - Revitalizace horní části ramene Oblůčí
Úroveň 4:
SO 01.2.2.3 - Následná péče - 3.rok
Místo: |  |  | Nedakonice |  |  | Datum: | 11. 3. 2020
Zadavatel: | [5 empty] | Projektant: | AGPOL s.r.o., Jungmannova 153/12, 77900 Olomouc
Uchazeč: |  |  | Vyplň údaj |  |  | Zpracovatel: | AGPOL s.r.o., Jungmannova 153/12, 77900 Olomouc
PČ | Typ | Kód | Popis | MJ | Množství | J.cena [CZK] | Cena celkem [CZK] | Cenová soustava |  |  | DPH | J. Nh [h] | Nh celkem [h] | J. hmotnost [t] | Hmotnost celkem [t] | J. suť [t] | Suť Celkem [t]
Náklady soupisu celkem | [6 empty] | 0 | [5 empty] | 0 |  | 0.00728 |  | 0 |  | D | -1 | [10 empty] | 0
| D | HSV | Práce a dodávky HSV |  |  |  | 0 | [5 empty] | 0 |  | 0.00728 |  | 0 | 1 | D | 0 |  |  |  | ROZPOCET | [6 empty] | 0
| D | 1 | Zemní práce |  |  |  | 0 | [5 empty] | 0 |  | 0.00728 |  | 0 | 1 | D | 1 |  |  |  | ROZPOCET | [6 empty] | 0
6 | K | 184801121 | Ošetřování vysazených dřevin soliterních v rovině a svahu do 1:5 | kus | 35 |  | 0 |  |  |  | základní |  | 0 | 0 | 0 | 0 | 0 | 4 | K | 2 |  |  |  | ROZPOCET | 0 | 0 | 0 | 0 | 0 | 1 | 0 | 4 | -1469595255
| PP |  | Ošetření vysazených dřevin solitérních v rovině nebo na svahu do 1:5 | [15 empty] | PP | 2
| PSC |  | Poznámka k souboru cen: 1. V cenách jsou započteny i náklady na odplevelení s nakypřením nebo vypletí, odstranění poškozených částí dřeviny s případným složením odpadu na hromady, naložením na dopravní prostředek a odvozem do 20 km a s jeho složením. 2. Ceny jsou určeny pouze pro jednorázové ošetření. 3. V cenách nejsou započteny náklady na: a) zalití rostlin; zalití se oceňuje cenami části C02 souboru cen 185 80-43 Zalití rostlin vodou, b) chemické odplevelení; tyto práce se oceňují cenami části A02 souboru cen 184 80-26 Chemické odplevelení po založení kultury, c) hnojení; tyto práce se oceňují cenami části A02 souboru cen 184 85-11 Hnojení roztokem hnojiva nebo 185 80-21 Hnojení, d) řez; tyto práce se oceňují cenami části C02 souboru cen 184 80-61 Řez stromů nebo keřů. 4. V cenách o sklonu svahu přes 1:1 jsou uvažovány podmínky pro svahy běžně schůdné; bez použití lezeckých technik. V případě použití lezeckých technik se tyto náklady oceňují individuálně. | [15 empty] | PSC | 2
| VV |  | viz D.1.2.a, D.1.2.b.1, -b.3 | [15 empty] | VV | 2 | 1 | True | 0 | ROZPOCET
| VV |  | následná péče | [15 empty] | VV | 2 | 1 | True | 0 | ROZPOCET
| VV |  | "3.rok" 35 |  | 35 | [13 empty] | VV | 2 | 2 | True | 0 | ROZPOCET
| VV |  | Součet |  | 35 | [13 empty] | VV | 2 | 4 | True | 1 | ROZPOCET
7 | K | 184806111 | Řez stromů netrnitých průklestem D koruny do 2 m | kus | 35 |  | 0 |  |  |  | základní |  | 0 | 0 | 0 | 0 | 0 | 4 | K | 2 |  |  |  | ROZPOCET | 0 | 0 | 0 | 0 | 0 | 1 | 0 | 4 | 1763770101
| PP |  | Řez stromů, keřů nebo růží průklestem stromů netrnitých, o průměru koruny do 2 m | [15 empty] | PP | 2
| PSC |  | Poznámka k souboru cen: 1. V cenách jsou započteny i náklady spojené s přemístěním odstraněných větví na vzdálenost do 20 m, uložením na hromady, naložením na dopravní prostředek, odvozem do 20 km a se složením. 2. V cenách nejsou započteny náklady na uložení odpadu na skládku. 3. Ceny -6111 až -6163 a -6185 až -6188 jsou určeny pouze pro každoročně řezané dřeviny. 4. Ceny -6111 až -6144 jsou určeny pouze při použití žebře do maximální délky 5 m. 5. Ceny nelze použít pro řez popínavých dřevin a řez stromů nebo keřů ve ztížených podmínkách. Tyto práce se oceňují individuálně. 6. Měrnou jednotkou kus se u řezu rozumí jeden strom nebo jeden keř. | [15 empty] | PSC | 2
| VV |  | viz D.1.2.a, D.1.2.b.1, -b.3 | [15 empty] | VV | 2 | 1 | True | 0 | ROZPOCET
| VV |  | výchovný řez 3.rok následné péče | [15 empty] | VV | 2 | 1 | True | 0 | ROZPOCET
| VV |  | 35 |  | 35 | [13 empty] | VV | 2 | 2 | True | 0 | ROZPOCET
| VV |  | Součet |  | 35 | [13 empty] | VV | 2 | 4 | True | 1 | ROZPOCET
8 | K | 184813R2 | Ochrana dřevin před okusem KARI sítí v rovině a svahu do 1:5 | kus | 3.5 |  | 0 |  |  |  | základní |  | 0 | 0.00208 | 0.00728 | 0 | 0 | 4 | K | 2 |  |  |  | ROZPOCET | 0 | 0 | 0 | 0 | 0 | 1 | 0 | 4 | -1430411284
| PP |  | Ochrana dřevin před okusem zvěří mechanicky v rovině nebo ve svahu do 1:5, KARI sítí, výšky do 1,3 m | [15 empty] | PP | 2
| P |  | Poznámka k položce: Položka zahrnuje zřízení ochrany z KARI sítě dl. 1,7m/kus, se zapuštěním 200mm do země, včetně dodávky materiálu | [15 empty] | P | 2
| VV |  | viz D.1.2.a, D.1.2.b.1, -b.3 | [15 empty] | VV | 2 | 1 | True | 0 | ROZPOCET
| VV |  | kontrola a oprava 10% | [15 empty] | VV | 2 | 1 | True | 0 | ROZPOCET
| VV |  | "2.rok" 35*0,1 |  | 3.5 | [13 empty] | VV | 2 | 2 | True | 0 | ROZPOCET
| VV |  | Součet |  | 3.5 | [13 empty] | VV | 2 | 4 | True | 1 | ROZPOCET
9 | K | 184851716 | Mechan. ožínání sazenic v ploškách sklon do 1:5 střed. viditelnost a výšky buřeně do 60 cm | tis kus | 0.035 |  | 0 | CS ÚRS 2020 01 |  |  | základní |  | 0 | 0 | 0 | 0 | 0 | 4 | K | 2 |  |  |  | ROZPOCET | 0 | 0 | 0 | 0 | 0 | 1 | 0 | 4 | -1598846059
| PP |  | Mechanizované ožínání sazenic v ploškách sklon do 1:5 při viditelnosti střední, výšky od 30 do 60 cm | [15 empty] | PP | 2
| VV |  | viz D.1.2.a, D.1.2.b.1, -b.3 | [15 empty] | VV | 2 | 1 | True | 0 | ROZPOCET
| VV |  | ožínání stromů 1x ročně | [15 empty] | VV | 2 | 1 | True | 0 | ROZPOCET
| VV |  | 0,035 |  | 0.035 | [13 empty] | VV | 2 | 2 | True | 0 | ROZPOCET
| VV |  | Součet |  | 0.035 | [13 empty] | VV | 2 | 4 | True | 1 | ROZPOCET
14 | K | 185804311 | Zalití rostlin vodou plocha do 20 m2 | m3 | 9.72 |  | 0 |  |  |  | základní |  | 0 | 0 | 0 | 0 | 0 | 4 | K | 2 |  |  |  | ROZPOCET | 0 | 0 | 0 | 0 | 0 | 1 | 0 | 4 | -2047380112
| PP |  | Zalití rostlin vodou plochy záhonů jednotlivě do 20 m2 | [15 empty] | PP | 2
| VV |  | viz D.1.2.a, D.1.2.b.1, -b.3 | [15 empty] | VV | 2 | 1 | True | 0 | ROZPOCET
| VV |  | následná péče 3.rok 6x zálivka | [15 empty] | VV | 2 | 1 | True | 0 | ROZPOCET
| VV |  | 35*0,03*6 |  | 6.3 | [13 empty] | VV | 2 | 2 | True | 0 | ROZPOCET
| VV |  | vrby | [15 empty] | VV | 2 | 1 | True | 0 | ROZPOCET
| VV |  | 19*0,03*6 |  | 3.42 | [13 empty] | VV | 2 | 2 | True | 0 | ROZPOCET
| VV |  | Součet |  | 9.72 | [13 empty] | VV | 2 | 4 | True | 1 | ROZPOCET
15 | K | 185851121 | Dovoz vody pro zálivku rostlin za vzdálenost do 1000 m | m3 | 9.72 |  | 0 |  |  |  | základní |  | 0 | 0 | 0 | 0 | 0 | 4 | K | 2 |  |  |  | ROZPOCET | 0 | 0 | 0 | 0 | 0 | 1 | 0 | 4 | -1893717184
| PP |  | Dovoz vody pro zálivku rostlin na vzdálenost do 1000 m | [15 empty] | PP | 2
| PSC |  | Poznámka k souboru cen: 1. Ceny lze použít pouze tehdy, když není voda dostupná z vodovodního řádu. 2. V cenách jsou započteny i náklady na čerpání vody do cisterny. 3. V cenách nejsou započteny náklady na dodání vody. Tyto náklady se oceňují individuálně. | [15 empty] | PSC | 2
| VV |  | viz D.1.2.a, D.1.2.b.1, -b.3 a pol.185804311 | [15 empty] | VV | 2 | 1 | True | 0 | ROZPOCET
| VV |  | 9,72 |  | 9.72 | [13 empty] | VV | 2 | 2 | True | 0 | ROZPOCET
| VV |  | Součet |  | 9.72 | [13 empty] | VV | 2 | 4 | True | 1 | ROZPOCET
16 | M | 082113210 | voda pitná pro ostatní odběratele | m3 | 9.72 |  | 0 | CS ÚRS 2020 01 |  |  | základní |  | 0 | 0 | 0 | 0 | 0 | 8 | M | 2 |  |  |  | ROZPOCET | 0 | 0 | 0 | 0 | 0 | 1 | 0 | 4 | 1455452493
| PP |  | voda pitná pro ostatní odběratele | [15 empty] | PP | 2
| VV |  | specifikace k pol.185851121 | [15 empty] | VV | 2 | 1 | True | 0 | ROZPOCET
| VV |  | 9,72 |  | 9.72 | [13 empty] | VV | 2 | 2 | True | 0 | ROZPOCET
| VV |  | Součet |  | 9.72 | [13 empty] | VV | 2 | 4 | True | 1 | ROZPOCET
| D | 9 | Ostatní konstrukce a práce-bourání |  |  |  | 0 | [5 empty] | 0 |  | 0 |  | 0 | 1 | D | 1 |  |  |  | ROZPOCET | [6 empty] | 0
| D | 99 | Přesuny hmot a sutí |  |  |  | 0 | [5 empty] | 0 |  | 0 |  | 0 | 1 | D | 2 |  |  |  | ROZPOCET | [6 empty] | 0
17 | K | 998231311 | Přesun hmot pro sadovnické a krajinářské úpravy vodorovně do 5000 m | t | 0.042 |  | 0 |  |  |  | základní |  | 0 | 0 | 0 | 0 | 0 | 4 | K | 3 |  |  |  | ROZPOCET | 0 | 0 | 0 | 0 | 0 | 1 | 0 | 4 | -1864619489
| PP |  | Přesun hmot pro sadovnické a krajinářské úpravy - strojně dopravní vzdálenost do 5000 m | [15 empty] | PP | 3

## SO 02.1.1 - Úprava odběrn...
[9 empty] | >> skryté sloupce << | [9 empty] | {37ad0187-65f6-44b5-909f-7d348ebad6bf}
2
| KRYCÍ LIST SOUPISU PRACÍ | [8 empty] | v --- níže se nacházejí doplnkové a pomocné údaje k sestavám --- v | [8 empty] | False
Stavba:
Morava km 137,021 - revitalizace VH uzlu Nedakonice
Objekt:
SO 02 - Morávka
Soupis:
SO 02.1 - Prodloužení Morávky a odbahnění dolní části Oblůčí
Úroveň 3:
SO 02.1.1 - Úprava odběrného objektu
| KSO: |  |  |  |  | CC-CZ:
| Místo: |  | Nedakonice |  |  | Datum: | 11. 3. 2020
| Zadavatel: |  |  |  |  | IČ:
DIČ:
| Uchazeč: |  |  |  |  | IČ: | Vyplň údaj
|  | Vyplň údaj |  |  |  | DIČ: | Vyplň údaj
| Projektant: |  |  |  |  | IČ: | 28597044
|  | AGPOL s.r.o., Jungmannova 153/12, 77900 Olomouc |  |  |  | DIČ:
| Zpracovatel: |  |  |  |  | IČ: | 28597044
|  | AGPOL s.r.o., Jungmannova 153/12, 77900 Olomouc |  |  |  | DIČ:
Poznámka:
| Cena bez DPH | [5 empty] | 0
|  |  | Základ daně |  |  | Sazba daně | Výše daně
| DPH | základní | 0 |  |  | 21% | 0
|  | snížená | 0 |  |  | 15% | 0
|  | zákl. přenesená | 0 |  |  | 21% | 0
|  | sníž. přenesená | 0 |  |  | 15% | 0
|  | nulová | 0 |  |  | 0% | 0
| Cena s DPH |  |  | v | CZK |  | 0
| Projektant |  |  | Zpracovatel
| Datum a podpis: |  | Razítko | Datum a podpis: |  |  | Razítko
| Objednavatel |  |  | Uchazeč
| Datum a podpis: |  | Razítko | Datum a podpis: |  |  | Razítko
REKAPITULACE ČLENĚNÍ SOUPISU PRACÍ
Stavba:
Morava km 137,021 - revitalizace VH uzlu Nedakonice
Objekt:
SO 02 - Morávka
Soupis:
SO 02.1 - Prodloužení Morávky a odbahnění dolní části Oblůčí
Úroveň 3:
SO 02.1.1 - Úprava odběrného objektu
Místo: |  |  | Nedakonice |  |  | Datum: | 11. 3. 2020
Zadavatel: | [5 empty] | Projektant: | AGPOL s.r.o., Jungmannova 153/12, 77900 Olomouc
Uchazeč: |  |  | Vyplň údaj |  |  | Zpracovatel: | AGPOL s.r.o., Jungmannova 153/12, 77900 Olomouc
Kód dílu - Popis | [6 empty] | Cena celkem [CZK]
Náklady ze soupisu prací | [6 empty] | 0 | [12 empty] | -1
| HSV - Práce a dodávky HSV | [5 empty] | 0
| 1 - Zemní práce | [5 empty] | 0
SOUPIS PRACÍ
Stavba:
Morava km 137,021 - revitalizace VH uzlu Nedakonice
Objekt:
SO 02 - Morávka
Soupis:
SO 02.1 - Prodloužení Morávky a odbahnění dolní části Oblůčí
Úroveň 3:
SO 02.1.1 - Úprava odběrného objektu
Místo: |  |  | Nedakonice |  |  | Datum: | 11. 3. 2020
Zadavatel: | [5 empty] | Projektant: | AGPOL s.r.o., Jungmannova 153/12, 77900 Olomouc
Uchazeč: |  |  | Vyplň údaj |  |  | Zpracovatel: | AGPOL s.r.o., Jungmannova 153/12, 77900 Olomouc
PČ | Typ | Kód | Popis | MJ | Množství | J.cena [CZK] | Cena celkem [CZK] | Cenová soustava |  |  | DPH | J. Nh [h] | Nh celkem [h] | J. hmotnost [t] | Hmotnost celkem [t] | J. suť [t] | Suť Celkem [t]
Náklady soupisu celkem | [6 empty] | 0 | [5 empty] | 0 |  | 0 |  | 0 |  | D | -1 | [10 empty] | 0
| D | HSV | Práce a dodávky HSV |  |  |  | 0 | [5 empty] | 0 |  | 0 |  | 0 | 1 | D | 0 |  |  |  | ROZPOCET | [6 empty] | 0
| D | 1 | Zemní práce |  |  |  | 0 | [5 empty] | 0 |  | 0 |  | 0 | 1 | D | 1 |  |  |  | ROZPOCET | [6 empty] | 0
1 | K | 124253101 | Vykopávky pro koryta vodotečí v hornině třídy těžitelnosti I, skupiny 3 objem do 1000 m3 strojně | m3 | 3.2 |  | 0 | CS ÚRS 2020 01 |  |  | základní |  | 0 | 0 | 0 | 0 | 0 | 4 | K | 2 |  |  |  | ROZPOCET | 0 | 0 | 0 | 0 | 0 | 1 | 0 | 4 | -153855411
| PP |  | Vykopávky pro koryta vodotečí strojně v hornině třídy těžitelnosti I skupiny 3 přes 100 do 1 000 m3 | [15 empty] | PP | 2
| PSC |  | Poznámka k souboru cen: 1. Ceny lze použít i pro nezapažené odkopávky a prokopávky při úpravě území kolem vodotečí vně svislých ploch proložených projektovanými břehovými čarami souvisejí-li tyto odkopávky a prokopávky s prováděnými vykopávkami pro koryta vodotečí. 2. V cenách jsou započteny i náklady na přehození výkopku na vzdálenost do 3 m nebo naložení na dopravní prostředek. 3. Ceny nelze použít pro: a) vykopávky koryt vodotečí, které jsou dle projektu pod úrovní pracovní hladiny vody; tyto zemní práce se oceňují cenami souboru cen 127 . 5-.1 Vykopávky pod vodou strojně, b) vykopávky koryt vodotečí v prostorách s rozepřeným nebo vzepřeným pažením; tyto zemní práce se oceňují cenami souboru cen 131 . 5-.20. Hloubení zapažených jam a zářezů části A 03 tohoto katalogu. Štětová stěna vzepřená nebo rozepřená se z hlediska ocenění považuje za vzepřené nebo rozepřené pažení, c) vykopávky pod obrysem výkopu pro koryta vodotečí (pro opěrné zdi, patky, apod.); tyto zemní práce se oceňují podle své povahy cenami souboru cen 131 . 5-.20. Hloubení nezapažených jam, 131 . 5-.1. Hloubení zapažených jam, 132 . 5-.1. Hloubení rýh do 800 mm, 132 . 5-.2. Hloubení rýh do 2000 mm, 132 . 5 Hloubená vykopávka pod základy ručně 133 . 5- .10. Hloubení zapažených i nezapažených šachet části A03, d) hloubení zatrubněných nebo zastropených koryt vodotečí; tyto práce se oceňují cenami souboru cen 123 . 5-.1 Vykopávky zářezů se šikmými stěnami pro podzemní vedení. | [15 empty] | PSC | 2
| VV |  | viz D.2.1.a, D.2.1.b.1.1 | [15 empty] | VV | 2 | 1 | True | 0 | ROZPOCET
| VV |  | pročištění | [15 empty] | VV | 2 | 1 | True | 0 | ROZPOCET
| VV |  | 3,2 |  | 3.2 | [13 empty] | VV | 2 | 2 | True | 0 | ROZPOCET
| VV |  | Součet |  | 3.2 | [13 empty] | VV | 2 | 4 | True | 1 | ROZPOCET
2 | K | 162751117 | Vodorovné přemístění do 10000 m výkopku/sypaniny z horniny třídy těžitelnosti I, skupiny 1 až 3 | m3 | 3.2 |  | 0 | CS ÚRS 2020 01 |  |  | základní |  | 0 | 0 | 0 | 0 | 0 | 4 | K | 2 |  |  |  | ROZPOCET | 0 | 0 | 0 | 0 | 0 | 1 | 0 | 4 | 1352120579
| PP |  | Vodorovné přemístění výkopku nebo sypaniny po suchu na obvyklém dopravním prostředku, bez naložení výkopku, avšak se složením bez rozhrnutí z horniny třídy těžitelnosti I skupiny 1 až 3 na vzdálenost přes 9 000 do 10 000 m | [15 empty] | PP | 2
| PSC |  | Poznámka k souboru cen: 1. Přemísťuje-li se výkopek z dočasných skládek vzdálených do 50 m, neoceňuje se nakládání výkopku, i když se provádí. Toto ustanovení neplatí, vylučuje-li projekt použití dozeru. 2. Ceny nelze použít, předepisuje-li projekt přemístit výkopek na místo nepřístupné obvyklým dopravním prostředkům; toto přemístění se oceňuje individuálně. | [15 empty] | PSC | 2
| VV |  | viz D.2.1.a, D.2.1.b.1.1 | [15 empty] | VV | 2 | 1 | True | 0 | ROZPOCET
| VV |  | odvoz výkopu (nevhodné) zeminy na skládku | [15 empty] | VV | 2 | 1 | True | 0 | ROZPOCET
| VV |  | 3,2 |  | 3.2 | [13 empty] | VV | 2 | 2 | True | 0 | ROZPOCET
| VV |  | Součet |  | 3.2 | [13 empty] | VV | 2 | 4 | True | 1 | ROZPOCET
3 | K | 162751119 | Příplatek k vodorovnému přemístění výkopku/sypaniny z horniny třídy těžitelnosti I, skupiny 1 až 3 ZKD 1000 m přes 10000 m | m3 | 48 |  | 0 | CS ÚRS 2020 01 |  |  | základní |  | 0 | 0 | 0 | 0 | 0 | 4 | K | 2 |  |  |  | ROZPOCET | 0 | 0 | 0 | 0 | 0 | 1 | 0 | 4 | 805924079
| PP |  | Vodorovné přemístění výkopku nebo sypaniny po suchu na obvyklém dopravním prostředku, bez naložení výkopku, avšak se složením bez rozhrnutí z horniny třídy těžitelnosti I skupiny 1 až 3 na vzdálenost Příplatek k ceně za každých dalších i započatých 1 000 m | [15 empty] | PP | 2
| PSC |  | Poznámka k souboru cen: 1. Přemísťuje-li se výkopek z dočasných skládek vzdálených do 50 m, neoceňuje se nakládání výkopku, i když se provádí. Toto ustanovení neplatí, vylučuje-li projekt použití dozeru. 2. Ceny nelze použít, předepisuje-li projekt přemístit výkopek na místo nepřístupné obvyklým dopravním prostředkům; toto přemístění se oceňuje individuálně. | [15 empty] | PSC | 2
| VV |  | viz D.2.1.a, D.2.1.b.1.1 | [15 empty] | VV | 2 | 1 | True | 0 | ROZPOCET
| VV |  | odvoz na skládku do 25km | [15 empty] | VV | 2 | 1 | True | 0 | ROZPOCET
| VV |  | 3,2*15 |  | 48 | [13 empty] | VV | 2 | 2 | True | 0 | ROZPOCET
| VV |  | Součet |  | 48 | [13 empty] | VV | 2 | 4 | True | 1 | ROZPOCET
4 | K | 171201231 | Poplatek za uložení zeminy a kamení na recyklační skládce (skládkovné) kód odpadu 17 05 04 | t | 5.76 |  | 0 | CS ÚRS 2020 01 |  |  | základní |  | 0 | 0 | 0 | 0 | 0 | 4 | K | 2 |  |  |  | ROZPOCET | 0 | 0 | 0 | 0 | 0 | 1 | 0 | 4 | -1013173138
| PP |  | Poplatek za uložení stavebního odpadu na recyklační skládce (skládkovné) zeminy a kamení zatříděného do Katalogu odpadů pod kódem 17 05 04 | [15 empty] | PP | 2
| VV |  | viz D.2.1.a, D.2.1.b.1.1 | [15 empty] | VV | 2 | 1 | True | 0 | ROZPOCET
| VV |  | předpoklad orientační tabulkové objemové hmotnosti 1800kg/m3 | [15 empty] | VV | 2 | 1 | True | 0 | ROZPOCET
| VV |  | 3,2*1,8 |  | 5.76 | [13 empty] | VV | 2 | 2 | True | 0 | ROZPOCET
| VV |  | Součet |  | 5.76 | [13 empty] | VV | 2 | 4 | True | 1 | ROZPOCET

## SO 02.1.2 - Zemní koryto ...
[9 empty] | >> skryté sloupce << | [9 empty] | {ef837726-a0e6-4d30-91ce-d1d364590b54}
2
| KRYCÍ LIST SOUPISU PRACÍ | [8 empty] | v --- níže se nacházejí doplnkové a pomocné údaje k sestavám --- v | [8 empty] | False
Stavba:
Morava km 137,021 - revitalizace VH uzlu Nedakonice
Objekt:
SO 02 - Morávka
Soupis:
SO 02.1 - Prodloužení Morávky a odbahnění dolní části Oblůčí
Úroveň 3:
SO 02.1.2 - Zemní koryto - prodloužení Morávky
| KSO: |  |  |  |  | CC-CZ:
| Místo: |  | Nedakonice |  |  | Datum: | 11. 3. 2020
| Zadavatel: |  |  |  |  | IČ:
DIČ:
| Uchazeč: |  |  |  |  | IČ: | Vyplň údaj
|  | Vyplň údaj |  |  |  | DIČ: | Vyplň údaj
| Projektant: |  |  |  |  | IČ: | 28597044
|  | AGPOL s.r.o., Jungmannova 153/12, 77900 Olomouc |  |  |  | DIČ:
| Zpracovatel: |  |  |  |  | IČ: | 28597044
|  | AGPOL s.r.o., Jungmannova 153/12, 77900 Olomouc |  |  |  | DIČ:
Poznámka:
| Cena bez DPH | [5 empty] | 0
|  |  | Základ daně |  |  | Sazba daně | Výše daně
| DPH | základní | 0 |  |  | 21% | 0
|  | snížená | 0 |  |  | 15% | 0
|  | zákl. přenesená | 0 |  |  | 21% | 0
|  | sníž. přenesená | 0 |  |  | 15% | 0
|  | nulová | 0 |  |  | 0% | 0
| Cena s DPH |  |  | v | CZK |  | 0
| Projektant |  |  | Zpracovatel
| Datum a podpis: |  | Razítko | Datum a podpis: |  |  | Razítko
| Objednavatel |  |  | Uchazeč
| Datum a podpis: |  | Razítko | Datum a podpis: |  |  | Razítko
REKAPITULACE ČLENĚNÍ SOUPISU PRACÍ
Stavba:
Morava km 137,021 - revitalizace VH uzlu Nedakonice
Objekt:
SO 02 - Morávka
Soupis:
SO 02.1 - Prodloužení Morávky a odbahnění dolní části Oblůčí
Úroveň 3:
SO 02.1.2 - Zemní koryto - prodloužení Morávky
Místo: |  |  | Nedakonice |  |  | Datum: | 11. 3. 2020
Zadavatel: | [5 empty] | Projektant: | AGPOL s.r.o., Jungmannova 153/12, 77900 Olomouc
Uchazeč: |  |  | Vyplň údaj |  |  | Zpracovatel: | AGPOL s.r.o., Jungmannova 153/12, 77900 Olomouc
Kód dílu - Popis | [6 empty] | Cena celkem [CZK]
Náklady ze soupisu prací | [6 empty] | 0 | [12 empty] | -1
| HSV - Práce a dodávky HSV | [5 empty] | 0
| 1 - Zemní práce | [5 empty] | 0
| 3 - Svislé a kompletní konstrukce | [5 empty] | 0
| 4 - Vodorovné konstrukce | [5 empty] | 0
| 997 - Přesun sutě | [5 empty] | 0
| 998 - Přesun hmot | [5 empty] | 0
SOUPIS PRACÍ
Stavba:
Morava km 137,021 - revitalizace VH uzlu Nedakonice
Objekt:
SO 02 - Morávka
Soupis:
SO 02.1 - Prodloužení Morávky a odbahnění dolní části Oblůčí
Úroveň 3:
SO 02.1.2 - Zemní koryto - prodloužení Morávky
Místo: |  |  | Nedakonice |  |  | Datum: | 11. 3. 2020
Zadavatel: | [5 empty] | Projektant: | AGPOL s.r.o., Jungmannova 153/12, 77900 Olomouc
Uchazeč: |  |  | Vyplň údaj |  |  | Zpracovatel: | AGPOL s.r.o., Jungmannova 153/12, 77900 Olomouc
PČ | Typ | Kód | Popis | MJ | Množství | J.cena [CZK] | Cena celkem [CZK] | Cenová soustava |  |  | DPH | J. Nh [h] | Nh celkem [h] | J. hmotnost [t] | Hmotnost celkem [t] | J. suť [t] | Suť Celkem [t]
Náklady soupisu celkem | [6 empty] | 0 | [5 empty] | 0 |  | 310.0156 |  | 0 |  | D | -1 | [10 empty] | 0
| D | HSV | Práce a dodávky HSV |  |  |  | 0 | [5 empty] | 0 |  | 310.0156 |  | 0 | 1 | D | 0 |  |  |  | ROZPOCET | [6 empty] | 0
| D | 1 | Zemní práce |  |  |  | 0 | [5 empty] | 0 |  | 3.2324 |  | 0 | 1 | D | 1 |  |  |  | ROZPOCET | [6 empty] | 0
1 | K | 111151232 | Pokosení trávníku lučního plochy do 10000 m2 s odvozem do 20 km ve svahu do 1:2 | m2 | 3319 |  | 0 | CS ÚRS 2020 01 |  |  | základní |  | 0 | 0 | 0 | 0 | 0 | 4 | K | 2 |  |  |  | ROZPOCET | 0 | 0 | 0 | 0 | 0 | 1 | 0 | 4 | -1925227005
| PP |  | Pokosení trávníku při souvislé ploše přes 1000 do 10000 m2 lučního na svahu přes 1:5 do 1:2 | [15 empty] | PP | 2
| PSC |  | Poznámka k souboru cen: 1. V cenách jsou započteny i náklady na shrabání a naložení shrabu na dopravní prostředek, odvozem do 20 km a se složením. 2. V cenách nejsou započteny náklady na uložení shrabu na skládku. 3. Z celkové pokosené plochy se neodečítají plochy bez trávního porostu, pokud je jejich plocha menší než 3 m2 jednotlivě. 4. V cenách o sklonu svahu přes 1:1 jsou uvažovány podmínky pro svahy běžně schůdné; bez použití lezeckých technik. V případě použití lezeckých technik se tyto náklady oceňují individuálně. | [15 empty] | PSC | 2
| VV |  | viz D.2.1.a, D.2.1.b.3.1 | [15 empty] | VV | 2 | 1 | True | 0 | ROZPOCET
| VV |  | první seč v rámci stavby | [15 empty] | VV | 2 | 1 | True | 0 | ROZPOCET
| VV |  | 3319 |  | 3319 | [13 empty] | VV | 2 | 2 | True | 0 | ROZPOCET
| VV |  | Součet |  | 3319 | [13 empty] | VV | 2 | 4 | True | 1 | ROZPOCET
2 | K | 111251103 | Odstranění křovin a stromů průměru kmene do 100 mm i s kořeny sklonu terénu do 1:5 z celkové plochy přes 500 m2 strojně | m2 | 8 |  | 0 | CS ÚRS 2020 01 |  |  | základní |  | 0 | 0 | 0 | 0 | 0 | 4 | K | 2 |  |  |  | ROZPOCET | 0 | 0 | 0 | 0 | 0 | 1 | 0 | 4 | 1276557873
| PP |  | Odstranění křovin a stromů s odstraněním kořenů strojně průměru kmene do 100 mm v rovině nebo ve svahu sklonu terénu do 1:5, při celkové ploše přes 500 m2 | [15 empty] | PP | 2
| PSC |  | Poznámka k souboru cen: 1. V ceně jsou započteny i náklady na případné nutné odklizení křovin a stromů na hromady na vzdálenost do 50 m, nebo naložení na dopravní prostředek. 2. Průměr kmenů stromů (křovin) se měří 0,15 m nad přilehlým terénem. 3. Množství jednotek se určí samostatně za každý objekt v m2 plochy rovné součtu půdorysných ploch omezených obalovými křivkami korun jednotlivých stromů a křovin, popř. skupin stromů a křovin, jejichž koruny se půdorysně překrývají. Jestliže by byl zmíněný součet ploch větší než půdorysná plocha staveniště, počítá se pouze s plochou staveniště. | [15 empty] | PSC | 2
| VV |  | viz C.4 | [15 empty] | VV | 2 | 1 | True | 0 | ROZPOCET
| VV |  | 8 |  | 8 | [13 empty] | VV | 2 | 2 | True | 0 | ROZPOCET
| VV |  | Součet |  | 8 | [13 empty] | VV | 2 | 4 | True | 1 | ROZPOCET
3 | K | 112101102 | Odstranění stromů listnatých průměru kmene do 500 mm | kus | 7 |  | 0 | CS ÚRS 2020 01 |  |  | základní |  | 0 | 0 | 0 | 0 | 0 | 4 | K | 2 |  |  |  | ROZPOCET | 0 | 0 | 0 | 0 | 0 | 1 | 0 | 4 | -1047797782
| PP |  | Odstranění stromů s odřezáním kmene a s odvětvením listnatých, průměru kmene přes 300 do 500 mm | [15 empty] | PP | 2
| PSC |  | Poznámka k souboru cen: 1. Ceny jsou určeny pro odstranění stromů v rámci přípravy staveniště. 2. Ceny lze použít i pro odstranění stromů ze sesuté zeminy, vývratů a polomů. 3. V ceně jsou započteny i náklady na případné nutné odklizení kmene a větví odděleně na vzdálenost do 50 m nebo s naložením na dopravní prostředek. 4. Průměr pařezu se měří v místě řezu kmene na základě dvojího na sebe kolmého měření a následného zprůměrování naměřených hodnot nejčastěji ve výšce 0,15 m. V případě přítomnosti výrazných kořenových náběhů je měření prováděno nad nimi, nejčastěji v rozmezí 0,15-0,45 m nad povrchem stávajícího terénu. 5. Ceny nelze užít v případě, kdy je nutné odstraňování stromu po částech; tyto práce lze oceňovat příslušnými cenami katalogu 823-1 Plochy a úprava území. | [15 empty] | PSC | 2
| VV |  | viz C.4 | [15 empty] | VV | 2 | 1 | True | 0 | ROZPOCET
| VV |  | 3+1+3 |  | 7 | [13 empty] | VV | 2 | 2 | True | 0 | ROZPOCET
| VV |  | Součet |  | 7 | [13 empty] | VV | 2 | 4 | True | 1 | ROZPOCET
4 | K | 112251102 | Odstranění pařezů D do 500 mm | kus | 7 |  | 0 | CS ÚRS 2020 01 |  |  | základní |  | 0 | 0 | 0 | 0 | 0 | 4 | K | 2 |  |  |  | ROZPOCET | 0 | 0 | 0 | 0 | 0 | 1 | 0 | 4 | -1359192906
| PP |  | Odstranění pařezů strojně s jejich vykopáním, vytrháním nebo odstřelením průměru přes 300 do 500 mm | [15 empty] | PP | 2
| PSC |  | Poznámka k souboru cen: 1. Ceny lze použít i pro odstranění pařezů ze sesuté zeminy, vývratů a polomů. 2. V ceně jsou započteny i náklady na případné nutné odklizení pařezů na hromady na vzdálenost do 50 m nebo naložení na dopravní prostředek. 3. Mají-li se odstraňovat pařezy z pokáceného souvislého lesního porostu, lze počet pařezů stanovit s přihlédnutím k tabulce v příloze č. 2. 4. Zásyp jam po pařezech se oceňuje cenami souboru cen 174 2.. Zásyp jam po pařezech. 5. Průměr pařezu se měří v místě řezu kmene na základě dvojího na sebe kolmého měření a následného zprůměrování naměřených hodnot. | [15 empty] | PSC | 2
| VV |  | viz C.4 | [15 empty] | VV | 2 | 1 | True | 0 | ROZPOCET
| VV |  | 7 |  | 7 | [13 empty] | VV | 2 | 2 | True | 0 | ROZPOCET
| VV |  | Součet |  | 7 | [13 empty] | VV | 2 | 4 | True | 1 | ROZPOCET
5 | K | 121151125 | Sejmutí ornice plochy přes 500 m2 tl vrstvy do 300 mm strojně | m2 | 2640 |  | 0 | CS ÚRS 2020 01 |  |  | základní |  | 0 | 0 | 0 | 0 | 0 | 4 | K | 2 |  |  |  | ROZPOCET | 0 | 0 | 0 | 0 | 0 | 1 | 0 | 4 | 871014319
| PP |  | Sejmutí ornice strojně při souvislé ploše přes 500 m2, tl. vrstvy přes 250 do 300 mm | [15 empty] | PP | 2
| PSC |  | Poznámka k souboru cen: 1. V cenách jsou započteny i náklady na a) naložení sejmuté ornice na dopravní prostředek. b) vodorovné přemístění na hromady v místě upotřebení nebo na dočasné či trvalé skládky na vzdálenost do 50 m a se složením. 2. Ceny lze použít i pro sejmutí podorničí. 3. V cenách nejsou započteny náklady na odstranění nevhodných přimísenin (kamenů, kořenů apod.); tyto práce se ocení individuálně. | [15 empty] | PSC | 2
| VV |  | viz D.2.1.a, D.2.1.b.1.1, -b.2.1, -b.3.1, -b.4.1, -b.10 | [15 empty] | VV | 2 | 1 | True | 0 | ROZPOCET
| VV |  | sejmutí ornice | [15 empty] | VV | 2 | 1 | True | 0 | ROZPOCET
| VV |  | 2640 |  | 2640 | [13 empty] | VV | 2 | 2 | True | 0 | ROZPOCET
| VV |  | Součet |  | 2640 | [13 empty] | VV | 2 | 4 | True | 1 | ROZPOCET
6 | K | 122251104 | Odkopávky a prokopávky nezapažené v hornině třídy těžitelnosti I, skupiny 3 objem do 500 m3 strojně | m3 | 792 |  | 0 | CS ÚRS 2020 01 |  |  | základní |  | 0 | 0 | 0 | 0 | 0 | 4 | K | 2 |  |  |  | ROZPOCET | 0 | 0 | 0 | 0 | 0 | 1 | 0 | 4 | 1337041395
| PP |  | Odkopávky a prokopávky nezapažené strojně v hornině třídy těžitelnosti I skupiny 3 přes 100 do 500 m3 | [15 empty] | PP | 2
| PSC |  | Poznámka k souboru cen: 1. V cenách jsou započteny i náklady na přehození výkopku na vzdálenost do 3 m nebo naložení na dopravní prostředek. | [15 empty] | PSC | 2
| VV |  | viz D.2.1.a, D.2.1.b.1.1, -b.2.1, -b.3.1, -b.4.1, -b.10 | [15 empty] | VV | 2 | 1 | True | 0 | ROZPOCET
| VV |  | pro ohumusování | [15 empty] | VV | 2 | 1 | True | 0 | ROZPOCET
| VV |  | 3119*0,1 |  | 311.9 | [13 empty] | VV | 2 | 2 | True | 0 | ROZPOCET
| VV |  | přebytek k rozprostření | [15 empty] | VV | 2 | 1 | True | 0 | ROZPOCET
| VV |  | 792-311,9 |  | 480.1 | [13 empty] | VV | 2 | 2 | True | 0 | ROZPOCET
| VV |  | Součet |  | 792 | [13 empty] | VV | 2 | 4 | True | 1 | ROZPOCET
7 | K | 124253101 | Vykopávky pro koryta vodotečí v hornině třídy těžitelnosti I, skupiny 3 objem do 1000 m3 strojně | m3 | 4392 |  | 0 | CS ÚRS 2020 01 |  |  | základní |  | 0 | 0 | 0 | 0 | 0 | 4 | K | 2 |  |  |  | ROZPOCET | 0 | 0 | 0 | 0 | 0 | 1 | 0 | 4 | -1598697413
| PP |  | Vykopávky pro koryta vodotečí strojně v hornině třídy těžitelnosti I skupiny 3 přes 100 do 1 000 m3 | [15 empty] | PP | 2
| PSC |  | Poznámka k souboru cen: 1. Ceny lze použít i pro nezapažené odkopávky a prokopávky při úpravě území kolem vodotečí vně svislých ploch proložených projektovanými břehovými čarami souvisejí-li tyto odkopávky a prokopávky s prováděnými vykopávkami pro koryta vodotečí. 2. V cenách jsou započteny i náklady na přehození výkopku na vzdálenost do 3 m nebo naložení na dopravní prostředek. 3. Ceny nelze použít pro: a) vykopávky koryt vodotečí, které jsou dle projektu pod úrovní pracovní hladiny vody; tyto zemní práce se oceňují cenami souboru cen 127 . 5-.1 Vykopávky pod vodou strojně, b) vykopávky koryt vodotečí v prostorách s rozepřeným nebo vzepřeným pažením; tyto zemní práce se oceňují cenami souboru cen 131 . 5-.20. Hloubení zapažených jam a zářezů části A 03 tohoto katalogu. Štětová stěna vzepřená nebo rozepřená se z hlediska ocenění považuje za vzepřené nebo rozepřené pažení, c) vykopávky pod obrysem výkopu pro koryta vodotečí (pro opěrné zdi, patky, apod.); tyto zemní práce se oceňují podle své povahy cenami souboru cen 131 . 5-.20. Hloubení nezapažených jam, 131 . 5-.1. Hloubení zapažených jam, 132 . 5-.1. Hloubení rýh do 800 mm, 132 . 5-.2. Hloubení rýh do 2000 mm, 132 . 5 Hloubená vykopávka pod základy ručně 133 . 5- .10. Hloubení zapažených i nezapažených šachet části A03, d) hloubení zatrubněných nebo zastropených koryt vodotečí; tyto práce se oceňují cenami souboru cen 123 . 5-.1 Vykopávky zářezů se šikmými stěnami pro podzemní vedení. | [15 empty] | PSC | 2
| VV |  | viz D.2.1.a, D.2.1.b.1.1, -b.2.1, -b.3.1, -b.4.1, -b.10 | [15 empty] | VV | 2 | 1 | True | 0 | ROZPOCET
| VV |  | výkop koryta | [15 empty] | VV | 2 | 1 | True | 0 | ROZPOCET
| VV |  | 4392 |  | 4392 | [13 empty] | VV | 2 | 2 | True | 0 | ROZPOCET
| VV |  | Součet |  | 4392 | [13 empty] | VV | 2 | 4 | True | 1 | ROZPOCET
8 | K | 131151103 | Hloubení jam nezapažených v hornině třídy těžitelnosti I, skupiny 1 a 2 objem do 100 m3 strojně | m3 | 65.34 |  | 0 | CS ÚRS 2020 01 |  |  | základní |  | 0 | 0 | 0 | 0 | 0 | 4 | K | 2 |  |  |  | ROZPOCET | 0 | 0 | 0 | 0 | 0 | 1 | 0 | 4 | 975056146
| PP |  | Hloubení nezapažených jam a zářezů strojně s urovnáním dna do předepsaného profilu a spádu v hornině třídy těžitelnosti I skupiny 1 a 2 přes 50 do 100 m3 | [15 empty] | PP | 2
| PSC |  | Poznámka k souboru cen: 1. Hloubení nezapažených jam hloubky přes 16 m se oceňuje individuálně. 2. V cenách jsou započteny i náklady na případné nutné přemístění výkopku ve výkopišti a na přehození výkopku na přilehlém terénu na vzdálenost do 3 m od okraje jámy nebo naložení na dopravní prostředek. | [15 empty] | PSC | 2
| VV |  | viz D.2.1.a, D.2.1.b.1.1, -b.2.1, -b.3.1, -b.4.1, -b.10 | [15 empty] | VV | 2 | 1 | True | 0 | ROZPOCET
| VV |  | opevnění okolo prahu | [15 empty] | VV | 2 | 1 | True | 0 | ROZPOCET
| VV |  | 22*2*3*1,1*0,45 |  | 65.34 | [13 empty] | VV | 2 | 2 | True | 0 | ROZPOCET
| VV |  | Součet |  | 65.34 | [13 empty] | VV | 2 | 4 | True | 1 | ROZPOCET
9 | K | 132251253 | Hloubení rýh nezapažených š do 2000 mm v hornině třídy těžitelnosti I, skupiny 3 objem do 100 m3 strojně | m3 | 54.846 |  | 0 | CS ÚRS 2020 01 |  |  | základní |  | 0 | 0 | 0 | 0 | 0 | 4 | K | 2 |  |  |  | ROZPOCET | 0 | 0 | 0 | 0 | 0 | 1 | 0 | 4 | 1379111102
| PP |  | Hloubení nezapažených rýh šířky přes 800 do 2 000 mm strojně s urovnáním dna do předepsaného profilu a spádu v hornině třídy těžitelnosti I skupiny 3 přes 50 do 100 m3 | [15 empty] | PP | 2
| PSC |  | Poznámka k souboru cen: 1. V cenách jsou započteny i náklady na případné nutné přemístění výkopku ve výkopišti na vzdálenost do 3 m a na přehození výkopku na přilehlém terénu na vzdálenost do 3 m od osy rýhy nebo naložení na dopravní prostředek. | [15 empty] | PSC | 2
| VV |  | viz D.2.1.a, D.2.1.b.1.1, -b.2.1, -b.3.1, -b.4.1, -b.10 | [15 empty] | VV | 2 | 1 | True | 0 | ROZPOCET
| VV |  | prahy | [15 empty] | VV | 2 | 1 | True | 0 | ROZPOCET
| VV |  | 0,9*1,0*(18,4+18,8+18,2)*1,1 |  | 54.846 | [13 empty] | VV | 2 | 2 | True | 0 | ROZPOCET
| VV |  | Součet |  | 54.846 | [13 empty] | VV | 2 | 4 | True | 1 | ROZPOCET
10 | K | 162201402 | Vodorovné přemístění větví stromů listnatých do 1 km D kmene do 500 mm | kus | 7 |  | 0 | CS ÚRS 2020 01 |  |  | základní |  | 0 | 0 | 0 | 0 | 0 | 4 | K | 2 |  |  |  | ROZPOCET | 0 | 0 | 0 | 0 | 0 | 1 | 0 | 4 | 2070141284
| PP |  | Vodorovné přemístění větví, kmenů nebo pařezů s naložením, složením a dopravou do 1000 m větví stromů listnatých, průměru kmene přes 300 do 500 mm | [15 empty] | PP | 2
| PSC |  | Poznámka k souboru cen: 1. Průměr kmene i pařezu se měří v místě řezu. 2. Měrná jednotka kus je 1 strom. | [15 empty] | PSC | 2
| VV |  | viz C.4 | [15 empty] | VV | 2 | 1 | True | 0 | ROZPOCET
| VV |  | 7 |  | 7 | [13 empty] | VV | 2 | 2 | True | 0 | ROZPOCET
| VV |  | Součet |  | 7 | [13 empty] | VV | 2 | 4 | True | 1 | ROZPOCET
11 | K | 162201412 | Vodorovné přemístění kmenů stromů listnatých do 1 km D kmene do 500 mm | kus | 7 |  | 0 | CS ÚRS 2020 01 |  |  | základní |  | 0 | 0 | 0 | 0 | 0 | 4 | K | 2 |  |  |  | ROZPOCET | 0 | 0 | 0 | 0 | 0 | 1 | 0 | 4 | 1460181868
| PP |  | Vodorovné přemístění větví, kmenů nebo pařezů s naložením, složením a dopravou do 1000 m kmenů stromů listnatých, průměru přes 300 do 500 mm | [15 empty] | PP | 2
| PSC |  | Poznámka k souboru cen: 1. Průměr kmene i pařezu se měří v místě řezu. 2. Měrná jednotka kus je 1 strom. | [15 empty] | PSC | 2
| VV |  | viz C.4 | [15 empty] | VV | 2 | 1 | True | 0 | ROZPOCET
| VV |  | 7 |  | 7 | [13 empty] | VV | 2 | 2 | True | 0 | ROZPOCET
| VV |  | Součet |  | 7 | [13 empty] | VV | 2 | 4 | True | 1 | ROZPOCET
12 | K | 162201422 | Vodorovné přemístění pařezů do 1 km D do 500 mm | kus | 7 |  | 0 | CS ÚRS 2020 01 |  |  | základní |  | 0 | 0 | 0 | 0 | 0 | 4 | K | 2 |  |  |  | ROZPOCET | 0 | 0 | 0 | 0 | 0 | 1 | 0 | 4 | 300310211
| PP |  | Vodorovné přemístění větví, kmenů nebo pařezů s naložením, složením a dopravou do 1000 m pařezů kmenů, průměru přes 300 do 500 mm | [15 empty] | PP | 2
| PSC |  | Poznámka k souboru cen: 1. Průměr kmene i pařezu se měří v místě řezu. 2. Měrná jednotka kus je 1 strom. | [15 empty] | PSC | 2
| VV |  | viz C.4 | [15 empty] | VV | 2 | 1 | True | 0 | ROZPOCET
| VV |  | 7 |  | 7 | [13 empty] | VV | 2 | 2 | True | 0 | ROZPOCET
| VV |  | Součet |  | 7 | [13 empty] | VV | 2 | 4 | True | 1 | ROZPOCET
13 | K | 162301501 | Vodorovné přemístění křovin do 5 km D kmene do 100 mm | m2 | 8 |  | 0 | CS ÚRS 2020 01 |  |  | základní |  | 0 | 0 | 0 | 0 | 0 | 4 | K | 2 |  |  |  | ROZPOCET | 0 | 0 | 0 | 0 | 0 | 1 | 0 | 4 | -1305546535
| PP |  | Vodorovné přemístění smýcených křovin do průměru kmene 100 mm na vzdálenost do 5 000 m | [15 empty] | PP | 2
| PSC |  | Poznámka k souboru cen: 1. Ceny nelze použít pro přemístění křovin do 50 m; toto přemístění je započteno v cenách souborů cen Odstranění křovin a stromů části A 01. 2. V cenách jsou započteny i náklady na složení křovin z dopravního prostředku do hromad na stanoveném místě. | [15 empty] | PSC | 2
| VV |  | viz C.4 | [15 empty] | VV | 2 | 1 | True | 0 | ROZPOCET
| VV |  | 8 |  | 8 | [13 empty] | VV | 2 | 2 | True | 0 | ROZPOCET
| VV |  | Součet |  | 8 | [13 empty] | VV | 2 | 4 | True | 1 | ROZPOCET
14 | K | 162301932 | Příplatek k vodorovnému přemístění větví stromů listnatých D kmene do 500 mm ZKD 1 km | kus | 133 |  | 0 | CS ÚRS 2020 01 |  |  | základní |  | 0 | 0 | 0 | 0 | 0 | 4 | K | 2 |  |  |  | ROZPOCET | 0 | 0 | 0 | 0 | 0 | 1 | 0 | 4 | -1269102469
| PP |  | Vodorovné přemístění větví, kmenů nebo pařezů s naložením, složením a dopravou Příplatek k cenám za každých dalších i započatých 1000 m přes 1000 m větví stromů listnatých, průměru kmene přes 300 do 500 mm | [15 empty] | PP | 2
| PSC |  | Poznámka k souboru cen: 1. Průměr kmene i pařezu se měří v místě řezu. 2. Měrná jednotka kus je 1 strom. | [15 empty] | PSC | 2
| VV |  | viz C.4 | [15 empty] | VV | 2 | 1 | True | 0 | ROZPOCET
| VV |  | odvoz na skládku do 20km | [15 empty] | VV | 2 | 1 | True | 0 | ROZPOCET
| VV |  | 7*19 |  | 133 | [13 empty] | VV | 2 | 2 | True | 0 | ROZPOCET
| VV |  | Součet |  | 133 | [13 empty] | VV | 2 | 4 | True | 1 | ROZPOCET
15 | K | 162301952 | Příplatek k vodorovnému přemístění kmenů stromů listnatých D kmene do 500 mm ZKD 1 km | kus | 133 |  | 0 | CS ÚRS 2020 01 |  |  | základní |  | 0 | 0 | 0 | 0 | 0 | 4 | K | 2 |  |  |  | ROZPOCET | 0 | 0 | 0 | 0 | 0 | 1 | 0 | 4 | 65014463
| PP |  | Vodorovné přemístění větví, kmenů nebo pařezů s naložením, složením a dopravou Příplatek k cenám za každých dalších i započatých 1000 m přes 1000 m kmenů stromů listnatých, o průměru přes 300 do 500 mm | [15 empty] | PP | 2
| PSC |  | Poznámka k souboru cen: 1. Průměr kmene i pařezu se měří v místě řezu. 2. Měrná jednotka kus je 1 strom. | [15 empty] | PSC | 2
| VV |  | viz C.4 | [15 empty] | VV | 2 | 1 | True | 0 | ROZPOCET
| VV |  | odvoz na skládku do 20km | [15 empty] | VV | 2 | 1 | True | 0 | ROZPOCET
| VV |  | 7*19 |  | 133 | [13 empty] | VV | 2 | 2 | True | 0 | ROZPOCET
| VV |  | Součet |  | 133 | [13 empty] | VV | 2 | 4 | True | 1 | ROZPOCET
16 | K | 162301972 | Příplatek k vodorovnému přemístění pařezů D 500 mm ZKD 1 km | kus | 133 |  | 0 | CS ÚRS 2020 01 |  |  | základní |  | 0 | 0 | 0 | 0 | 0 | 4 | K | 2 |  |  |  | ROZPOCET | 0 | 0 | 0 | 0 | 0 | 1 | 0 | 4 | 1072775434
| PP |  | Vodorovné přemístění větví, kmenů nebo pařezů s naložením, složením a dopravou Příplatek k cenám za každých dalších i započatých 1000 m přes 1000 m pařezů kmenů, průměru přes 300 do 500 mm | [15 empty] | PP | 2
| PSC |  | Poznámka k souboru cen: 1. Průměr kmene i pařezu se měří v místě řezu. 2. Měrná jednotka kus je 1 strom. | [15 empty] | PSC | 2
| VV |  | viz C.4 | [15 empty] | VV | 2 | 1 | True | 0 | ROZPOCET
| VV |  | odvoz na skládku do 20km | [15 empty] | VV | 2 | 1 | True | 0 | ROZPOCET
| VV |  | 7*19 |  | 133 | [13 empty] | VV | 2 | 2 | True | 0 | ROZPOCET
| VV |  | Součet |  | 133 | [13 empty] | VV | 2 | 4 | True | 1 | ROZPOCET
17 | K | 162301981 | Příplatek k vodorovnému přemístění křovin D kmene do 100 mm ZKD 1 km | m2 | 120 |  | 0 | CS ÚRS 2020 01 |  |  | základní |  | 0 | 0 | 0 | 0 | 0 | 4 | K | 2 |  |  |  | ROZPOCET | 0 | 0 | 0 | 0 | 0 | 1 | 0 | 4 | -721128532
| PP |  | Vodorovné přemístění smýcených křovin Příplatek k ceně za každých dalších i započatých 1 000 m | [15 empty] | PP | 2
| PSC |  | Poznámka k souboru cen: 1. Ceny nelze použít pro přemístění křovin do 50 m; toto přemístění je započteno v cenách souborů cen Odstranění křovin a stromů části A 01. 2. V cenách jsou započteny i náklady na složení křovin z dopravního prostředku do hromad na stanoveném místě. | [15 empty] | PSC | 2
| VV |  | viz C.4 | [15 empty] | VV | 2 | 1 | True | 0 | ROZPOCET
| VV |  | odvoz na skládku do 20km | [15 empty] | VV | 2 | 1 | True | 0 | ROZPOCET
| VV |  | 8*15 |  | 120 | [13 empty] | VV | 2 | 2 | True | 0 | ROZPOCET
| VV |  | Součet |  | 120 | [13 empty] | VV | 2 | 4 | True | 1 | ROZPOCET
18 | K | 162351103 | Vodorovné přemístění do 500 m výkopku/sypaniny z horniny třídy těžitelnosti I, skupiny 1 až 3 | m3 | 1103.9 |  | 0 | CS ÚRS 2020 01 |  |  | základní |  | 0 | 0 | 0 | 0 | 0 | 4 | K | 2 |  |  |  | ROZPOCET | 0 | 0 | 0 | 0 | 0 | 1 | 0 | 4 | -63468600
| PP |  | Vodorovné přemístění výkopku nebo sypaniny po suchu na obvyklém dopravním prostředku, bez naložení výkopku, avšak se složením bez rozhrnutí z horniny třídy těžitelnosti I skupiny 1 až 3 na vzdálenost přes 50 do 500 m | [15 empty] | PP | 2
| PSC |  | Poznámka k souboru cen: 1. Přemísťuje-li se výkopek z dočasných skládek vzdálených do 50 m, neoceňuje se nakládání výkopku, i když se provádí. Toto ustanovení neplatí, vylučuje-li projekt použití dozeru. 2. Ceny nelze použít, předepisuje-li projekt přemístit výkopek na místo nepřístupné obvyklým dopravním prostředkům; toto přemístění se oceňuje individuálně. | [15 empty] | PSC | 2
| VV |  | viz D.2.1.a, D.2.1.b.1.1, -b.2.1, -b.3.1, -b.4.1, -b.10 | [15 empty] | VV | 2 | 1 | True | 0 | ROZPOCET
| VV |  | ornice na meziskládku | [15 empty] | VV | 2 | 1 | True | 0 | ROZPOCET
| VV |  | 2640*0,3 |  | 792 | [13 empty] | VV | 2 | 2 | True | 0 | ROZPOCET
| VV |  | ornice z meziskládky | [15 empty] | VV | 2 | 1 | True | 0 | ROZPOCET
| VV |  | 3119*0,1 |  | 311.9 | [13 empty] | VV | 2 | 2 | True | 0 | ROZPOCET
| VV |  | Součet |  | 1103.9 | [13 empty] | VV | 2 | 4 | True | 1 | ROZPOCET
19 | K | 162351104 | Vodorovné přemístění do 1000 m výkopku/sypaniny z horniny třídy těžitelnosti I, skupiny 1 až 3 | m3 | 480.1 |  | 0 | CS ÚRS 2020 01 |  |  | základní |  | 0 | 0 | 0 | 0 | 0 | 4 | K | 2 |  |  |  | ROZPOCET | 0 | 0 | 0 | 0 | 0 | 1 | 0 | 4 | -116662911
| PP |  | Vodorovné přemístění výkopku nebo sypaniny po suchu na obvyklém dopravním prostředku, bez naložení výkopku, avšak se složením bez rozhrnutí z horniny třídy těžitelnosti I skupiny 1 až 3 na vzdálenost přes 500 do 1 000 m | [15 empty] | PP | 2
| PSC |  | Poznámka k souboru cen: 1. Přemísťuje-li se výkopek z dočasných skládek vzdálených do 50 m, neoceňuje se nakládání výkopku, i když se provádí. Toto ustanovení neplatí, vylučuje-li projekt použití dozeru. 2. Ceny nelze použít, předepisuje-li projekt přemístit výkopek na místo nepřístupné obvyklým dopravním prostředkům; toto přemístění se oceňuje individuálně. | [15 empty] | PSC | 2
| VV |  | viz D.2.1.a, D.2.1.b.1.1, -b.2.1, -b.3.1, -b.4.1, -b.10 | [15 empty] | VV | 2 | 1 | True | 0 | ROZPOCET
| VV |  | přebytek ornice k rozprostření | [15 empty] | VV | 2 | 1 | True | 0 | ROZPOCET
| VV |  | 792-311,9 |  | 480.1 | [13 empty] | VV | 2 | 2 | True | 0 | ROZPOCET
| VV |  | Součet |  | 480.1 | [13 empty] | VV | 2 | 4 | True | 1 | ROZPOCET
20 | K | 162751117 | Vodorovné přemístění do 10000 m výkopku/sypaniny z horniny třídy těžitelnosti I, skupiny 1 až 3 | m3 | 4512.186 |  | 0 | CS ÚRS 2020 01 |  |  | základní |  | 0 | 0 | 0 | 0 | 0 | 4 | K | 2 |  |  |  | ROZPOCET | 0 | 0 | 0 | 0 | 0 | 1 | 0 | 4 | 750862412
| PP |  | Vodorovné přemístění výkopku nebo sypaniny po suchu na obvyklém dopravním prostředku, bez naložení výkopku, avšak se složením bez rozhrnutí z horniny třídy těžitelnosti I skupiny 1 až 3 na vzdálenost přes 9 000 do 10 000 m | [15 empty] | PP | 2
| PSC |  | Poznámka k souboru cen: 1. Přemísťuje-li se výkopek z dočasných skládek vzdálených do 50 m, neoceňuje se nakládání výkopku, i když se provádí. Toto ustanovení neplatí, vylučuje-li projekt použití dozeru. 2. Ceny nelze použít, předepisuje-li projekt přemístit výkopek na místo nepřístupné obvyklým dopravním prostředkům; toto přemístění se oceňuje individuálně. | [15 empty] | PSC | 2
| VV |  | viz D.2.1.a, D.2.1.b.1.1, -b.2.1, -b.3.1, -b.4.1, -b.10 | [15 empty] | VV | 2 | 1 | True | 0 | ROZPOCET
| VV |  | odvoz výkopu (nevhodné) zeminy na skládku | [15 empty] | VV | 2 | 1 | True | 0 | ROZPOCET
| VV |  | 4392+65,34+54,846 |  | 4512.186 | [13 empty] | VV | 2 | 2 | True | 0 | ROZPOCET
| VV |  | Součet |  | 4512.186 | [13 empty] | VV | 2 | 4 | True | 1 | ROZPOCET
21 | K | 162751119 | Příplatek k vodorovnému přemístění výkopku/sypaniny z horniny třídy těžitelnosti I, skupiny 1 až 3 ZKD 1000 m přes 10000 m | m3 | 67682.79 |  | 0 | CS ÚRS 2020 01 |  |  | základní |  | 0 | 0 | 0 | 0 | 0 | 4 | K | 2 |  |  |  | ROZPOCET | 0 | 0 | 0 | 0 | 0 | 1 | 0 | 4 | -1816051468
| PP |  | Vodorovné přemístění výkopku nebo sypaniny po suchu na obvyklém dopravním prostředku, bez naložení výkopku, avšak se složením bez rozhrnutí z horniny třídy těžitelnosti I skupiny 1 až 3 na vzdálenost Příplatek k ceně za každých dalších i započatých 1 000 m | [15 empty] | PP | 2
| PSC |  | Poznámka k souboru cen: 1. Přemísťuje-li se výkopek z dočasných skládek vzdálených do 50 m, neoceňuje se nakládání výkopku, i když se provádí. Toto ustanovení neplatí, vylučuje-li projekt použití dozeru. 2. Ceny nelze použít, předepisuje-li projekt přemístit výkopek na místo nepřístupné obvyklým dopravním prostředkům; toto přemístění se oceňuje individuálně. | [15 empty] | PSC | 2
| VV |  | viz D.2.1.a, D.2.1.b.1.1, -b.2.1, -b.3.1, -b.4.1, -b.10 | [15 empty] | VV | 2 | 1 | True | 0 | ROZPOCET
| VV |  | odvoz na skládku do 25km | [15 empty] | VV | 2 | 1 | True | 0 | ROZPOCET
| VV |  | 4512,186*15 |  | 67682.79 | [13 empty] | VV | 2 | 2 | True | 0 | ROZPOCET
| VV |  | Součet |  | 67682.79 | [13 empty] | VV | 2 | 4 | True | 1 | ROZPOCET
22 | K | 171201201 | Uložení sypaniny na skládky nebo meziskládky | m3 | 792 |  | 0 | CS ÚRS 2020 01 |  |  | základní |  | 0 | 0 | 0 | 0 | 0 | 4 | K | 2 |  |  |  | ROZPOCET | 0 | 0 | 0 | 0 | 0 | 1 | 0 | 4 | -1162412481
| PP |  | Uložení sypaniny na skládky nebo meziskládky bez hutnění s upravením uložené sypaniny do předepsaného tvaru | [15 empty] | PP | 2
| PSC |  | Poznámka k souboru cen: 1. Cena je určena i pro: a) zasypání koryt vodotečí a prohlubní v terénu bez předepsaného zhutnění sypaniny, b) uložení výkopku pod vodou do prohlubní ve dně vodotečí nebo nádrží. 2. Cenu nelze použít pro uložení výkopku nebo ornice na trvalé skládky s předepsaným zhutněním; toto uložení výkopku se oceňuje cenami souboru cen 171 . . Uložení sypaniny do násypů. 3. V ceně jsou započteny i náklady na rozprostření sypaniny ve vrstvách s hrubým urovnáním na skládce. 4. V ceně nejsou započteny náklady na získání skládek ani na poplatky za skládku. 5. Množství jednotek uložení výkopku (sypaniny) se určí v m3 uloženého výkopku (sypaniny), v rostlém stavu zpravidla ve výkopišti. | [15 empty] | PSC | 2
| VV |  | viz D.2.1.a, D.2.1.b.1.1, -b.2.1, -b.3.1, -b.4.1, -b.10 | [15 empty] | VV | 2 | 1 | True | 0 | ROZPOCET
| VV |  | uložení na mezideponii | [15 empty] | VV | 2 | 1 | True | 0 | ROZPOCET
| VV |  | "ornice"2640*0,3 |  | 792 | [13 empty] | VV | 2 | 2 | True | 0 | ROZPOCET
| VV |  | Součet |  | 792 | [13 empty] | VV | 2 | 4 | True | 1 | ROZPOCET
23 | K | 171201231 | Poplatek za uložení zeminy a kamení na recyklační skládce (skládkovné) kód odpadu 17 05 04 | t | 8121.935 |  | 0 | CS ÚRS 2020 01 |  |  | základní |  | 0 | 0 | 0 | 0 | 0 | 4 | K | 2 |  |  |  | ROZPOCET | 0 | 0 | 0 | 0 | 0 | 1 | 0 | 4 | -1321214385
| PP |  | Poplatek za uložení stavebního odpadu na recyklační skládce (skládkovné) zeminy a kamení zatříděného do Katalogu odpadů pod kódem 17 05 04 | [15 empty] | PP | 2
| VV |  | viz D.2.1.a, D.2.1.b.1.1, -b.2.1, -b.3.1, -b.4.1, -b.10 | [15 empty] | VV | 2 | 1 | True | 0 | ROZPOCET
| VV |  | předpoklad orientační tabulkové objemové hmotnosti 1800kg/m3 | [15 empty] | VV | 2 | 1 | True | 0 | ROZPOCET
| VV |  | 4512,186*1,8 |  | 8121.935 | [13 empty] | VV | 2 | 2 | True | 0 | ROZPOCET
| VV |  | Součet |  | 8121.935 | [13 empty] | VV | 2 | 4 | True | 1 | ROZPOCET
62 | K | 181351113 | Rozprostření ornice tl vrstvy do 200 mm pl přes 500 m2 v rovině nebo ve svahu do 1:5 strojně | m2 | 4801 |  | 0 | CS ÚRS 2020 01 |  |  | základní |  | 0 | 0 | 0 | 0 | 0 | 4 | K | 2 |  |  |  | ROZPOCET | 0 | 0 | 0 | 0 | 0 | 1 | 0 | 4 | 1859161722
| PP |  | Rozprostření a urovnání ornice v rovině nebo ve svahu sklonu do 1:5 strojně při souvislé ploše přes 500 m2, tl. vrstvy do 200 mm | [15 empty] | PP | 2
| PSC |  | Poznámka k souboru cen: 1. V ceně jsou započteny i náklady na případné nutné přemístění hromad nebo dočasných skládek na místo spotřeby ze vzdálenosti do 50 m. 2. V ceně nejsou započteny náklady na získání ornice; tyto se oceňují cenami souboru cen 121 Sejmutí ornice. | [15 empty] | PSC | 2
| VV |  | viz D.2.1.a, D.2.1.b.1.1, -b.2.1, -b.3.1, -b.4.1, -b.10 | [15 empty] | VV | 2 | 1 | True | 0 | ROZPOCET
| VV |  | přebytek ornice - rozprostření | [15 empty] | VV | 2 | 1 | True | 0 | ROZPOCET
| VV |  | 480,1/0,1 |  | 4801 | [13 empty] | VV | 2 | 2 | True | 0 | ROZPOCET
| VV |  | Součet |  | 4801 | [13 empty] | VV | 2 | 4 | True | 1 | ROZPOCET
63 | K | 181451121 | Založení lučního trávníku výsevem plochy přes 1000 m2 v rovině a ve svahu do 1:5 | m2 | 5248 |  | 0 | CS ÚRS 2020 01 |  |  | základní |  | 0 | 0 | 0 | 0 | 0 | 4 | K | 2 |  |  |  | ROZPOCET | 0 | 0 | 0 | 0 | 0 | 1 | 0 | 4 | 1687216392
| PP |  | Založení trávníku na půdě předem připravené plochy přes 1000 m2 výsevem včetně utažení lučního v rovině nebo na svahu do 1:5 | [15 empty] | PP | 2
| PSC |  | Poznámka k souboru cen: 1. V cenách jsou započteny i náklady na pokosení, naložení a odvoz odpadu do 20 km se složením. 2. V cenách -1161 až -1164 nejsou započteny i náklady na zatravňovací textilii. 3. V cenách nejsou započteny náklady na: a) přípravu půdy, b) travní semeno, tyto náklady se oceňují ve specifikaci, c) vypletí a zalévání; tyto práce se oceňují cenami části C02 souborů cen 185 80-42 Vypletí a 185 80-43 Zalití rostlin vodou, d) srovnání terénu, tyto práce se oceňují souborem cen 181 1.-..Plošná úprava terénu. 4. V cenách o sklonu svahu přes 1:1 jsou uvažovány podmínky pro svahy běžně schůdné; bez použití lezeckých technik. V případě použití lezeckých technik se tyto náklady oceňují individuálně. | [15 empty] | PSC | 2
| VV |  | viz B. tech. zpráva | [15 empty] | VV | 2 | 1 | True | 0 | ROZPOCET
| VV |  | osetí dotčeného pozemku s ochranou ZPF | [15 empty] | VV | 2 | 1 | True | 0 | ROZPOCET
| VV |  | 5248 |  | 5248 | [13 empty] | VV | 2 | 2 | True | 0 | ROZPOCET
| VV |  | Součet |  | 5248 | [13 empty] | VV | 2 | 4 | True | 1 | ROZPOCET
64 | M | 005724R1 | osivo směs luskovinoobilní | kg | 162.163 |  | 0 |  |  |  | základní |  | 0 | 0.001 | 0.16216 | 0 | 0 | 8 | M | 2 |  |  |  | ROZPOCET | 0 | 0 | 0 | 0 | 0 | 1 | 0 | 4 | 654172422
| PP |  | osivo směs travní univerzál | [15 empty] | PP | 2
| VV |  | specifikace k pol.18145121 | [15 empty] | VV | 2 | 1 | True | 0 | ROZPOCET
| VV |  | 5248*0,03*1,03 |  | 162.163 | [13 empty] | VV | 2 | 2 | True | 0 | ROZPOCET
| VV |  | Součet |  | 162.163 | [13 empty] | VV | 2 | 4 | True | 1 | ROZPOCET
25 | K | 181451122 | Založení lučního trávníku výsevem plochy přes 1000 m2 ve svahu do 1:2 | m2 | 3119 |  | 0 | CS ÚRS 2020 01 |  |  | základní |  | 0 | 0 | 0 | 0 | 0 | 4 | K | 2 |  |  |  | ROZPOCET | 0 | 0 | 0 | 0 | 0 | 1 | 0 | 4 | -270184268
| PP |  | Založení trávníku na půdě předem připravené plochy přes 1000 m2 výsevem včetně utažení lučního na svahu přes 1:5 do 1:2 | [15 empty] | PP | 2
| PSC |  | Poznámka k souboru cen: 1. V cenách jsou započteny i náklady na pokosení, naložení a odvoz odpadu do 20 km se složením. 2. V cenách -1161 až -1164 nejsou započteny i náklady na zatravňovací textilii. 3. V cenách nejsou započteny náklady na: a) přípravu půdy, b) travní semeno, tyto náklady se oceňují ve specifikaci, c) vypletí a zalévání; tyto práce se oceňují cenami části C02 souborů cen 185 80-42 Vypletí a 185 80-43 Zalití rostlin vodou, d) srovnání terénu, tyto práce se oceňují souborem cen 181 1.-..Plošná úprava terénu. 4. V cenách o sklonu svahu přes 1:1 jsou uvažovány podmínky pro svahy běžně schůdné; bez použití lezeckých technik. V případě použití lezeckých technik se tyto náklady oceňují individuálně. | [15 empty] | PSC | 2
| VV |  | viz D.2.1.a, D.2.1.b.1.1, -b.2.1, -b.3.1, -b.4.1, -b.10 | [15 empty] | VV | 2 | 1 | True | 0 | ROZPOCET
| VV |  | 3119 |  | 3119 | [13 empty] | VV | 2 | 2 | True | 0 | ROZPOCET
| VV |  | Součet |  | 3119 | [13 empty] | VV | 2 | 4 | True | 1 | ROZPOCET
26 | M | 00572470 | osivo směs travní univerzál | kg | 96.377 |  | 0 | CS ÚRS 2020 01 |  |  | základní |  | 0 | 0.001 | 0.096377 | 0 | 0 | 8 | M | 2 |  |  |  | ROZPOCET | 0 | 0 | 0 | 0 | 0 | 1 | 0 | 4 | 1729949577
| PP |  | osivo směs travní univerzál | [15 empty] | PP | 2
| VV |  | specifikace k pol.18145122 | [15 empty] | VV | 2 | 1 | True | 0 | ROZPOCET
| VV |  | 3119*0,03*1,03 |  | 96.377 | [13 empty] | VV | 2 | 2 | True | 0 | ROZPOCET
| VV |  | Součet |  | 96.377 | [13 empty] | VV | 2 | 4 | True | 1 | ROZPOCET
27 | K | 181951112 | Úprava pláně v hornině třídy těžitelnosti I, skupiny 1 až 3 se zhutněním | m2 | 30 |  | 0 | CS ÚRS 2020 01 |  |  | základní |  | 0 | 0 | 0 | 0 | 0 | 4 | K | 2 |  |  |  | ROZPOCET | 0 | 0 | 0 | 0 | 0 | 1 | 0 | 4 | -37015933
| PP |  | Úprava pláně vyrovnáním výškových rozdílů strojně v hornině třídy těžitelnosti I, skupiny 1 až 3 se zhutněním | [15 empty] | PP | 2
| PSC |  | Poznámka k souboru cen: 1. Ceny jsou určeny pro urovnání všech nově zřizovaných ploch (v zářezech i na násypech) vodorovných nebo ve sklonu do 1:5 pod zpevnění ploch jakéhokoliv druhu, pod humusování, (ne však pro plochy zásypu rýh pro podzemní vedení), drnování apod. a dále, předepíše-li projekt urovnání pláně z jiného důvodu. 2. Ceny nelze použít pro urovnání lavic šířky do 3 m přerušujících svahy, pro urovnání dna silničních a železničních příkopů pro jakoukoliv šířku dna; toto urovnání se oceňuje cenami souboru cen 182 Svahování. 3. Urovnání ploch ve sklonu přes 1 : 5 se oceňuje cenami souboru cen 182 Svahování trvalých svahů do projektovaných profilů strojně. 4. Ceny se zhutněním jsou určeny pro jakoukoliv míru zhutnění. | [15 empty] | PSC | 2
| VV |  | viz D.2.1.a, D.2.1.b.1.1, -b.2.1, -b.3.1, -b.4.1, -b.10 | [15 empty] | VV | 2 | 1 | True | 0 | ROZPOCET
| VV |  | pod opevnění dna | [15 empty] | VV | 2 | 1 | True | 0 | ROZPOCET
| VV |  | 10*3 |  | 30 | [13 empty] | VV | 2 | 2 | True | 0 | ROZPOCET
| VV |  | Součet |  | 30 | [13 empty] | VV | 2 | 4 | True | 1 | ROZPOCET
28 | K | 182151111 | Svahování v zářezech v hornině třídy těžitelnosti I, skupiny 1 až 3 | m2 | 3231.2 |  | 0 | CS ÚRS 2020 01 |  |  | základní |  | 0 | 0 | 0 | 0 | 0 | 4 | K | 2 |  |  |  | ROZPOCET | 0 | 0 | 0 | 0 | 0 | 1 | 0 | 4 | -1521282653
| PP |  | Svahování trvalých svahů do projektovaných profilů strojně s potřebným přemístěním výkopku při svahování v zářezech v hornině třídy těžitelnosti I, skupiny 1 až 3 | [15 empty] | PP | 2
| PSC |  | Poznámka k souboru cen: 1. Ceny jsou určeny pro svahování všech nově zřizovaných ploch výkopů nebo násypů ve sklonu přes 1:5. 2. Úprava ploch vodorovných nebo ve sklonu do 1 : 5 se oceňuje cenami souboru cen 181 Úprava pláně vyrovnáním výškových rozdílů strojně. | [15 empty] | PSC | 2
| VV |  | viz D.2.1.a, D.2.1.b.1.1, -b.2.1, -b.3.1, -b.4.1, -b.10 | [15 empty] | VV | 2 | 1 | True | 0 | ROZPOCET
| VV |  | svahování | [15 empty] | VV | 2 | 1 | True | 0 | ROZPOCET
| VV |  | 3119 |  | 3119 | [13 empty] | VV | 2 | 2 | True | 0 | ROZPOCET
| VV |  | opevnění - svah | [15 empty] | VV | 2 | 1 | True | 0 | ROZPOCET
| VV |  | (22*2-10)*3*1,1 |  | 112.2 | [13 empty] | VV | 2 | 2 | True | 0 | ROZPOCET
| VV |  | Součet |  | 3231.2 | [13 empty] | VV | 2 | 4 | True | 1 | ROZPOCET
29 | K | 182351133 | Rozprostření ornice pl přes 500 m2 ve svahu nad 1:5 tl vrstvy do 200 mm strojně | m2 | 3119 |  | 0 | CS ÚRS 2020 01 |  |  | základní |  | 0 | 0 | 0 | 0 | 0 | 4 | K | 2 |  |  |  | ROZPOCET | 0 | 0 | 0 | 0 | 0 | 1 | 0 | 4 | -1240879524
| PP |  | Rozprostření a urovnání ornice ve svahu sklonu přes 1:5 strojně při souvislé ploše přes 500 m2, tl. vrstvy do 200 mm | [15 empty] | PP | 2
| PSC |  | Poznámka k souboru cen: 1. V ceně jsou započteny i náklady na případné nutné přemístění hromad nebo dočasných skládek na místo spotřeby ze vzdálenosti do 50 m. 2. V ceně nejsou započteny náklady na získání ornice; tyto se oceňují cenami souboru cen 121 Sejmutí ornice. | [15 empty] | PSC | 2
| VV |  | viz D.2.1.a, D.2.1.b.1.1, -b.2.1, -b.3.1, -b.4.1, -b.10 | [15 empty] | VV | 2 | 1 | True | 0 | ROZPOCET
| VV |  | 3119 |  | 3119 | [13 empty] | VV | 2 | 2 | True | 0 | ROZPOCET
| VV |  | Součet |  | 3119 | [13 empty] | VV | 2 | 4 | True | 1 | ROZPOCET
30 | K | 183101121 | Hloubení jamek bez výměny půdy zeminy tř 1 až 4 objem do 1 m3 v rovině a svahu do 1:5 | kus | 33 |  | 0 | CS ÚRS 2020 01 |  |  | základní |  | 0 | 0 | 0 | 0 | 0 | 4 | K | 2 |  |  |  | ROZPOCET | 0 | 0 | 0 | 0 | 0 | 1 | 0 | 4 | 833374178
| PP |  | Hloubení jamek pro vysazování rostlin v zemině tř.1 až 4 bez výměny půdy v rovině nebo na svahu do 1:5, objemu přes 0,40 do 1,00 m3 | [15 empty] | PP | 2
| PSC |  | Poznámka k souboru cen: 1. V cenách jsou započteny i náklady na případné naložení přebytečných výkopků na dopravní prostředek, odvoz na vzdálenost do 20 km a složení výkopků. 2. V cenách nejsou započteny náklady na uložení odpadu na skládku. 3. V cenách o sklonu svahu přes 1:1 jsou uvažovány podmínky pro svahy běžně schůdné; bez použití lezeckých technik. V případě použití lezeckých technik se tyto náklady oceňují individuálně. | [15 empty] | PSC | 2
| VV |  | viz D.2.1.a, D.2.1.b.3.1 | [15 empty] | VV | 2 | 1 | True | 0 | ROZPOCET
| VV |  | jamky stromy | [15 empty] | VV | 2 | 1 | True | 0 | ROZPOCET
| VV |  | 33 |  | 33 | [13 empty] | VV | 2 | 2 | True | 0 | ROZPOCET
| VV |  | Součet |  | 33 | [13 empty] | VV | 2 | 4 | True | 1 | ROZPOCET
65 | K | 183403114 | Obdělání půdy kultivátorováním v rovině a svahu do 1:5 | m2 | 5248 |  | 0 | CS ÚRS 2020 01 |  |  | základní |  | 0 | 0 | 0 | 0 | 0 | 4 | K | 2 |  |  |  | ROZPOCET | 0 | 0 | 0 | 0 | 0 | 1 | 0 | 4 | -674527210
| PP |  | Obdělání půdy kultivátorováním v rovině nebo na svahu do 1:5 | [15 empty] | PP | 2
| PSC |  | Poznámka k souboru cen: 1. Každé opakované obdělání půdy se oceňuje samostatně. 2. Ceny -3114 a -3115 lze použít i pro obdělání půdy aktivními branami. | [15 empty] | PSC | 2
| VV |  | viz B. tech. zpráva | [15 empty] | VV | 2 | 1 | True | 0 | ROZPOCET
| VV |  | rekultivace dotčeného pozemku s ochranou ZPF | [15 empty] | VV | 2 | 1 | True | 0 | ROZPOCET
| VV |  | 5248 |  | 5248 | [13 empty] | VV | 2 | 2 | True | 0 | ROZPOCET
| VV |  | Součet |  | 5248 | [13 empty] | VV | 2 | 4 | True | 1 | ROZPOCET
66 | K | 183403151 | Obdělání půdy smykováním v rovině a svahu do 1:5 | m2 | 10496 |  | 0 | CS ÚRS 2020 01 |  |  | základní |  | 0 | 0 | 0 | 0 | 0 | 4 | K | 2 |  |  |  | ROZPOCET | 0 | 0 | 0 | 0 | 0 | 1 | 0 | 4 | -679037782
| PP |  | Obdělání půdy smykováním v rovině nebo na svahu do 1:5 | [15 empty] | PP | 2
| PSC |  | Poznámka k souboru cen: 1. Každé opakované obdělání půdy se oceňuje samostatně. 2. Ceny -3114 a -3115 lze použít i pro obdělání půdy aktivními branami. | [15 empty] | PSC | 2
| VV |  | viz B. tech. zpráva | [15 empty] | VV | 2 | 1 | True | 0 | ROZPOCET
| VV |  | rekultivace dotčeného pozemku s ochranou ZPF | [15 empty] | VV | 2 | 1 | True | 0 | ROZPOCET
| VV |  | 5248*2 |  | 10496 | [13 empty] | VV | 2 | 2 | True | 0 | ROZPOCET
| VV |  | Součet |  | 10496 | [13 empty] | VV | 2 | 4 | True | 1 | ROZPOCET
67 | K | 183403152 | Obdělání půdy vláčením v rovině a svahu do 1:5 | m2 | 10496 |  | 0 | CS ÚRS 2020 01 |  |  | základní |  | 0 | 0 | 0 | 0 | 0 | 4 | K | 2 |  |  |  | ROZPOCET | 0 | 0 | 0 | 0 | 0 | 1 | 0 | 4 | -1135688428
| PP |  | Obdělání půdy vláčením v rovině nebo na svahu do 1:5 | [15 empty] | PP | 2
| PSC |  | Poznámka k souboru cen: 1. Každé opakované obdělání půdy se oceňuje samostatně. 2. Ceny -3114 a -3115 lze použít i pro obdělání půdy aktivními branami. | [15 empty] | PSC | 2
| VV |  | viz B. tech. zpráva | [15 empty] | VV | 2 | 1 | True | 0 | ROZPOCET
| VV |  | rekultivace dotčeného pozemku s ochranou ZPF | [15 empty] | VV | 2 | 1 | True | 0 | ROZPOCET
| VV |  | 5248*2 |  | 10496 | [13 empty] | VV | 2 | 2 | True | 0 | ROZPOCET
| VV |  | Součet |  | 10496 | [13 empty] | VV | 2 | 4 | True | 1 | ROZPOCET
68 | K | 183403161 | Obdělání půdy válením v rovině a svahu do 1:5 | m2 | 5248 |  | 0 | CS ÚRS 2020 01 |  |  | základní |  | 0 | 0 | 0 | 0 | 0 | 4 | K | 2 |  |  |  | ROZPOCET | 0 | 0 | 0 | 0 | 0 | 1 | 0 | 4 | 1028868645
| PP |  | Obdělání půdy válením v rovině nebo na svahu do 1:5 | [15 empty] | PP | 2
| PSC |  | Poznámka k souboru cen: 1. Každé opakované obdělání půdy se oceňuje samostatně. 2. Ceny -3114 a -3115 lze použít i pro obdělání půdy aktivními branami. | [15 empty] | PSC | 2
| VV |  | viz B. tech. zpráva | [15 empty] | VV | 2 | 1 | True | 0 | ROZPOCET
| VV |  | rekultivace dotčeného pozemku s ochranou ZPF | [15 empty] | VV | 2 | 1 | True | 0 | ROZPOCET
| VV |  | 5248 |  | 5248 | [13 empty] | VV | 2 | 2 | True | 0 | ROZPOCET
| VV |  | Součet |  | 5248 | [13 empty] | VV | 2 | 4 | True | 1 | ROZPOCET
69 | K | 183551213 | Úprava půdy orbou hlubokou do 0,3 m ploch do 5 ha sklonu do 5° | ha | 0.525 |  | 0 | CS ÚRS 2020 01 |  |  | základní |  | 0 | 0 | 0 | 0 | 0 | 4 | K | 2 |  |  |  | ROZPOCET | 0 | 0 | 0 | 0 | 0 | 1 | 0 | 4 | 1927092102
| PP |  | Úprava zemědělské půdy - orba hluboká, hl. přes 0,24 do 0,30 m, na ploše jednotlivě do 5 ha, o sklonu do 5° | [15 empty] | PP | 2
| VV |  | viz B. tech. zpráva | [15 empty] | VV | 2 | 1 | True | 0 | ROZPOCET
| VV |  | rekultivace dotčeného pozemku s ochranou ZPF | [15 empty] | VV | 2 | 1 | True | 0 | ROZPOCET
| VV |  | 5248*0,0001 |  | 0.525 | [13 empty] | VV | 2 | 2 | True | 0 | ROZPOCET
| VV |  | Součet |  | 0.525 | [13 empty] | VV | 2 | 4 | True | 1 | ROZPOCET
70 | K | 183551R1 | Zaorání chlévského hnoje v dávce 40 t/ha | m2 | 5248 |  | 0 |  |  |  | základní |  | 0 | 0 | 0 | 0 | 0 | 4 | K | 2 |  |  |  | ROZPOCET | 0 | 0 | 0 | 0 | 0 | 1 | 0 | 4 | 1701479238
| PP |  | Zaorání chlévského hnoje v dávce 40 t/ha | [15 empty] | PP | 2
| P |  | Poznámka k položce: Součástí položky je i dodávka materiálu | [15 empty] | P | 2
| VV |  | viz B. tech. zpráva | [15 empty] | VV | 2 | 1 | True | 0 | ROZPOCET
| VV |  | rekultivace dotčeného pozemku s ochranou ZPF | [15 empty] | VV | 2 | 1 | True | 0 | ROZPOCET
| VV |  | 5248 |  | 5248 | [13 empty] | VV | 2 | 2 | True | 0 | ROZPOCET
| VV |  | Součet |  | 5248 | [13 empty] | VV | 2 | 4 | True | 1 | ROZPOCET
71 | K | 183552113 | Hnojení půdy průmyslovými hnojivy do 0,5 t/ha ploch do 5 ha sklonu do 5° | ha | 0.525 |  | 0 | CS ÚRS 2020 01 |  |  | základní |  | 0 | 0 | 0 | 0 | 0 | 4 | K | 2 |  |  |  | ROZPOCET | 0 | 0 | 0 | 0 | 0 | 1 | 0 | 4 | -531898399
| PP |  | Úprava zemědělské půdy - hnojení průmyslovými hnojivy při dávce do 0,5 t/ha, na ploše jednotlivě do 5 ha, o sklonu do 5° | [15 empty] | PP | 2
| PSC |  | Poznámka k souboru cen: 1. V cenách jsou započteny i náklady spojené s naložením hnojiva do rozmetadla nebo cisterny. 2. V cenách 183 55-2111 až -2594 nejsou započteny náklady na dodání hnojiv. Hnojiva se oceňují ve specifikaci. Ztratné lze stanovit ve výši 5 %. | [15 empty] | PSC | 2
| VV |  | viz B. tech. zpráva | [15 empty] | VV | 2 | 1 | True | 0 | ROZPOCET
| VV |  | rekultivace dotčeného pozemku s ochranou ZPF | [15 empty] | VV | 2 | 1 | True | 0 | ROZPOCET
| VV |  | 5248*0,0001 |  | 0.525 | [13 empty] | VV | 2 | 2 | True | 0 | ROZPOCET
| VV |  | Součet |  | 0.525 | [13 empty] | VV | 2 | 4 | True | 1 | ROZPOCET
72 | M | 25191155 | hnojivo průmyslové Cererit | kg | 262.5 |  | 0 | CS ÚRS 2020 01 |  |  | základní |  | 0 | 0.001 | 0.2625 | 0 | 0 | 8 | M | 2 |  |  |  | ROZPOCET | 0 | 0 | 0 | 0 | 0 | 1 | 0 | 4 | 2016152412
| PP |  | hnojivo průmyslové Cererit | [15 empty] | PP | 2
| VV |  | specifikace k pol.183552113 | [15 empty] | VV | 2 | 1 | True | 0 | ROZPOCET
| VV |  | 500kg/ha | [15 empty] | VV | 2 | 1 | True | 0 | ROZPOCET
| VV |  | 500*0,525 |  | 262.5 | [13 empty] | VV | 2 | 2 | True | 0 | ROZPOCET
| VV |  | Součet |  | 262.5 | [13 empty] | VV | 2 | 4 | True | 1 | ROZPOCET
73 | K | 183552513 | Hnojení vápenatými hnojivy v množství do 2 t/ha ploch do 5 ha sklonu do 5° | ha | 0.525 |  | 0 | CS ÚRS 2020 01 |  |  | základní |  | 0 | 0 | 0 | 0 | 0 | 4 | K | 2 |  |  |  | ROZPOCET | 0 | 0 | 0 | 0 | 0 | 1 | 0 | 4 | 596744722
| PP |  | Úprava zemědělské půdy - hnojení vápennými hnojivy při dávce do 2 t/ha na ploše jednotlivě do 5 ha, o sklonu do 5° | [15 empty] | PP | 2
| PSC |  | Poznámka k souboru cen: 1. V cenách jsou započteny i náklady spojené s naložením hnojiva do rozmetadla nebo cisterny. 2. V cenách 183 55-2111 až -2594 nejsou započteny náklady na dodání hnojiv. Hnojiva se oceňují ve specifikaci. Ztratné lze stanovit ve výši 5 %. | [15 empty] | PSC | 2
| VV |  | viz B. tech. zpráva | [15 empty] | VV | 2 | 1 | True | 0 | ROZPOCET
| VV |  | rekultivace dotčeného pozemku s ochranou ZPF | [15 empty] | VV | 2 | 1 | True | 0 | ROZPOCET
| VV |  | 5248*0,0001 |  | 0.525 | [13 empty] | VV | 2 | 2 | True | 0 | ROZPOCET
| VV |  | Součet |  | 0.525 | [13 empty] | VV | 2 | 4 | True | 1 | ROZPOCET
74 | M | 25111111 | ledek amonný s vápencem | kg | 1575 |  | 0 | CS ÚRS 2020 01 |  |  | základní |  | 0 | 0.001 | 1.575 | 0 | 0 | 8 | M | 2 |  |  |  | ROZPOCET | 0 | 0 | 0 | 0 | 0 | 1 | 0 | 4 | -278446738
| PP |  | ledek amonný s vápencem | [15 empty] | PP | 2
| VV |  | specifikace k pol.183552513 | [15 empty] | VV | 2 | 1 | True | 0 | ROZPOCET
| VV |  | 3t/ha | [15 empty] | VV | 2 | 1 | True | 0 | ROZPOCET
| VV |  | 0,525*3000 |  | 1575 | [13 empty] | VV | 2 | 2 | True | 0 | ROZPOCET
| VV |  | Součet |  | 1575 | [13 empty] | VV | 2 | 4 | True | 1 | ROZPOCET
75 | K | 183553813 | Sečení a rozřezání směsek pro zelené hnojení ploch do 5 ha sklonu do 5° | ha | 0.525 |  | 0 | CS ÚRS 2020 01 |  |  | základní |  | 0 | 0 | 0 | 0 | 0 | 4 | K | 2 |  |  |  | ROZPOCET | 0 | 0 | 0 | 0 | 0 | 1 | 0 | 4 | -200341984
| PP |  | Úprava zemědělské půdy - sklizeň sečení a rozřezání směsek pro zelené hnojení, na ploše jednotlivě do 5 ha, o sklonu do 5° | [15 empty] | PP | 2
| VV |  | viz B. tech. zpráva | [15 empty] | VV | 2 | 1 | True | 0 | ROZPOCET
| VV |  | rekultivace dotčeného pozemku s ochranou ZPF | [15 empty] | VV | 2 | 1 | True | 0 | ROZPOCET
| VV |  | 5248*0,0001 |  | 0.525 | [13 empty] | VV | 2 | 2 | True | 0 | ROZPOCET
| VV |  | Součet |  | 0.525 | [13 empty] | VV | 2 | 4 | True | 1 | ROZPOCET
31 | K | 184102113 | Výsadba dřeviny s balem D do 0,4 m do jamky se zalitím v rovině a svahu do 1:5 | kus | 33 |  | 0 |  |  |  | základní |  | 0 | 0 | 0 | 0 | 0 | 4 | K | 2 |  |  |  | ROZPOCET | 0 | 0 | 0 | 0 | 0 | 1 | 0 | 4 | -1020349465
| PP |  | Výsadba dřeviny s balem do předem vyhloubené jamky se zalitím v rovině nebo na svahu do 1:5, při průměru balu přes 300 do 400 mm | [15 empty] | PP | 2
| PSC |  | Poznámka k souboru cen: 1. Ceny lze použít i pro dřeviny pěstované v nádobách. 2. V cenách nejsou započteny náklady na vysazované dřeviny, tyto se oceňují ve specifikaci. 3. V cenách o sklonu svahu přes 1:1 jsou uvažovány podmínky pro svahy běžně schůdné; bez použití lezeckých technik. V případě použití lezeckých technik se tyto náklady oceňují individuálně. | [15 empty] | PSC | 2
| VV |  | viz D.2.1.a, D.2.1.b.3.1 | [15 empty] | VV | 2 | 1 | True | 0 | ROZPOCET
| VV |  | 33 |  | 33 | [13 empty] | VV | 2 | 2 | True | 0 | ROZPOCET
| VV |  | Součet |  | 33 | [13 empty] | VV | 2 | 4 | True | 1 | ROZPOCET
32 | M | 02650R8 | jilm vaz (Ulmus laevis ) vel. 200 cm, PK | kus | 10 |  | 0 |  |  |  | základní |  | 0 | 0.01 | 0.1 | 0 | 0 | 8 | M | 2 |  |  |  | ROZPOCET | 0 | 0 | 0 | 0 | 0 | 1 | 0 | 4 | 880246140
| PP |  | jilm vaz (Ulmus laevis ) vel. 200 cm, PK | [15 empty] | PP | 2
| VV |  | specifikace k pol.184102113 | [15 empty] | VV | 2 | 1 | True | 0 | ROZPOCET
| VV |  | 10 |  | 10 | [13 empty] | VV | 2 | 2 | True | 0 | ROZPOCET
| VV |  | Součet |  | 10 | [13 empty] | VV | 2 | 4 | True | 1 | ROZPOCET
33 | M | 02650R7.1 | jilm habrolistý (Ulmus minor) vel. 200 cm, PK | kus | 10 |  | 0 |  |  |  | základní |  | 0 | 0.01 | 0.1 | 0 | 0 | 8 | M | 2 |  |  |  | ROZPOCET | 0 | 0 | 0 | 0 | 0 | 1 | 0 | 4 | 1606190557
| PP |  | jilm habrolistý (Ulmus minor) vel. 200 cm, PK | [15 empty] | PP | 2
| VV |  | specifikace k pol.184102113 | [15 empty] | VV | 2 | 1 | True | 0 | ROZPOCET
| VV |  | 10 |  | 10 | [13 empty] | VV | 2 | 2 | True | 0 | ROZPOCET
| VV |  | Součet |  | 10 | [13 empty] | VV | 2 | 4 | True | 1 | ROZPOCET
34 | M | 02650R4 | javor babyka (Acer campestre) vel. 200 cm, PK | kus | 3 |  | 0 |  |  |  | základní |  | 0 | 0.01 | 0.03 | 0 | 0 | 8 | M | 2 |  |  |  | ROZPOCET | 0 | 0 | 0 | 0 | 0 | 1 | 0 | 4 | 803207658
| PP |  | javor babyka (Acer campestre) vel. 200 cm, PK | [15 empty] | PP | 2
| VV |  | specifikace k pol.184102113 | [15 empty] | VV | 2 | 1 | True | 0 | ROZPOCET
| VV |  | 3 |  | 3 | [13 empty] | VV | 2 | 2 | True | 0 | ROZPOCET
| VV |  | Součet |  | 3 | [13 empty] | VV | 2 | 4 | True | 1 | ROZPOCET
35 | M | 02650R3.1 | lípa srdčitá (Tilia cordata) vel. 200 cm, PK | kus | 3 |  | 0 |  |  |  | základní |  | 0 | 0.01 | 0.03 | 0 | 0 | 8 | M | 2 |  |  |  | ROZPOCET | 0 | 0 | 0 | 0 | 0 | 1 | 0 | 4 | 1244172562
| PP |  | lípa srdčitá (Tilia cordata) vel. 200 cm, PK | [15 empty] | PP | 2
| VV |  | specifikace k pol.184102113 | [15 empty] | VV | 2 | 1 | True | 0 | ROZPOCET
| VV |  | 3 |  | 3 | [13 empty] | VV | 2 | 2 | True | 0 | ROZPOCET
| VV |  | Součet |  | 3 | [13 empty] | VV | 2 | 4 | True | 1 | ROZPOCET
36 | M | 0265R123 | střemcha obecná (Prunus padus) vel. 200 cm, PK | ks | 2 |  | 0 |  |  |  | základní |  | 0 | 0 | 0 | 0 | 0 | 8 | M | 2 |  |  |  | ROZPOCET | 0 | 0 | 0 | 0 | 0 | 1 | 0 | 4 | -1695632263
| PP |  | střemcha obecná (Prunus padus) vel. 200 cm, PK | [15 empty] | PP | 2
| VV |  | specifikace k pol.184102113 | [15 empty] | VV | 2 | 1 | True | 0 | ROZPOCET
| VV |  | 2 |  | 2 | [13 empty] | VV | 2 | 2 | True | 0 | ROZPOCET
| VV |  | Součet |  | 2 | [13 empty] | VV | 2 | 4 | True | 1 | ROZPOCET
37 | M | 02650R1 | topol černý (Populus nigra) vel. 200 cm, PK | kus | 3 |  | 0 |  |  |  | základní |  | 0 | 0.01 | 0.03 | 0 | 0 | 8 | M | 2 |  |  |  | ROZPOCET | 0 | 0 | 0 | 0 | 0 | 1 | 0 | 4 | -34801741
| PP |  | topol černý (Populus nigra) vel. 200 cm, PK | [15 empty] | PP | 2
| VV |  | specifikace k pol.184102113 | [15 empty] | VV | 2 | 1 | True | 0 | ROZPOCET
| VV |  | 3 |  | 3 | [13 empty] | VV | 2 | 2 | True | 0 | ROZPOCET
| VV |  | Součet |  | 3 | [13 empty] | VV | 2 | 4 | True | 1 | ROZPOCET
38 | M | 02650R6 | olše lepkavá (Alnus glutinosa) vel. 200 cm, PK | kus | 2 |  | 0 |  |  |  | základní |  | 0 | 0.01 | 0.02 | 0 | 0 | 8 | M | 2 |  |  |  | ROZPOCET | 0 | 0 | 0 | 0 | 0 | 1 | 0 | 4 | -1134092001
| PP |  | Olše lepkavá (Alnus glutinosa) vel. 200 cm, PK | [15 empty] | PP | 2
| VV |  | specifikace k pol.184102113 | [15 empty] | VV | 2 | 1 | True | 0 | ROZPOCET
| VV |  | 2 |  | 2 | [13 empty] | VV | 2 | 2 | True | 0 | ROZPOCET
| VV |  | Součet |  | 2 | [13 empty] | VV | 2 | 4 | True | 1 | ROZPOCET
39 | K | 184215113 | Ukotvení kmene dřevin jedním kůlem D do 0,1 m délky do 3 m | kus | 33 |  | 0 | CS ÚRS 2020 01 |  |  | základní |  | 0 | 6e-05 | 0.00198 | 0 | 0 | 4 | K | 2 |  |  |  | ROZPOCET | 0 | 0 | 0 | 0 | 0 | 1 | 0 | 4 | -315804471
| PP |  | Ukotvení dřeviny kůly jedním kůlem, délky přes 2 do 3 m | [15 empty] | PP | 2
| PSC |  | Poznámka k souboru cen: 1. V cenách jsou započteny i náklady na ochranu proti poškození kmene v místě vzepření. 2. V cenách nejsou započteny náklady na dodání kůlů, tyto se oceňují ve specifikaci. 3. Ceny jsou určeny pro ukotvení dřevin kůly o průměru do 100 mm. | [15 empty] | PSC | 2
| VV |  | viz D.2.1.a, D.2.1.b.3.1 | [15 empty] | VV | 2 | 1 | True | 0 | ROZPOCET
| VV |  | 33*1 |  | 33 | [13 empty] | VV | 2 | 2 | True | 0 | ROZPOCET
| VV |  | Součet |  | 33 | [13 empty] | VV | 2 | 4 | True | 1 | ROZPOCET
40 | M | 605912550 | kůl vyvazovací dřevěný impregnovaný D 8cm dl 2,5m | kus | 33 |  | 0 |  |  |  | základní |  | 0 | 0.0059 | 0.1947 | 0 | 0 | 8 | M | 2 |  |  |  | ROZPOCET | 0 | 0 | 0 | 0 | 0 | 1 | 0 | 4 | -539653254
| PP |  | kůl vyvazovací dřevěný impregnovaný D 8cm dl 2,5m | [15 empty] | PP | 2
| VV |  | specifikace k pol.184215113 | [15 empty] | VV | 2 | 1 | True | 0 | ROZPOCET
| VV |  | 33 |  | 33 | [13 empty] | VV | 2 | 2 | True | 0 | ROZPOCET
| VV |  | Součet |  | 33 | [13 empty] | VV | 2 | 4 | True | 1 | ROZPOCET
41 | M | 67501R4 | Popruh na vyvazování š.3cm 2m/strom | m | 66 |  | 0 |  |  |  | základní |  | 0 | 0.001 | 0.066 | 0 | 0 | 8 | M | 2 |  |  |  | ROZPOCET | 0 | 0 | 0 | 0 | 0 | 1 | 0 | 4 | -243977279
| PP |  | Popruh na vyvazování š. min 3cm 2m/strom | [15 empty] | PP | 2
| VV |  | specifikace k pol.184215133 | [15 empty] | VV | 2 | 1 | True | 0 | ROZPOCET
| VV |  | 33*2 |  | 66 | [13 empty] | VV | 2 | 2 | True | 0 | ROZPOCET
| VV |  | Součet |  | 66 | [13 empty] | VV | 2 | 4 | True | 1 | ROZPOCET
42 | K | 184215411 | Zhotovení závlahové mísy dřevin D do 0,5 m v rovině nebo na svahu do 1:5 | kus | 33 |  | 0 | CS ÚRS 2020 01 |  |  | základní |  | 0 | 0 | 0 | 0 | 0 | 4 | K | 2 |  |  |  | ROZPOCET | 0 | 0 | 0 | 0 | 0 | 1 | 0 | 4 | 794249139
| PP |  | Zhotovení závlahové mísy u solitérních dřevin v rovině nebo na svahu do 1:5, o průměru mísy do 0,5 m | [15 empty] | PP | 2
| PSC |  | Poznámka k souboru cen: 1. V cenách jsou započteny i náklady na případné naložení vzniklého odpadu na dopravní prostředek, odvoz na vzdálenost do 20 km a složení odpadu. 2. V cenách nejsou započteny náklady na materiál pro zhotovení závlahové mísy, tento se oceňuje ve specifikaci. 3. V cenách o sklonu svahu přes 1:1 jsou uvažovány podmínky pro svahy běžně schůdné; bez použití lezeckých technik. V případě použití lezeckých technik se tyto náklady oceňují individuálně. | [15 empty] | PSC | 2
| VV |  | viz D.2.1.a, D.2.1.b.3.1 | [15 empty] | VV | 2 | 1 | True | 0 | ROZPOCET
| VV |  | pro stromy | [15 empty] | VV | 2 | 1 | True | 0 | ROZPOCET
| VV |  | 33 |  | 33 | [13 empty] | VV | 2 | 2 | True | 0 | ROZPOCET
| VV |  | Součet |  | 33 | [13 empty] | VV | 2 | 4 | True | 1 | ROZPOCET
43 | K | 184802111 | Chemické odplevelení před založením kultury nad 20 m2 postřikem na široko v rovině a svahu do 1:5 | m2 | 33 |  | 0 |  |  |  | základní |  | 0 | 0 | 0 | 0 | 0 | 4 | K | 2 |  |  |  | ROZPOCET | 0 | 0 | 0 | 0 | 0 | 1 | 0 | 4 | 1350518877
| PP |  | Chemické odplevelení půdy před založením kultury, trávníku nebo zpevněných ploch o výměře jednotlivě přes 20 m2 v rovině nebo na svahu do 1:5 postřikem na široko | [15 empty] | PP | 2
| PSC |  | Poznámka k souboru cen: 1. Ceny -2111, -2211, -2311 a -2411 lze použít i pro aplikaci retardantů na trávníky. 2. V cenách -2111, -2211, -2311 a -2411 jsou započteny i náklady na dovoz vody do 10 km. 3. V cenách nejsou započteny náklady na případné zapravení přípravku do půdy a) obděláním půdy; tyto práce se oceňují cenami části A02 souboru cen 183 40-31 Obdělání půdy, b) prolitím; toto se oceňuje cenami části C02 souboru cen 185 80-43 Zalití rostlin vodou a případně cenami části A02 souboru cen 185 85-11 Dovoz vody pro zálivku rostlin. 4. Každá opakovaná aplikace se oceňuje samostatně. 5. Chemické odplevelení ploch do 20 m2 se oceňuje příslušnými cenami souboru cen 184 80-26 Chemické odplevelení po založení kultury. 6. V cenách o sklonu svahu přes 1:1 jsou uvažovány podmínky pro svahy běžně schůdné; bez použití lezeckých technik. V případě použití lezeckých technik se tyto náklady oceňují individuálně. | [15 empty] | PSC | 2
| VV |  | viz D.2.1.a, D.2.1.b.3.1 | [15 empty] | VV | 2 | 1 | True | 0 | ROZPOCET
| VV |  | stromy | [15 empty] | VV | 2 | 1 | True | 0 | ROZPOCET
| VV |  | 33 |  | 33 | [13 empty] | VV | 2 | 2 | True | 0 | ROZPOCET
| VV |  | Součet |  | 33 | [13 empty] | VV | 2 | 4 | True | 1 | ROZPOCET
44 | K | 184813R2 | Ochrana dřevin před okusem KARI sítí v rovině a svahu do 1:5 | kus | 33 |  | 0 |  |  |  | základní |  | 0 | 0.00208 | 0.06864 | 0 | 0 | 4 | K | 2 |  |  |  | ROZPOCET | 0 | 0 | 0 | 0 | 0 | 1 | 0 | 4 | -2056113926
| PP |  | Ochrana dřevin před okusem zvěří mechanicky v rovině nebo ve svahu do 1:5, KARI sítí, výšky do 1,3 m | [15 empty] | PP | 2
| P |  | Poznámka k položce: Položka zahrnuje zřízení ochrany z KARI sítě dl. 1,7m/kus, se zapuštěním 200mm do země, včetně dodávky materiálu | [15 empty] | P | 2
| VV |  | viz D.2.1.a, D.2.1.b.3.1 | [15 empty] | VV | 2 | 1 | True | 0 | ROZPOCET
| VV |  | 33 |  | 33 | [13 empty] | VV | 2 | 2 | True | 0 | ROZPOCET
| VV |  | Součet |  | 33 | [13 empty] | VV | 2 | 4 | True | 1 | ROZPOCET
45 | K | 184911431 | Mulčování rostlin kůrou tl. do 0,15 m v rovině a svahu do 1:5 | m2 | 16.5 |  | 0 |  |  |  | základní |  | 0 | 0 | 0 | 0 | 0 | 4 | K | 2 |  |  |  | ROZPOCET | 0 | 0 | 0 | 0 | 0 | 1 | 0 | 4 | -1747563699
| PP |  | Mulčování vysazených rostlin mulčovací kůrou, tl. přes 100 do 150 mm v rovině nebo na svahu do 1:5 | [15 empty] | PP | 2
| PSC |  | Poznámka k souboru cen: 1. V cenách jsou započteny i náklady na naložení odpadu na dopravní prostředek, odvoz do 20 km a složení odpadu. 2. V cenách nejsou započteny náklady na: a) stabilizaci mulče proti erozi a přísady proti vznícení mulče. Tyto práce se oceňují individuálně, b) mulčovací kůru, tato se oceňuje ve specifikaci, c) uložení odpadu na skládku. 3. Tloušťka mulčovací kůry se měří v nakypřeném stavu. | [15 empty] | PSC | 2
| VV |  | viz D.2.1.a, D.2.1.b.3.1 | [15 empty] | VV | 2 | 1 | True | 0 | ROZPOCET
| VV |  | zamulčování tl. 15cm kolem stromu 0,5m2 | [15 empty] | VV | 2 | 1 | True | 0 | ROZPOCET
| VV |  | 0,5*33 |  | 16.5 | [13 empty] | VV | 2 | 2 | True | 0 | ROZPOCET
| VV |  | Součet |  | 16.5 | [13 empty] | VV | 2 | 4 | True | 1 | ROZPOCET
46 | M | 103911000 | kůra mulčovací VL | m3 | 1.65 |  | 0 |  |  |  | základní |  | 0 | 0.2 | 0.33 | 0 | 0 | 8 | M | 2 |  |  |  | ROZPOCET | 0 | 0 | 0 | 0 | 0 | 1 | 0 | 4 | 1589796038
| PP |  | kůra mulčovací VL | [15 empty] | PP | 2
| VV |  | specifikace k pol.184911431 | [15 empty] | VV | 2 | 1 | True | 0 | ROZPOCET
| VV |  | 33*0,1*0,5 |  | 1.65 | [13 empty] | VV | 2 | 2 | True | 0 | ROZPOCET
| VV |  | Součet |  | 1.65 | [13 empty] | VV | 2 | 4 | True | 1 | ROZPOCET
47 | K | 185801R1 | Hnojení výsadbové jámy tabletami | kus | 165 |  | 0 |  |  |  | základní |  | 0 | 0 | 0 | 0 | 0 | 4 | K | 2 |  |  |  | ROZPOCET | 0 | 0 | 0 | 0 | 0 | 1 | 0 | 4 | 2000489004
| PP |  | Hnojení tabletami | [15 empty] | PP | 2
| VV |  | viz D.2.1.a, D.2.1.b.3.1 | [15 empty] | VV | 2 | 1 | True | 0 | ROZPOCET
| VV |  | stromy | [15 empty] | VV | 2 | 1 | True | 0 | ROZPOCET
| VV |  | 33*5 |  | 165 | [13 empty] | VV | 2 | 2 | True | 0 | ROZPOCET
| VV |  | Součet |  | 165 | [13 empty] | VV | 2 | 4 | True | 1 | ROZPOCET
48 | M | 251010R1 | hnojivo pro sazenice v tabletách | kus | 165 |  | 0 |  |  |  | základní |  | 0 | 0.001 | 0.165 | 0 | 0 | 8 | M | 2 |  |  |  | ROZPOCET | 0 | 0 | 0 | 0 | 0 | 1 | 0 | 4 | 800461201
| PP |  | hnojiva průmyslová ostatní | [15 empty] | PP | 2
| VV |  | specifikace k pol.185801R1 | [15 empty] | VV | 2 | 1 | True | 0 | ROZPOCET
| VV |  | 5 tablety na 1strom/ 2 tablety na 1keř | [15 empty] | VV | 2 | 1 | True | 0 | ROZPOCET
| VV |  | 165 |  | 165 | [13 empty] | VV | 2 | 2 | True | 0 | ROZPOCET
| VV |  | Součet |  | 165 | [13 empty] | VV | 2 | 4 | True | 1 | ROZPOCET
49 | K | 185804311 | Zalití rostlin vodou plocha do 20 m2 | m3 | 0.99 |  | 0 |  |  |  | základní |  | 0 | 0 | 0 | 0 | 0 | 4 | K | 2 |  |  |  | ROZPOCET | 0 | 0 | 0 | 0 | 0 | 1 | 0 | 4 | -1841534020
| PP |  | Zalití rostlin vodou plochy záhonů jednotlivě do 20 m2 | [15 empty] | PP | 2
| VV |  | viz D.2.1.a, D.2.1.b.3.1 | [15 empty] | VV | 2 | 1 | True | 0 | ROZPOCET
| VV |  | po výsadbě | [15 empty] | VV | 2 | 1 | True | 0 | ROZPOCET
| VV |  | 30l/ks - strom | [15 empty] | VV | 2 | 1 | True | 0 | ROZPOCET
| VV |  | 33*0,03 |  | 0.99 | [13 empty] | VV | 2 | 2 | True | 0 | ROZPOCET
| VV |  | Součet |  | 0.99 | [13 empty] | VV | 2 | 4 | True | 1 | ROZPOCET
50 | K | 185851121 | Dovoz vody pro zálivku rostlin za vzdálenost do 1000 m | m3 | 0.99 |  | 0 |  |  |  | základní |  | 0 | 0 | 0 | 0 | 0 | 4 | K | 2 |  |  |  | ROZPOCET | 0 | 0 | 0 | 0 | 0 | 1 | 0 | 4 | 1674598512
| PP |  | Dovoz vody pro zálivku rostlin na vzdálenost do 1000 m | [15 empty] | PP | 2
| PSC |  | Poznámka k souboru cen: 1. Ceny lze použít pouze tehdy, když není voda dostupná z vodovodního řádu. 2. V cenách jsou započteny i náklady na čerpání vody do cisterny. 3. V cenách nejsou započteny náklady na dodání vody. Tyto náklady se oceňují individuálně. | [15 empty] | PSC | 2
| VV |  | viz D.2.1.a, D.2.1.b.3.1 a pol.185804311 | [15 empty] | VV | 2 | 1 | True | 0 | ROZPOCET
| VV |  | 0,99 |  | 0.99 | [13 empty] | VV | 2 | 2 | True | 0 | ROZPOCET
| VV |  | Součet |  | 0.99 | [13 empty] | VV | 2 | 4 | True | 1 | ROZPOCET
51 | M | 082113210 | voda pitná pro ostatní odběratele | m3 | 0.99 |  | 0 | CS ÚRS 2020 01 |  |  | základní |  | 0 | 0 | 0 | 0 | 0 | 8 | M | 2 |  |  |  | ROZPOCET | 0 | 0 | 0 | 0 | 0 | 1 | 0 | 4 | -1396357796
| PP |  | voda pitná pro ostatní odběratele | [15 empty] | PP | 2
| VV |  | specifikace k pol.185851121 | [15 empty] | VV | 2 | 1 | True | 0 | ROZPOCET
| VV |  | 0,99 |  | 0.99 | [13 empty] | VV | 2 | 2 | True | 0 | ROZPOCET
| VV |  | Součet |  | 0.99 | [13 empty] | VV | 2 | 4 | True | 1 | ROZPOCET
| D | 3 | Svislé a kompletní konstrukce |  |  |  | 0 | [5 empty] | 0 |  | 0.16185 |  | 0 | 1 | D | 1 |  |  |  | ROZPOCET | [6 empty] | 0
52 | K | 338950143 | Osazení kůlů jednotlivě ve svahu do 1:5 se zadusáním do zeminy výška kůlu nad zemí do 1,5 m | kus | 33 |  | 0 | CS ÚRS 2020 01 |  |  | základní |  | 0 | 0 | 0 | 0 | 0 | 4 | K | 2 |  |  |  | ROZPOCET | 0 | 0 | 0 | 0 | 0 | 1 | 0 | 4 | 46241294
| PP |  | Osazení dřevěných kůlových konstrukcí svislých Příplatek k cenám jednotlivých kůlů do jam se zadusáním do zeminy, výšky kůlů nad terénem přes 1,0 do 1,5 m | [15 empty] | PP | 2
| PSC |  | Poznámka k souboru cen: 1. Ceny -0101 až -0126 a -0201 až -0226 jsou určeny pro osazování konstrukcí, ve kterých je osová vzdálenost jednotlivých kůlů menší než 400 mm. Tyto ceny lze použít i pro skupiny kůlů oddělené mezerou větší než 400 mm, přičemž skupiny takto oddělené se oceňují samostatně. 2. Ceny -0131 až -0156 a -0231 až -0256 jsou určeny pro osazování konstrukcí z jednotlivých kůlů, ve kterých je osová vzdálenost kůlů rovna nebo větší než 400 mm. 3. V cenách jsou započteny i náklady na : a) vytýčení a rozměření trasy b) řezání kůlů, sražení hran řezných ploch a dvojnásobný impregnační nátěr řezných ploch včetně nákladů na dodání impregnační hmoty. 4. V cenách -0101 až -0105, -0131 až -0135, -0201 až -0205, -0231 až -0235 jsou započteny i náklady na dodání betonových směsí. 5. V cenách -0121 až -0126, -0151 až -0156, -0221 až –0226 a -0251 až -0256 jsou započteny i náklady na zhotovení šablon oblouků a dočasných podpěrných konstrukcí sestav šikmých kůlů. 6. V cenách nejsou započteny náklady na provedení zemních prací; tyto práce se oceňují příslušnými cenami katalogu 800-1 Zemní práce. 7. V cenách -0111 až -0115, -0141 až -0145, -0211 až -0215 a -0241 až -0245 nejsou započteny náklady na případné prohození zeminy; tyto práce, pokud je prohození předepsáno projektem, se oceňují cenou souboru cen 1751 Obsypání objektů katalogu 800-1 Zemní práce. 8. V cenách nejsou započteny náklady na podkladní vrstvy; tyto práce se oceňují cenami souboru cen 451 5 . - . 1 Lože pod potrubí, stoky a drobné objekty části A01 katalogu 827-1 Vedení trubní dálková a přípojná – vodovody a kanalizace. 9. Množství měrných jednotek se určuje u řadových konstrukcí v ose řady, mezi vnějšími hranami krajních kůlů. Prořez lze stanovit ve výši 2%. | [15 empty] | PSC | 2
| VV |  | viz D.2.1.a, D.2.1.b.3.1 | [15 empty] | VV | 2 | 1 | True | 0 | ROZPOCET
| VV |  | 33 |  | 33 | [13 empty] | VV | 2 | 2 | True | 0 | ROZPOCET
| VV |  | Součet |  | 33 | [13 empty] | VV | 2 | 4 | True | 1 | ROZPOCET
53 | M | 05217108 | tyče dřevěné v kůře D 80mm dl 6m | m3 | 0.249 |  | 0 | CS ÚRS 2020 01 |  |  | základní |  | 0 | 0.65 | 0.16185 | 0 | 0 | 8 | M | 2 |  |  |  | ROZPOCET | 0 | 0 | 0 | 0 | 0 | 1 | 0 | 4 | -136506374
| PP |  | tyče dřevěné v kůře D 80mm dl 6m | [15 empty] | PP | 2
| VV |  | specifikace k pol.338950143 | [15 empty] | VV | 2 | 1 | True | 0 | ROZPOCET
| VV |  | 0,04*0,04*3,14*1,5*33 |  | 0.249 | [13 empty] | VV | 2 | 2 | True | 0 | ROZPOCET
| VV |  | Součet |  | 0.249 | [13 empty] | VV | 2 | 4 | True | 1 | ROZPOCET
| D | 4 | Vodorovné konstrukce |  |  |  | 0 | [5 empty] | 0 |  | 306.6214 |  | 0 | 1 | D | 1 |  |  |  | ROZPOCET | [6 empty] | 0
54 | K | 451313511 | Podkladní vrstva z betonu prostého se zvýšenými nároky na prostředí pod dlažbu tl do 100 mm | m2 | 54.846 |  | 0 | CS ÚRS 2020 01 |  |  | základní |  | 0 | 0 | 0 | 0 | 0 | 4 | K | 2 |  |  |  | ROZPOCET | 0 | 0 | 0 | 0 | 0 | 1 | 0 | 4 | -1478592365
| PP |  | Podkladní vrstva z betonu prostého pod dlažbu se zvýšenými nároky na prostředí tl. do 100 mm | [15 empty] | PP | 2
| PSC |  | Poznámka k souboru cen: 1. Ceny lze použít i pro podkladní vrstvy pod dno a svahy melioračních kanálů. 2. Ceny nelze použít pro podkladní vrstvy pod konstrukci dna vývarů; tyto práce lze ocenit cenami souboru cen 321 3 . - . . Konstrukce z betonu vodníc h staveb části A 01 katalogu 321-1 Hráze a úprava na tocích. | [15 empty] | PSC | 2
| VV |  | viz D.2.1.a, D.2.1.b.1.1, -b.2.1, -b.3.1, -b.4.1, -b.10 | [15 empty] | VV | 2 | 1 | True | 0 | ROZPOCET
| VV |  | podkladní vrstva práh tl. 100 mm | [15 empty] | VV | 2 | 1 | True | 0 | ROZPOCET
| VV |  | 0,9*(18,4+18,8+18,2)*1,1 |  | 54.846 | [13 empty] | VV | 2 | 2 | True | 0 | ROZPOCET
| VV |  | Součet |  | 54.846 | [13 empty] | VV | 2 | 4 | True | 1 | ROZPOCET
55 | K | 452218142 | Zajišťovací práh z upraveného lomového kamene na cementovou maltu | m3 | 49.361 |  | 0 | CS ÚRS 2020 01 |  |  | základní |  | 0 | 2.8333 | 139.855 | 0 | 0 | 4 | K | 2 |  |  |  | ROZPOCET | 0 | 0 | 0 | 0 | 0 | 1 | 0 | 4 | -1094457899
| PP |  | Zajišťovací práh z upraveného lomového kamene na dně a ve svahu melioračních kanálů, s patkami nebo bez patek s dlažbovitou úpravou viditelných ploch na cementovou maltu | [15 empty] | PP | 2
| PSC |  | Poznámka k souboru cen: 1. Do objemu prahu se započítává i objem základů nebo patek. | [15 empty] | PSC | 2
| VV |  | viz D.2.1.a, D.2.1.b.1.1, -b.2.1, -b.3.1, -b.4.1, -b.10 | [15 empty] | VV | 2 | 1 | True | 0 | ROZPOCET
| VV |  | práh kamenný | [15 empty] | VV | 2 | 1 | True | 0 | ROZPOCET
| VV |  | 0,9*0,9*(18,4+18,8+18,2)*1,1 |  | 49.361 | [13 empty] | VV | 2 | 2 | True | 0 | ROZPOCET
| VV |  | Součet |  | 49.361 | [13 empty] | VV | 2 | 4 | True | 1 | ROZPOCET
56 | K | 462512270 | Zához z lomového kamene s proštěrkováním z terénu hmotnost do 200 kg | m3 | 13.5 |  | 0 | CS ÚRS 2020 01 |  |  | základní |  | 0 | 2.4341 | 32.8601 | 0 | 0 | 4 | K | 2 |  |  |  | ROZPOCET | 0 | 0 | 0 | 0 | 0 | 1 | 0 | 4 | 275978718
| PP |  | Zához z lomového kamene neupraveného záhozového s proštěrkováním z terénu, hmotnosti jednotlivých kamenů do 200 kg | [15 empty] | PP | 2
| PSC |  | Poznámka k souboru cen: 1. Ceny lze použít i pro záhozovou patku z lomového kamene. 2. Ceny neplatí pro zřízení konstrukce balvanitého skluzu; tento se oceňuje cenou 467 51-0111 Balvanitý skluz z lomového kamene. 3. V cenách jsou započteny i náklady na úpravu jednotlivých velkých kamenů hmotnosti přes 500 kg dodatečným rozpojením na místě uložení. 4. Množství měrných jednotek a) záhozu se stanoví v m3 konstrukce záhozu, b) příplatků se stanoví v m2 upravovaných ploch záhozu. | [15 empty] | PSC | 2
| VV |  | viz D.2.1.a, D.2.1.b.1.1, -b.2.1, -b.3.1, -b.4.1, -b.10 | [15 empty] | VV | 2 | 1 | True | 0 | ROZPOCET
| VV |  | opevnění zához - dno | [15 empty] | VV | 2 | 1 | True | 0 | ROZPOCET
| VV |  | 10,0*0,45*3 |  | 13.5 | [13 empty] | VV | 2 | 2 | True | 0 | ROZPOCET
| VV |  | Součet |  | 13.5 | [13 empty] | VV | 2 | 4 | True | 1 | ROZPOCET
57 | K | 463212121 | Rovnanina z lomového kamene s vyklínováním spár těženým kamenivem | m3 | 50.49 |  | 0 | CS ÚRS 2020 01 |  |  | základní |  | 0 | 2.4143 | 121.898 | 0 | 0 | 4 | K | 2 |  |  |  | ROZPOCET | 0 | 0 | 0 | 0 | 0 | 1 | 0 | 4 | 1328060913
| PP |  | Rovnanina z lomového kamene upraveného, tříděného jakékoliv tloušťky rovnaniny s vyplněním spár a dutin těženým kamenivem | [15 empty] | PP | 2
| PSC |  | Poznámka k souboru cen: 1. Ceny lze použít i pro rovnaniny za opěrami a křídly pro jakýkoliv jejich sklon. 2. Ceny neplatí s výjimkou rovnanin za opěrami a křídly pro rovnaninu o sklonu přes 1:1; tyto se oceňují cenami 321 21-4511 Zdivo nadzákladové z lomového kamene na sucho s tím, že vyplnění spár a dutin těženým kamenivem se oceňuje cenou 469 57-1112 Vyplnění otvorů kamenivem těženým v množství 0,25 m3 kameniva na 1 m3 rovnaniny. 3. Množství měrných jednotek a) rovnaniny se stanoví v m3 konstrukce rovnaniny, b) příplatků se stanoví v m2 vypracovaných líců. | [15 empty] | PSC | 2
| VV |  | viz D.2.1.a, D.2.1.b.1.1, -b.2.1, -b.3.1, -b.4.1, -b.10 | [15 empty] | VV | 2 | 1 | True | 0 | ROZPOCET
| VV |  | opevnění okolo prahu - svah | [15 empty] | VV | 2 | 1 | True | 0 | ROZPOCET
| VV |  | (22*2-10)*3*1,1*0,45 |  | 50.49 | [13 empty] | VV | 2 | 2 | True | 0 | ROZPOCET
| VV |  | Součet |  | 50.49 | [13 empty] | VV | 2 | 4 | True | 1 | ROZPOCET
58 | K | 463212191 | Příplatek za vypracováni líce rovnaniny | m2 | 112.2 |  | 0 | CS ÚRS 2020 01 |  |  | základní |  | 0 | 0 | 0 | 0 | 0 | 4 | K | 2 |  |  |  | ROZPOCET | 0 | 0 | 0 | 0 | 0 | 1 | 0 | 4 | 2031729792
| PP |  | Rovnanina z lomového kamene upraveného, tříděného Příplatek k cenám za vypracování líce | [15 empty] | PP | 2
| PSC |  | Poznámka k souboru cen: 1. Ceny lze použít i pro rovnaniny za opěrami a křídly pro jakýkoliv jejich sklon. 2. Ceny neplatí s výjimkou rovnanin za opěrami a křídly pro rovnaninu o sklonu přes 1:1; tyto se oceňují cenami 321 21-4511 Zdivo nadzákladové z lomového kamene na sucho s tím, že vyplnění spár a dutin těženým kamenivem se oceňuje cenou 469 57-1112 Vyplnění otvorů kamenivem těženým v množství 0,25 m3 kameniva na 1 m3 rovnaniny. 3. Množství měrných jednotek a) rovnaniny se stanoví v m3 konstrukce rovnaniny, b) příplatků se stanoví v m2 vypracovaných líců. | [15 empty] | PSC | 2
| VV |  | viz D.2.1.a, D.2.1.b.1.1, -b.2.1, -b.3.1, -b.4.1, -b.10 | [15 empty] | VV | 2 | 1 | True | 0 | ROZPOCET
| VV |  | opevnění okolo prahu - svah | [15 empty] | VV | 2 | 1 | True | 0 | ROZPOCET
| VV |  | (22*2-10)*3*1,1 |  | 112.2 | [13 empty] | VV | 2 | 2 | True | 0 | ROZPOCET
| VV |  | Součet |  | 112.2 | [13 empty] | VV | 2 | 4 | True | 1 | ROZPOCET
59 | K | 464451114 | Prolití vrstvy z lomového kamene maltou MC 25 | m3 | 4.936 |  | 0 | CS ÚRS 2020 01 |  |  | základní |  | 0 | 2.4328 | 12.0083 | 0 | 0 | 4 | K | 2 |  |  |  | ROZPOCET | 0 | 0 | 0 | 0 | 0 | 1 | 0 | 4 | 1508986177
| PP |  | Prolití konstrukce z kamene vrstvy z lomového kamene cementovou maltou MC-25 | [15 empty] | PP | 2
| PSC |  | Poznámka k souboru cen: 1. Ceny lze použít i pro prolití pohozu případně jiné konstrukce z kameniva. 2. Ceny neplatí pro zpevnění dna nebo svahů drceným kamenivem 63-125 mm prolévaným cementovou maltou s uzavírací vrstvou tl. do 50 mm betonu, na povrchu uhlazenou; tyto práce se oceňují cenami souboru cen 469 52-1 . Zpevnění drceným kamenivem 63-125 mm prolévaným cementovou maltou. 3. Objem se stanoví v m3 cementové malty. | [15 empty] | PSC | 2
| VV |  | viz D.2.1.a, D.2.1.b.1.1, -b.2.1, -b.3.1, -b.4.1, -b.10 | [15 empty] | VV | 2 | 1 | True | 0 | ROZPOCET
| VV |  | prolití prahu | [15 empty] | VV | 2 | 1 | True | 0 | ROZPOCET
| VV |  | 49,361*0,1 |  | 4.936 | [13 empty] | VV | 2 | 2 | True | 0 | ROZPOCET
| VV |  | Součet |  | 4.936 | [13 empty] | VV | 2 | 4 | True | 1 | ROZPOCET
| D | 997 | Přesun sutě |  |  |  | 0 | [5 empty] | 0 |  | 0 |  | 0 | 1 | D | 1 |  |  |  | ROZPOCET | [6 empty] | 0
60 | K | 997013R1 | Poplatek za uložení dřevěného bioodpadu na skládce (skládkovné) | t | 9.801 |  | 0 |  |  |  | základní |  | 0 | 0 | 0 | 0 | 0 | 4 | K | 2 |  |  |  | ROZPOCET | 0 | 0 | 0 | 0 | 0 | 1 | 0 | 4 | 609373138
| PP |  | Poplatek za uložení dřevěného bioodpadu na skládce (skládkovné) | [15 empty] | PP | 2
| VV |  | viz C.4 | [15 empty] | VV | 2 | 1 | True | 0 | ROZPOCET
| VV |  | pařezy na skládku | [15 empty] | VV | 2 | 1 | True | 0 | ROZPOCET
| VV |  | 7*0,7*0,7*0,7*1,0 |  | 2.401 | [13 empty] | VV | 2 | 2 | True | 0 | ROZPOCET
| VV |  | větve | [15 empty] | VV | 2 | 1 | True | 0 | ROZPOCET
| VV |  | 7*0,5*1,0 |  | 3.5 | [13 empty] | VV | 2 | 2 | True | 0 | ROZPOCET
| VV |  | kmeny | [15 empty] | VV | 2 | 1 | True | 0 | ROZPOCET
| VV |  | 7*0,5*1,0 |  | 3.5 | [13 empty] | VV | 2 | 2 | True | 0 | ROZPOCET
| VV |  | křoviny | [15 empty] | VV | 2 | 1 | True | 0 | ROZPOCET
| VV |  | 8*0,05 |  | 0.4 | [13 empty] | VV | 2 | 2 | True | 0 | ROZPOCET
| VV |  | Součet |  | 9.801 | [13 empty] | VV | 2 | 4 | True | 1 | ROZPOCET
| D | 998 | Přesun hmot |  |  |  | 0 | [5 empty] | 0 |  | 0 |  | 0 | 1 | D | 1 |  |  |  | ROZPOCET | [6 empty] | 0
61 | K | 998332011 | Přesun hmot pro úpravy vodních toků a kanály | t | 310.016 |  | 0 | CS ÚRS 2020 01 |  |  | základní |  | 0 | 0 | 0 | 0 | 0 | 4 | K | 2 |  |  |  | ROZPOCET | 0 | 0 | 0 | 0 | 0 | 1 | 0 | 4 | 1527763362
| PP |  | Přesun hmot pro úpravy vodních toků a kanály, hráze rybníků apod. dopravní vzdálenost do 500 m | [15 empty] | PP | 2
| PSC |  | Poznámka k souboru cen: 1. Ceny jsou určeny pro jakoukoliv konstrukčně-materiálovou charakteristiku. | [15 empty] | PSC | 2

## SO 02.1.2.a - Rekultivace...
[9 empty] | >> skryté sloupce << | [9 empty] | {9be73a17-4986-4346-a1fd-e020f952d403}
2
| KRYCÍ LIST SOUPISU PRACÍ | [8 empty] | v --- níže se nacházejí doplnkové a pomocné údaje k sestavám --- v | [8 empty] | False
Stavba:
Morava km 137,021 - revitalizace VH uzlu Nedakonice
Objekt:
SO 02 - Morávka
Soupis:
SO 02.1 - Prodloužení Morávky a odbahnění dolní části Oblůčí
Úroveň 4:
SO 02.1.2.a - Rekultivace dotčených pozemků pod ochranou ZPF - 2.rok
| KSO: |  |  |  |  | CC-CZ:
| Místo: |  | Nedakonice |  |  | Datum: | 11. 3. 2020
| Zadavatel: |  |  |  |  | IČ:
DIČ:
| Uchazeč: |  |  |  |  | IČ: | Vyplň údaj
|  | Vyplň údaj |  |  |  | DIČ: | Vyplň údaj
| Projektant: |  |  |  |  | IČ: | 28597044
|  | AGPOL s.r.o., Jungmannova 153/12, 77900 Olomouc |  |  |  | DIČ:
| Zpracovatel: |  |  |  |  | IČ: | 28597044
|  | AGPOL s.r.o., Jungmannova 153/12, 77900 Olomouc |  |  |  | DIČ:
Poznámka:
| Cena bez DPH | [5 empty] | 0
|  |  | Základ daně |  |  | Sazba daně | Výše daně
| DPH | základní | 0 |  |  | 21% | 0
|  | snížená | 0 |  |  | 15% | 0
|  | zákl. přenesená | 0 |  |  | 21% | 0
|  | sníž. přenesená | 0 |  |  | 15% | 0
|  | nulová | 0 |  |  | 0% | 0
| Cena s DPH |  |  | v | CZK |  | 0
| Projektant |  |  | Zpracovatel
| Datum a podpis: |  | Razítko | Datum a podpis: |  |  | Razítko
| Objednavatel |  |  | Uchazeč
| Datum a podpis: |  | Razítko | Datum a podpis: |  |  | Razítko
REKAPITULACE ČLENĚNÍ SOUPISU PRACÍ
Stavba:
Morava km 137,021 - revitalizace VH uzlu Nedakonice
Objekt:
SO 02 - Morávka
Soupis:
SO 02.1 - Prodloužení Morávky a odbahnění dolní části Oblůčí
Úroveň 4:
SO 02.1.2.a - Rekultivace dotčených pozemků pod ochranou ZPF - 2.rok
Místo: |  |  | Nedakonice |  |  | Datum: | 11. 3. 2020
Zadavatel: | [5 empty] | Projektant: | AGPOL s.r.o., Jungmannova 153/12, 77900 Olomouc
Uchazeč: |  |  | Vyplň údaj |  |  | Zpracovatel: | AGPOL s.r.o., Jungmannova 153/12, 77900 Olomouc
Kód dílu - Popis | [6 empty] | Cena celkem [CZK]
Náklady ze soupisu prací | [6 empty] | 0 | [12 empty] | -1
| HSV - Práce a dodávky HSV | [5 empty] | 0
| 1 - Zemní práce | [5 empty] | 0
SOUPIS PRACÍ
Stavba:
Morava km 137,021 - revitalizace VH uzlu Nedakonice
Objekt:
SO 02 - Morávka
Soupis:
SO 02.1 - Prodloužení Morávky a odbahnění dolní části Oblůčí
Úroveň 4:
SO 02.1.2.a - Rekultivace dotčených pozemků pod ochranou ZPF - 2.rok
Místo: |  |  | Nedakonice |  |  | Datum: | 11. 3. 2020
Zadavatel: | [5 empty] | Projektant: | AGPOL s.r.o., Jungmannova 153/12, 77900 Olomouc
Uchazeč: |  |  | Vyplň údaj |  |  | Zpracovatel: | AGPOL s.r.o., Jungmannova 153/12, 77900 Olomouc
PČ | Typ | Kód | Popis | MJ | Množství | J.cena [CZK] | Cena celkem [CZK] | Cenová soustava |  |  | DPH | J. Nh [h] | Nh celkem [h] | J. hmotnost [t] | Hmotnost celkem [t] | J. suť [t] | Suť Celkem [t]
Náklady soupisu celkem | [6 empty] | 0 | [5 empty] | 0 |  | 0.2625 |  | 0 |  | D | -1 | [10 empty] | 0
| D | HSV | Práce a dodávky HSV |  |  |  | 0 | [5 empty] | 0 |  | 0.2625 |  | 0 | 1 | D | 0 |  |  |  | ROZPOCET | [6 empty] | 0
| D | 1 | Zemní práce |  |  |  | 0 | [5 empty] | 0 |  | 0.2625 |  | 0 | 1 | D | 1 |  |  |  | ROZPOCET | [6 empty] | 0
1 | K | 183403114 | Obdělání půdy kultivátorováním v rovině a svahu do 1:5 | m2 | 5248 |  | 0 | CS ÚRS 2020 01 |  |  | základní |  | 0 | 0 | 0 | 0 | 0 | 4 | K | 2 |  |  |  | ROZPOCET | 0 | 0 | 0 | 0 | 0 | 1 | 0 | 4 | -352926279
| PP |  | Obdělání půdy kultivátorováním v rovině nebo na svahu do 1:5 | [15 empty] | PP | 2
| PSC |  | Poznámka k souboru cen: 1. Každé opakované obdělání půdy se oceňuje samostatně. 2. Ceny -3114 a -3115 lze použít i pro obdělání půdy aktivními branami. | [15 empty] | PSC | 2
| VV |  | viz B. tech. zpráva | [15 empty] | VV | 2 | 1 | True | 0 | ROZPOCET
| VV |  | rekultivace dotčeného pozemku s ochranou ZPF | [15 empty] | VV | 2 | 1 | True | 0 | ROZPOCET
| VV |  | 5248 |  | 5248 | [13 empty] | VV | 2 | 2 | True | 0 | ROZPOCET
| VV |  | Součet |  | 5248 | [13 empty] | VV | 2 | 4 | True | 1 | ROZPOCET
2 | K | 183403151 | Obdělání půdy smykováním v rovině a svahu do 1:5 | m2 | 10496 |  | 0 | CS ÚRS 2020 01 |  |  | základní |  | 0 | 0 | 0 | 0 | 0 | 4 | K | 2 |  |  |  | ROZPOCET | 0 | 0 | 0 | 0 | 0 | 1 | 0 | 4 | -1078072923
| PP |  | Obdělání půdy smykováním v rovině nebo na svahu do 1:5 | [15 empty] | PP | 2
| PSC |  | Poznámka k souboru cen: 1. Každé opakované obdělání půdy se oceňuje samostatně. 2. Ceny -3114 a -3115 lze použít i pro obdělání půdy aktivními branami. | [15 empty] | PSC | 2
| VV |  | viz B. tech. zpráva | [15 empty] | VV | 2 | 1 | True | 0 | ROZPOCET
| VV |  | rekultivace dotčeného pozemku s ochranou ZPF | [15 empty] | VV | 2 | 1 | True | 0 | ROZPOCET
| VV |  | 5248*2 |  | 10496 | [13 empty] | VV | 2 | 2 | True | 0 | ROZPOCET
| VV |  | Součet |  | 10496 | [13 empty] | VV | 2 | 4 | True | 1 | ROZPOCET
3 | K | 183403152 | Obdělání půdy vláčením v rovině a svahu do 1:5 | m2 | 10496 |  | 0 | CS ÚRS 2020 01 |  |  | základní |  | 0 | 0 | 0 | 0 | 0 | 4 | K | 2 |  |  |  | ROZPOCET | 0 | 0 | 0 | 0 | 0 | 1 | 0 | 4 | -436537859
| PP |  | Obdělání půdy vláčením v rovině nebo na svahu do 1:5 | [15 empty] | PP | 2
| PSC |  | Poznámka k souboru cen: 1. Každé opakované obdělání půdy se oceňuje samostatně. 2. Ceny -3114 a -3115 lze použít i pro obdělání půdy aktivními branami. | [15 empty] | PSC | 2
| VV |  | viz B. tech. zpráva | [15 empty] | VV | 2 | 1 | True | 0 | ROZPOCET
| VV |  | rekultivace dotčeného pozemku s ochranou ZPF | [15 empty] | VV | 2 | 1 | True | 0 | ROZPOCET
| VV |  | 5248*2 |  | 10496 | [13 empty] | VV | 2 | 2 | True | 0 | ROZPOCET
| VV |  | Součet |  | 10496 | [13 empty] | VV | 2 | 4 | True | 1 | ROZPOCET
4 | K | 183403161 | Obdělání půdy válením v rovině a svahu do 1:5 | m2 | 5248 |  | 0 | CS ÚRS 2020 01 |  |  | základní |  | 0 | 0 | 0 | 0 | 0 | 4 | K | 2 |  |  |  | ROZPOCET | 0 | 0 | 0 | 0 | 0 | 1 | 0 | 4 | -1809906774
| PP |  | Obdělání půdy válením v rovině nebo na svahu do 1:5 | [15 empty] | PP | 2
| PSC |  | Poznámka k souboru cen: 1. Každé opakované obdělání půdy se oceňuje samostatně. 2. Ceny -3114 a -3115 lze použít i pro obdělání půdy aktivními branami. | [15 empty] | PSC | 2
| VV |  | viz B. tech. zpráva | [15 empty] | VV | 2 | 1 | True | 0 | ROZPOCET
| VV |  | rekultivace dotčeného pozemku s ochranou ZPF | [15 empty] | VV | 2 | 1 | True | 0 | ROZPOCET
| VV |  | 5248 |  | 5248 | [13 empty] | VV | 2 | 2 | True | 0 | ROZPOCET
| VV |  | Součet |  | 5248 | [13 empty] | VV | 2 | 4 | True | 1 | ROZPOCET
5 | K | 183551213 | Úprava půdy orbou hlubokou do 0,3 m ploch do 5 ha sklonu do 5° | ha | 0.525 |  | 0 | CS ÚRS 2020 01 |  |  | základní |  | 0 | 0 | 0 | 0 | 0 | 4 | K | 2 |  |  |  | ROZPOCET | 0 | 0 | 0 | 0 | 0 | 1 | 0 | 4 | 1622136486
| PP |  | Úprava zemědělské půdy - orba hluboká, hl. přes 0,24 do 0,30 m, na ploše jednotlivě do 5 ha, o sklonu do 5° | [15 empty] | PP | 2
| VV |  | viz B. tech. zpráva | [15 empty] | VV | 2 | 1 | True | 0 | ROZPOCET
| VV |  | rekultivace dotčeného pozemku s ochranou ZPF | [15 empty] | VV | 2 | 1 | True | 0 | ROZPOCET
| VV |  | 5248*0,0001 |  | 0.525 | [13 empty] | VV | 2 | 2 | True | 0 | ROZPOCET
| VV |  | Součet |  | 0.525 | [13 empty] | VV | 2 | 4 | True | 1 | ROZPOCET
6 | K | 183552113 | Hnojení půdy průmyslovými hnojivy do 0,5 t/ha ploch do 5 ha sklonu do 5° | ha | 0.525 |  | 0 | CS ÚRS 2020 01 |  |  | základní |  | 0 | 0 | 0 | 0 | 0 | 4 | K | 2 |  |  |  | ROZPOCET | 0 | 0 | 0 | 0 | 0 | 1 | 0 | 4 | -604920589
| PP |  | Úprava zemědělské půdy - hnojení průmyslovými hnojivy při dávce do 0,5 t/ha, na ploše jednotlivě do 5 ha, o sklonu do 5° | [15 empty] | PP | 2
| PSC |  | Poznámka k souboru cen: 1. V cenách jsou započteny i náklady spojené s naložením hnojiva do rozmetadla nebo cisterny. 2. V cenách 183 55-2111 až -2594 nejsou započteny náklady na dodání hnojiv. Hnojiva se oceňují ve specifikaci. Ztratné lze stanovit ve výši 5 %. | [15 empty] | PSC | 2
| VV |  | viz B. tech. zpráva | [15 empty] | VV | 2 | 1 | True | 0 | ROZPOCET
| VV |  | rekultivace dotčeného pozemku s ochranou ZPF | [15 empty] | VV | 2 | 1 | True | 0 | ROZPOCET
| VV |  | 5248*0,0001 |  | 0.525 | [13 empty] | VV | 2 | 2 | True | 0 | ROZPOCET
| VV |  | Součet |  | 0.525 | [13 empty] | VV | 2 | 4 | True | 1 | ROZPOCET
7 | M | 25191155 | hnojivo průmyslové Cererit | kg | 262.5 |  | 0 | CS ÚRS 2020 01 |  |  | základní |  | 0 | 0.001 | 0.2625 | 0 | 0 | 8 | M | 2 |  |  |  | ROZPOCET | 0 | 0 | 0 | 0 | 0 | 1 | 0 | 4 | -690595087
| PP |  | hnojivo průmyslové Cererit | [15 empty] | PP | 2
| VV |  | specifikace k pol.183552113 | [15 empty] | VV | 2 | 1 | True | 0 | ROZPOCET
| VV |  | 500kg/ha | [15 empty] | VV | 2 | 1 | True | 0 | ROZPOCET
| VV |  | 500*0,525 |  | 262.5 | [13 empty] | VV | 2 | 2 | True | 0 | ROZPOCET
| VV |  | Součet |  | 262.5 | [13 empty] | VV | 2 | 4 | True | 1 | ROZPOCET
8 | K | 183553813 | Sečení a rozřezání směsek pro zelené hnojení ploch do 5 ha sklonu do 5° | ha | 0.525 |  | 0 | CS ÚRS 2020 01 |  |  | základní |  | 0 | 0 | 0 | 0 | 0 | 4 | K | 2 |  |  |  | ROZPOCET | 0 | 0 | 0 | 0 | 0 | 1 | 0 | 4 | -1596795102
| PP |  | Úprava zemědělské půdy - sklizeň sečení a rozřezání směsek pro zelené hnojení, na ploše jednotlivě do 5 ha, o sklonu do 5° | [15 empty] | PP | 2
| VV |  | viz B. tech. zpráva | [15 empty] | VV | 2 | 1 | True | 0 | ROZPOCET
| VV |  | rekultivace dotčeného pozemku s ochranou ZPF | [15 empty] | VV | 2 | 1 | True | 0 | ROZPOCET
| VV |  | 5248*0,0001 |  | 0.525 | [13 empty] | VV | 2 | 2 | True | 0 | ROZPOCET
| VV |  | Součet |  | 0.525 | [13 empty] | VV | 2 | 4 | True | 1 | ROZPOCET

## SO 02.1.2.1 - Následná pé...
[9 empty] | >> skryté sloupce << | [9 empty] | {2d371ff7-ed34-4942-8c7d-795ae1443d0d}
2
| KRYCÍ LIST SOUPISU PRACÍ | [8 empty] | v --- níže se nacházejí doplnkové a pomocné údaje k sestavám --- v | [8 empty] | False
Stavba:
Morava km 137,021 - revitalizace VH uzlu Nedakonice
Objekt:
SO 02 - Morávka
Soupis:
SO 02.1 - Prodloužení Morávky a odbahnění dolní části Oblůčí
Úroveň 4:
SO 02.1.2.1 - Následná péče - 1.rok
| KSO: |  |  |  |  | CC-CZ:
| Místo: |  | Nedakonice |  |  | Datum: | 11. 3. 2020
| Zadavatel: |  |  |  |  | IČ:
DIČ:
| Uchazeč: |  |  |  |  | IČ: | Vyplň údaj
|  | Vyplň údaj |  |  |  | DIČ: | Vyplň údaj
| Projektant: |  |  |  |  | IČ: | 28597044
|  | AGPOL s.r.o., Jungmannova 153/12, 77900 Olomouc |  |  |  | DIČ:
| Zpracovatel: |  |  |  |  | IČ: | 28597044
|  | AGPOL s.r.o., Jungmannova 153/12, 77900 Olomouc |  |  |  | DIČ:
Poznámka:
| Cena bez DPH | [5 empty] | 0
|  |  | Základ daně |  |  | Sazba daně | Výše daně
| DPH | základní | 0 |  |  | 21% | 0
|  | snížená | 0 |  |  | 15% | 0
|  | zákl. přenesená | 0 |  |  | 21% | 0
|  | sníž. přenesená | 0 |  |  | 15% | 0
|  | nulová | 0 |  |  | 0% | 0
| Cena s DPH |  |  | v | CZK |  | 0
| Projektant |  |  | Zpracovatel
| Datum a podpis: |  | Razítko | Datum a podpis: |  |  | Razítko
| Objednavatel |  |  | Uchazeč
| Datum a podpis: |  | Razítko | Datum a podpis: |  |  | Razítko
REKAPITULACE ČLENĚNÍ SOUPISU PRACÍ
Stavba:
Morava km 137,021 - revitalizace VH uzlu Nedakonice
Objekt:
SO 02 - Morávka
Soupis:
SO 02.1 - Prodloužení Morávky a odbahnění dolní části Oblůčí
Úroveň 4:
SO 02.1.2.1 - Následná péče - 1.rok
Místo: |  |  | Nedakonice |  |  | Datum: | 11. 3. 2020
Zadavatel: | [5 empty] | Projektant: | AGPOL s.r.o., Jungmannova 153/12, 77900 Olomouc
Uchazeč: |  |  | Vyplň údaj |  |  | Zpracovatel: | AGPOL s.r.o., Jungmannova 153/12, 77900 Olomouc
Kód dílu - Popis | [6 empty] | Cena celkem [CZK]
Náklady ze soupisu prací | [6 empty] | 0 | [12 empty] | -1
| HSV - Práce a dodávky HSV | [5 empty] | 0
| 1 - Zemní práce | [5 empty] | 0
| 9 - Ostatní konstrukce a práce-bourání | [5 empty] | 0
| 99 - Přesuny hmot a sutí | [5 empty] | 0
SOUPIS PRACÍ
Stavba:
Morava km 137,021 - revitalizace VH uzlu Nedakonice
Objekt:
SO 02 - Morávka
Soupis:
SO 02.1 - Prodloužení Morávky a odbahnění dolní části Oblůčí
Úroveň 4:
SO 02.1.2.1 - Následná péče - 1.rok
Místo: |  |  | Nedakonice |  |  | Datum: | 11. 3. 2020
Zadavatel: | [5 empty] | Projektant: | AGPOL s.r.o., Jungmannova 153/12, 77900 Olomouc
Uchazeč: |  |  | Vyplň údaj |  |  | Zpracovatel: | AGPOL s.r.o., Jungmannova 153/12, 77900 Olomouc
PČ | Typ | Kód | Popis | MJ | Množství | J.cena [CZK] | Cena celkem [CZK] | Cenová soustava |  |  | DPH | J. Nh [h] | Nh celkem [h] | J. hmotnost [t] | Hmotnost celkem [t] | J. suť [t] | Suť Celkem [t]
Náklady soupisu celkem | [6 empty] | 0 | [5 empty] | 0 |  | 0.006864 |  | 0 |  | D | -1 | [10 empty] | 0
| D | HSV | Práce a dodávky HSV |  |  |  | 0 | [5 empty] | 0 |  | 0.006864 |  | 0 | 1 | D | 0 |  |  |  | ROZPOCET | [6 empty] | 0
| D | 1 | Zemní práce |  |  |  | 0 | [5 empty] | 0 |  | 0.006864 |  | 0 | 1 | D | 1 |  |  |  | ROZPOCET | [6 empty] | 0
1 | K | 111151232 | Pokosení trávníku lučního plochy do 10000 m2 s odvozem do 20 km ve svahu do 1:2 | m2 | 6238 |  | 0 | CS ÚRS 2020 01 |  |  | základní |  | 0 | 0 | 0 | 0 | 0 | 4 | K | 2 |  |  |  | ROZPOCET | 0 | 0 | 0 | 0 | 0 | 1 | 0 | 4 | 20156941
| PP |  | Pokosení trávníku při souvislé ploše přes 1000 do 10000 m2 lučního na svahu přes 1:5 do 1:2 | [15 empty] | PP | 2
| PSC |  | Poznámka k souboru cen: 1. V cenách jsou započteny i náklady na shrabání a naložení shrabu na dopravní prostředek, odvozem do 20 km a se složením. 2. V cenách nejsou započteny náklady na uložení shrabu na skládku. 3. Z celkové pokosené plochy se neodečítají plochy bez trávního porostu, pokud je jejich plocha menší než 3 m2 jednotlivě. 4. V cenách o sklonu svahu přes 1:1 jsou uvažovány podmínky pro svahy běžně schůdné; bez použití lezeckých technik. V případě použití lezeckých technik se tyto náklady oceňují individuálně. | [15 empty] | PSC | 2
| VV |  | viz D.2.1.a, D.2.1.b.3.1 | [15 empty] | VV | 2 | 1 | True | 0 | ROZPOCET
| VV |  | 3119*2 |  | 6238 | [13 empty] | VV | 2 | 2 | True | 0 | ROZPOCET
| VV |  | Součet |  | 6238 | [13 empty] | VV | 2 | 4 | True | 1 | ROZPOCET
7 | K | 184801121 | Ošetřování vysazených dřevin soliterních v rovině a svahu do 1:5 | kus | 33 |  | 0 |  |  |  | základní |  | 0 | 0 | 0 | 0 | 0 | 4 | K | 2 |  |  |  | ROZPOCET | 0 | 0 | 0 | 0 | 0 | 1 | 0 | 4 | 450957207
| PP |  | Ošetření vysazených dřevin solitérních v rovině nebo na svahu do 1:5 | [15 empty] | PP | 2
| PSC |  | Poznámka k souboru cen: 1. V cenách jsou započteny i náklady na odplevelení s nakypřením nebo vypletí, odstranění poškozených částí dřeviny s případným složením odpadu na hromady, naložením na dopravní prostředek a odvozem do 20 km a s jeho složením. 2. Ceny jsou určeny pouze pro jednorázové ošetření. 3. V cenách nejsou započteny náklady na: a) zalití rostlin; zalití se oceňuje cenami části C02 souboru cen 185 80-43 Zalití rostlin vodou, b) chemické odplevelení; tyto práce se oceňují cenami části A02 souboru cen 184 80-26 Chemické odplevelení po založení kultury, c) hnojení; tyto práce se oceňují cenami části A02 souboru cen 184 85-11 Hnojení roztokem hnojiva nebo 185 80-21 Hnojení, d) řez; tyto práce se oceňují cenami části C02 souboru cen 184 80-61 Řez stromů nebo keřů. 4. V cenách o sklonu svahu přes 1:1 jsou uvažovány podmínky pro svahy běžně schůdné; bez použití lezeckých technik. V případě použití lezeckých technik se tyto náklady oceňují individuálně. | [15 empty] | PSC | 2
| VV |  | viz D.2.1.a, D.2.1.b.3.1 | [15 empty] | VV | 2 | 1 | True | 0 | ROZPOCET
| VV |  | odplevelení | [15 empty] | VV | 2 | 1 | True | 0 | ROZPOCET
| VV |  | následná péče | [15 empty] | VV | 2 | 1 | True | 0 | ROZPOCET
| VV |  | "1.rok" 33 |  | 33 | [13 empty] | VV | 2 | 2 | True | 0 | ROZPOCET
| VV |  | Součet |  | 33 | [13 empty] | VV | 2 | 4 | True | 1 | ROZPOCET
8 | K | 184813R2 | Ochrana dřevin před okusem KARI sítí v rovině a svahu do 1:5 | kus | 3.3 |  | 0 |  |  |  | základní |  | 0 | 0.00208 | 0.006864 | 0 | 0 | 4 | K | 2 |  |  |  | ROZPOCET | 0 | 0 | 0 | 0 | 0 | 1 | 0 | 4 | 865548609
| PP |  | Ochrana dřevin před okusem zvěří mechanicky v rovině nebo ve svahu do 1:5, KARI sítí, výšky do 1,3 m | [15 empty] | PP | 2
| P |  | Poznámka k položce: Položka zahrnuje zřízení ochrany z KARI sítě dl. 1,7m/kus, se zapuštěním 200mm do země, včetně dodávky materiálu | [15 empty] | P | 2
| VV |  | viz D.2.1.a, D.2.1.b.3.1 | [15 empty] | VV | 2 | 1 | True | 0 | ROZPOCET
| VV |  | kontrola a oprava 10% | [15 empty] | VV | 2 | 1 | True | 0 | ROZPOCET
| VV |  | "1.rok" 33*0,1 |  | 3.3 | [13 empty] | VV | 2 | 2 | True | 0 | ROZPOCET
| VV |  | Součet |  | 3.3 | [13 empty] | VV | 2 | 4 | True | 1 | ROZPOCET
9 | K | 184851716 | Mechan. ožínání sazenic v ploškách sklon do 1:5 střed. viditelnost a výšky buřeně do 60 cm | tis kus | 0.033 |  | 0 | CS ÚRS 2020 01 |  |  | základní |  | 0 | 0 | 0 | 0 | 0 | 4 | K | 2 |  |  |  | ROZPOCET | 0 | 0 | 0 | 0 | 0 | 1 | 0 | 4 | -1326519325
| PP |  | Mechanizované ožínání sazenic v ploškách sklon do 1:5 při viditelnosti střední, výšky od 30 do 60 cm | [15 empty] | PP | 2
| VV |  | viz D.2.1.a, D.2.1.b.3.1 | [15 empty] | VV | 2 | 1 | True | 0 | ROZPOCET
| VV |  | ožínání stromů 1x ročně | [15 empty] | VV | 2 | 1 | True | 0 | ROZPOCET
| VV |  | 0,033 |  | 0.033 | [13 empty] | VV | 2 | 2 | True | 0 | ROZPOCET
| VV |  | Součet |  | 0.033 | [13 empty] | VV | 2 | 4 | True | 1 | ROZPOCET
14 | K | 185804311 | Zalití rostlin vodou plocha do 20 m2 | m3 | 7.92 |  | 0 |  |  |  | základní |  | 0 | 0 | 0 | 0 | 0 | 4 | K | 2 |  |  |  | ROZPOCET | 0 | 0 | 0 | 0 | 0 | 1 | 0 | 4 | 33423354
| PP |  | Zalití rostlin vodou plochy záhonů jednotlivě do 20 m2 | [15 empty] | PP | 2
| VV |  | viz D.2.1.a, D.2.1.b.3.1 | [15 empty] | VV | 2 | 1 | True | 0 | ROZPOCET
| VV |  | následná péče 1.rok 8x zálivka | [15 empty] | VV | 2 | 1 | True | 0 | ROZPOCET
| VV |  | 33*0,03*8 |  | 7.92 | [13 empty] | VV | 2 | 2 | True | 0 | ROZPOCET
| VV |  | Součet |  | 7.92 | [13 empty] | VV | 2 | 4 | True | 1 | ROZPOCET
15 | K | 185851121 | Dovoz vody pro zálivku rostlin za vzdálenost do 1000 m | m3 | 7.92 |  | 0 |  |  |  | základní |  | 0 | 0 | 0 | 0 | 0 | 4 | K | 2 |  |  |  | ROZPOCET | 0 | 0 | 0 | 0 | 0 | 1 | 0 | 4 | 1833375143
| PP |  | Dovoz vody pro zálivku rostlin na vzdálenost do 1000 m | [15 empty] | PP | 2
| PSC |  | Poznámka k souboru cen: 1. Ceny lze použít pouze tehdy, když není voda dostupná z vodovodního řádu. 2. V cenách jsou započteny i náklady na čerpání vody do cisterny. 3. V cenách nejsou započteny náklady na dodání vody. Tyto náklady se oceňují individuálně. | [15 empty] | PSC | 2
| VV |  | viz D.2.1.a, D.2.1.b.3.1 a pol.185804311 | [15 empty] | VV | 2 | 1 | True | 0 | ROZPOCET
| VV |  | 7,92 |  | 7.92 | [13 empty] | VV | 2 | 2 | True | 0 | ROZPOCET
| VV |  | Součet |  | 7.92 | [13 empty] | VV | 2 | 4 | True | 1 | ROZPOCET
16 | M | 082113210 | voda pitná pro ostatní odběratele | m3 | 7.92 |  | 0 | CS ÚRS 2020 01 |  |  | základní |  | 0 | 0 | 0 | 0 | 0 | 8 | M | 2 |  |  |  | ROZPOCET | 0 | 0 | 0 | 0 | 0 | 1 | 0 | 4 | 663135984
| PP |  | voda pitná pro ostatní odběratele | [15 empty] | PP | 2
| VV |  | specifikace k pol.185851121 | [15 empty] | VV | 2 | 1 | True | 0 | ROZPOCET
| VV |  | 7,92 |  | 7.92 | [13 empty] | VV | 2 | 2 | True | 0 | ROZPOCET
| VV |  | Součet |  | 7.92 | [13 empty] | VV | 2 | 4 | True | 1 | ROZPOCET
| D | 9 | Ostatní konstrukce a práce-bourání |  |  |  | 0 | [5 empty] | 0 |  | 0 |  | 0 | 1 | D | 1 |  |  |  | ROZPOCET | [6 empty] | 0
| D | 99 | Přesuny hmot a sutí |  |  |  | 0 | [5 empty] | 0 |  | 0 |  | 0 | 1 | D | 2 |  |  |  | ROZPOCET | [6 empty] | 0
17 | K | 998231311 | Přesun hmot pro sadovnické a krajinářské úpravy vodorovně do 5000 m | t | 0.041 |  | 0 |  |  |  | základní |  | 0 | 0 | 0 | 0 | 0 | 4 | K | 3 |  |  |  | ROZPOCET | 0 | 0 | 0 | 0 | 0 | 1 | 0 | 4 | -184291717
| PP |  | Přesun hmot pro sadovnické a krajinářské úpravy - strojně dopravní vzdálenost do 5000 m | [15 empty] | PP | 3

## SO 02.1.2.2 - Následná pé...
[9 empty] | >> skryté sloupce << | [9 empty] | {7e3ec544-f4e3-4d76-b8e8-8144cf13f3ff}
2
| KRYCÍ LIST SOUPISU PRACÍ | [8 empty] | v --- níže se nacházejí doplnkové a pomocné údaje k sestavám --- v | [8 empty] | False
Stavba:
Morava km 137,021 - revitalizace VH uzlu Nedakonice
Objekt:
SO 02 - Morávka
Soupis:
SO 02.1 - Prodloužení Morávky a odbahnění dolní části Oblůčí
Úroveň 4:
SO 02.1.2.2 - Následná péče - 2.rok
| KSO: |  |  |  |  | CC-CZ:
| Místo: |  | Nedakonice |  |  | Datum: | 11. 3. 2020
| Zadavatel: |  |  |  |  | IČ:
DIČ:
| Uchazeč: |  |  |  |  | IČ: | Vyplň údaj
|  | Vyplň údaj |  |  |  | DIČ: | Vyplň údaj
| Projektant: |  |  |  |  | IČ: | 28597044
|  | AGPOL s.r.o., Jungmannova 153/12, 77900 Olomouc |  |  |  | DIČ:
| Zpracovatel: |  |  |  |  | IČ: | 28597044
|  | AGPOL s.r.o., Jungmannova 153/12, 77900 Olomouc |  |  |  | DIČ:
Poznámka:
| Cena bez DPH | [5 empty] | 0
|  |  | Základ daně |  |  | Sazba daně | Výše daně
| DPH | základní | 0 |  |  | 21% | 0
|  | snížená | 0 |  |  | 15% | 0
|  | zákl. přenesená | 0 |  |  | 21% | 0
|  | sníž. přenesená | 0 |  |  | 15% | 0
|  | nulová | 0 |  |  | 0% | 0
| Cena s DPH |  |  | v | CZK |  | 0
| Projektant |  |  | Zpracovatel
| Datum a podpis: |  | Razítko | Datum a podpis: |  |  | Razítko
| Objednavatel |  |  | Uchazeč
| Datum a podpis: |  | Razítko | Datum a podpis: |  |  | Razítko
REKAPITULACE ČLENĚNÍ SOUPISU PRACÍ
Stavba:
Morava km 137,021 - revitalizace VH uzlu Nedakonice
Objekt:
SO 02 - Morávka
Soupis:
SO 02.1 - Prodloužení Morávky a odbahnění dolní části Oblůčí
Úroveň 4:
SO 02.1.2.2 - Následná péče - 2.rok
Místo: |  |  | Nedakonice |  |  | Datum: | 11. 3. 2020
Zadavatel: | [5 empty] | Projektant: | AGPOL s.r.o., Jungmannova 153/12, 77900 Olomouc
Uchazeč: |  |  | Vyplň údaj |  |  | Zpracovatel: | AGPOL s.r.o., Jungmannova 153/12, 77900 Olomouc
Kód dílu - Popis | [6 empty] | Cena celkem [CZK]
Náklady ze soupisu prací | [6 empty] | 0 | [12 empty] | -1
| HSV - Práce a dodávky HSV | [5 empty] | 0
| 1 - Zemní práce | [5 empty] | 0
| 9 - Ostatní konstrukce a práce-bourání | [5 empty] | 0
| 99 - Přesuny hmot a sutí | [5 empty] | 0
SOUPIS PRACÍ
Stavba:
Morava km 137,021 - revitalizace VH uzlu Nedakonice
Objekt:
SO 02 - Morávka
Soupis:
SO 02.1 - Prodloužení Morávky a odbahnění dolní části Oblůčí
Úroveň 4:
SO 02.1.2.2 - Následná péče - 2.rok
Místo: |  |  | Nedakonice |  |  | Datum: | 11. 3. 2020
Zadavatel: | [5 empty] | Projektant: | AGPOL s.r.o., Jungmannova 153/12, 77900 Olomouc
Uchazeč: |  |  | Vyplň údaj |  |  | Zpracovatel: | AGPOL s.r.o., Jungmannova 153/12, 77900 Olomouc
PČ | Typ | Kód | Popis | MJ | Množství | J.cena [CZK] | Cena celkem [CZK] | Cenová soustava |  |  | DPH | J. Nh [h] | Nh celkem [h] | J. hmotnost [t] | Hmotnost celkem [t] | J. suť [t] | Suť Celkem [t]
Náklady soupisu celkem | [6 empty] | 0 | [5 empty] | 0 |  | 0.006864 |  | 0 |  | D | -1 | [10 empty] | 0
| D | HSV | Práce a dodávky HSV |  |  |  | 0 | [5 empty] | 0 |  | 0.006864 |  | 0 | 1 | D | 0 |  |  |  | ROZPOCET | [6 empty] | 0
| D | 1 | Zemní práce |  |  |  | 0 | [5 empty] | 0 |  | 0.006864 |  | 0 | 1 | D | 1 |  |  |  | ROZPOCET | [6 empty] | 0
1 | K | 111151232 | Pokosení trávníku lučního plochy do 10000 m2 s odvozem do 20 km ve svahu do 1:2 | m2 | 3119 |  | 0 | CS ÚRS 2020 01 |  |  | základní |  | 0 | 0 | 0 | 0 | 0 | 4 | K | 2 |  |  |  | ROZPOCET | 0 | 0 | 0 | 0 | 0 | 1 | 0 | 4 | -1075004928
| PP |  | Pokosení trávníku při souvislé ploše přes 1000 do 10000 m2 lučního na svahu přes 1:5 do 1:2 | [15 empty] | PP | 2
| PSC |  | Poznámka k souboru cen: 1. V cenách jsou započteny i náklady na shrabání a naložení shrabu na dopravní prostředek, odvozem do 20 km a se složením. 2. V cenách nejsou započteny náklady na uložení shrabu na skládku. 3. Z celkové pokosené plochy se neodečítají plochy bez trávního porostu, pokud je jejich plocha menší než 3 m2 jednotlivě. 4. V cenách o sklonu svahu přes 1:1 jsou uvažovány podmínky pro svahy běžně schůdné; bez použití lezeckých technik. V případě použití lezeckých technik se tyto náklady oceňují individuálně. | [15 empty] | PSC | 2
| VV |  | viz D.2.1.a, D.2.1.b.3.1 | [15 empty] | VV | 2 | 1 | True | 0 | ROZPOCET
| VV |  | kosení 1x ročně | [15 empty] | VV | 2 | 1 | True | 0 | ROZPOCET
| VV |  | 3119 |  | 3119 | [13 empty] | VV | 2 | 2 | True | 0 | ROZPOCET
| VV |  | Součet |  | 3119 | [13 empty] | VV | 2 | 4 | True | 1 | ROZPOCET
7 | K | 184801121 | Ošetřování vysazených dřevin soliterních v rovině a svahu do 1:5 | kus | 33 |  | 0 |  |  |  | základní |  | 0 | 0 | 0 | 0 | 0 | 4 | K | 2 |  |  |  | ROZPOCET | 0 | 0 | 0 | 0 | 0 | 1 | 0 | 4 | -361714157
| PP |  | Ošetření vysazených dřevin solitérních v rovině nebo na svahu do 1:5 | [15 empty] | PP | 2
| PSC |  | Poznámka k souboru cen: 1. V cenách jsou započteny i náklady na odplevelení s nakypřením nebo vypletí, odstranění poškozených částí dřeviny s případným složením odpadu na hromady, naložením na dopravní prostředek a odvozem do 20 km a s jeho složením. 2. Ceny jsou určeny pouze pro jednorázové ošetření. 3. V cenách nejsou započteny náklady na: a) zalití rostlin; zalití se oceňuje cenami části C02 souboru cen 185 80-43 Zalití rostlin vodou, b) chemické odplevelení; tyto práce se oceňují cenami části A02 souboru cen 184 80-26 Chemické odplevelení po založení kultury, c) hnojení; tyto práce se oceňují cenami části A02 souboru cen 184 85-11 Hnojení roztokem hnojiva nebo 185 80-21 Hnojení, d) řez; tyto práce se oceňují cenami části C02 souboru cen 184 80-61 Řez stromů nebo keřů. 4. V cenách o sklonu svahu přes 1:1 jsou uvažovány podmínky pro svahy běžně schůdné; bez použití lezeckých technik. V případě použití lezeckých technik se tyto náklady oceňují individuálně. | [15 empty] | PSC | 2
| VV |  | viz D.2.1.a, D.2.1.b.3.1 | [15 empty] | VV | 2 | 1 | True | 0 | ROZPOCET
| VV |  | následná péče | [15 empty] | VV | 2 | 1 | True | 0 | ROZPOCET
| VV |  | "2.rok" 33 |  | 33 | [13 empty] | VV | 2 | 2 | True | 0 | ROZPOCET
| VV |  | Součet |  | 33 | [13 empty] | VV | 2 | 4 | True | 1 | ROZPOCET
8 | K | 184806111 | Řez stromů netrnitých průklestem D koruny do 2 m | kus | 33 |  | 0 |  |  |  | základní |  | 0 | 0 | 0 | 0 | 0 | 4 | K | 2 |  |  |  | ROZPOCET | 0 | 0 | 0 | 0 | 0 | 1 | 0 | 4 | 1774624124
| PP |  | Řez stromů, keřů nebo růží průklestem stromů netrnitých, o průměru koruny do 2 m | [15 empty] | PP | 2
| PSC |  | Poznámka k souboru cen: 1. V cenách jsou započteny i náklady spojené s přemístěním odstraněných větví na vzdálenost do 20 m, uložením na hromady, naložením na dopravní prostředek, odvozem do 20 km a se složením. 2. V cenách nejsou započteny náklady na uložení odpadu na skládku. 3. Ceny -6111 až -6163 a -6185 až -6188 jsou určeny pouze pro každoročně řezané dřeviny. 4. Ceny -6111 až -6144 jsou určeny pouze při použití žebře do maximální délky 5 m. 5. Ceny nelze použít pro řez popínavých dřevin a řez stromů nebo keřů ve ztížených podmínkách. Tyto práce se oceňují individuálně. 6. Měrnou jednotkou kus se u řezu rozumí jeden strom nebo jeden keř. | [15 empty] | PSC | 2
| VV |  | viz D.2.1.a, D.2.1.b.3.1 | [15 empty] | VV | 2 | 1 | True | 0 | ROZPOCET
| VV |  | výchovný řez 2.rok následné péče | [15 empty] | VV | 2 | 1 | True | 0 | ROZPOCET
| VV |  | 33 |  | 33 | [13 empty] | VV | 2 | 2 | True | 0 | ROZPOCET
| VV |  | Součet |  | 33 | [13 empty] | VV | 2 | 4 | True | 1 | ROZPOCET
9 | K | 184813R2 | Ochrana dřevin před okusem KARI sítí v rovině a svahu do 1:5 | kus | 3.3 |  | 0 |  |  |  | základní |  | 0 | 0.00208 | 0.006864 | 0 | 0 | 4 | K | 2 |  |  |  | ROZPOCET | 0 | 0 | 0 | 0 | 0 | 1 | 0 | 4 | -1107619249
| PP |  | Ochrana dřevin před okusem zvěří mechanicky v rovině nebo ve svahu do 1:5, KARI sítí, výšky do 1,3 m | [15 empty] | PP | 2
| P |  | Poznámka k položce: Položka zahrnuje zřízení ochrany z KARI sítě dl. 1,7m/kus, se zapuštěním 200mm do země, včetně dodávky materiálu | [15 empty] | P | 2
| VV |  | viz D.2.1.a, D.2.1.b.3.1 | [15 empty] | VV | 2 | 1 | True | 0 | ROZPOCET
| VV |  | kontrola a oprava 10% | [15 empty] | VV | 2 | 1 | True | 0 | ROZPOCET
| VV |  | "2.rok" 33*0,1 |  | 3.3 | [13 empty] | VV | 2 | 2 | True | 0 | ROZPOCET
| VV |  | Součet |  | 3.3 | [13 empty] | VV | 2 | 4 | True | 1 | ROZPOCET
10 | K | 184851716 | Mechan. ožínání sazenic v ploškách sklon do 1:5 střed. viditelnost a výšky buřeně do 60 cm | tis kus | 0.033 |  | 0 | CS ÚRS 2020 01 |  |  | základní |  | 0 | 0 | 0 | 0 | 0 | 4 | K | 2 |  |  |  | ROZPOCET | 0 | 0 | 0 | 0 | 0 | 1 | 0 | 4 | 681880887
| PP |  | Mechanizované ožínání sazenic v ploškách sklon do 1:5 při viditelnosti střední, výšky od 30 do 60 cm | [15 empty] | PP | 2
| VV |  | viz D.2.1.a, D.2.1.b.3.1 | [15 empty] | VV | 2 | 1 | True | 0 | ROZPOCET
| VV |  | ožínání stromů 1x ročně | [15 empty] | VV | 2 | 1 | True | 0 | ROZPOCET
| VV |  | 0,033 |  | 0.033 | [13 empty] | VV | 2 | 2 | True | 0 | ROZPOCET
| VV |  | Součet |  | 0.033 | [13 empty] | VV | 2 | 4 | True | 1 | ROZPOCET
15 | K | 185804311 | Zalití rostlin vodou plocha do 20 m2 | m3 | 5.94 |  | 0 |  |  |  | základní |  | 0 | 0 | 0 | 0 | 0 | 4 | K | 2 |  |  |  | ROZPOCET | 0 | 0 | 0 | 0 | 0 | 1 | 0 | 4 | 302214481
| PP |  | Zalití rostlin vodou plochy záhonů jednotlivě do 20 m2 | [15 empty] | PP | 2
| VV |  | viz D.2.1.a, D.2.1.b.3.1 | [15 empty] | VV | 2 | 1 | True | 0 | ROZPOCET
| VV |  | následná péče 2.rok 6x zálivka | [15 empty] | VV | 2 | 1 | True | 0 | ROZPOCET
| VV |  | 33*0,03*6 |  | 5.94 | [13 empty] | VV | 2 | 2 | True | 0 | ROZPOCET
| VV |  | Součet |  | 5.94 | [13 empty] | VV | 2 | 4 | True | 1 | ROZPOCET
16 | K | 185851121 | Dovoz vody pro zálivku rostlin za vzdálenost do 1000 m | m3 | 5.94 |  | 0 |  |  |  | základní |  | 0 | 0 | 0 | 0 | 0 | 4 | K | 2 |  |  |  | ROZPOCET | 0 | 0 | 0 | 0 | 0 | 1 | 0 | 4 | 204639331
| PP |  | Dovoz vody pro zálivku rostlin na vzdálenost do 1000 m | [15 empty] | PP | 2
| PSC |  | Poznámka k souboru cen: 1. Ceny lze použít pouze tehdy, když není voda dostupná z vodovodního řádu. 2. V cenách jsou započteny i náklady na čerpání vody do cisterny. 3. V cenách nejsou započteny náklady na dodání vody. Tyto náklady se oceňují individuálně. | [15 empty] | PSC | 2
| VV |  | viz D.2.1.a, D.2.1.b.3.1 a pol.185804311 | [15 empty] | VV | 2 | 1 | True | 0 | ROZPOCET
| VV |  | 5,94 |  | 5.94 | [13 empty] | VV | 2 | 2 | True | 0 | ROZPOCET
| VV |  | Součet |  | 5.94 | [13 empty] | VV | 2 | 4 | True | 1 | ROZPOCET
17 | M | 082113210 | voda pitná pro ostatní odběratele | m3 | 5.94 |  | 0 | CS ÚRS 2020 01 |  |  | základní |  | 0 | 0 | 0 | 0 | 0 | 8 | M | 2 |  |  |  | ROZPOCET | 0 | 0 | 0 | 0 | 0 | 1 | 0 | 4 | 1953531394
| PP |  | voda pitná pro ostatní odběratele | [15 empty] | PP | 2
| VV |  | specifikace k pol.185851121 | [15 empty] | VV | 2 | 1 | True | 0 | ROZPOCET
| VV |  | 5,94 |  | 5.94 | [13 empty] | VV | 2 | 2 | True | 0 | ROZPOCET
| VV |  | Součet |  | 5.94 | [13 empty] | VV | 2 | 4 | True | 1 | ROZPOCET
| D | 9 | Ostatní konstrukce a práce-bourání |  |  |  | 0 | [5 empty] | 0 |  | 0 |  | 0 | 1 | D | 1 |  |  |  | ROZPOCET | [6 empty] | 0
| D | 99 | Přesuny hmot a sutí |  |  |  | 0 | [5 empty] | 0 |  | 0 |  | 0 | 1 | D | 2 |  |  |  | ROZPOCET | [6 empty] | 0
18 | K | 998231311 | Přesun hmot pro sadovnické a krajinářské úpravy vodorovně do 5000 m | t | 0.041 |  | 0 |  |  |  | základní |  | 0 | 0 | 0 | 0 | 0 | 4 | K | 3 |  |  |  | ROZPOCET | 0 | 0 | 0 | 0 | 0 | 1 | 0 | 4 | -562914148
| PP |  | Přesun hmot pro sadovnické a krajinářské úpravy - strojně dopravní vzdálenost do 5000 m | [15 empty] | PP | 3

## SO 02.1.2.3 - Následná pé...
[9 empty] | >> skryté sloupce << | [9 empty] | {210897c7-c8d9-46cb-b044-c1d2a6cdad88}
2
| KRYCÍ LIST SOUPISU PRACÍ | [8 empty] | v --- níže se nacházejí doplnkové a pomocné údaje k sestavám --- v | [8 empty] | False
Stavba:
Morava km 137,021 - revitalizace VH uzlu Nedakonice
Objekt:
SO 02 - Morávka
Soupis:
SO 02.1 - Prodloužení Morávky a odbahnění dolní části Oblůčí
Úroveň 4:
SO 02.1.2.3 - Následná péče - 3.rok
| KSO: |  |  |  |  | CC-CZ:
| Místo: |  | Nedakonice |  |  | Datum: | 11. 3. 2020
| Zadavatel: |  |  |  |  | IČ:
DIČ:
| Uchazeč: |  |  |  |  | IČ: | Vyplň údaj
|  | Vyplň údaj |  |  |  | DIČ: | Vyplň údaj
| Projektant: |  |  |  |  | IČ: | 28597044
|  | AGPOL s.r.o., Jungmannova 153/12, 77900 Olomouc |  |  |  | DIČ:
| Zpracovatel: |  |  |  |  | IČ: | 28597044
|  | AGPOL s.r.o., Jungmannova 153/12, 77900 Olomouc |  |  |  | DIČ:
Poznámka:
| Cena bez DPH | [5 empty] | 0
|  |  | Základ daně |  |  | Sazba daně | Výše daně
| DPH | základní | 0 |  |  | 21% | 0
|  | snížená | 0 |  |  | 15% | 0
|  | zákl. přenesená | 0 |  |  | 21% | 0
|  | sníž. přenesená | 0 |  |  | 15% | 0
|  | nulová | 0 |  |  | 0% | 0
| Cena s DPH |  |  | v | CZK |  | 0
| Projektant |  |  | Zpracovatel
| Datum a podpis: |  | Razítko | Datum a podpis: |  |  | Razítko
| Objednavatel |  |  | Uchazeč
| Datum a podpis: |  | Razítko | Datum a podpis: |  |  | Razítko
REKAPITULACE ČLENĚNÍ SOUPISU PRACÍ
Stavba:
Morava km 137,021 - revitalizace VH uzlu Nedakonice
Objekt:
SO 02 - Morávka
Soupis:
SO 02.1 - Prodloužení Morávky a odbahnění dolní části Oblůčí
Úroveň 4:
SO 02.1.2.3 - Následná péče - 3.rok
Místo: |  |  | Nedakonice |  |  | Datum: | 11. 3. 2020
Zadavatel: | [5 empty] | Projektant: | AGPOL s.r.o., Jungmannova 153/12, 77900 Olomouc
Uchazeč: |  |  | Vyplň údaj |  |  | Zpracovatel: | AGPOL s.r.o., Jungmannova 153/12, 77900 Olomouc
Kód dílu - Popis | [6 empty] | Cena celkem [CZK]
Náklady ze soupisu prací | [6 empty] | 0 | [12 empty] | -1
| HSV - Práce a dodávky HSV | [5 empty] | 0
| 1 - Zemní práce | [5 empty] | 0
| 9 - Ostatní konstrukce a práce-bourání | [5 empty] | 0
| 99 - Přesuny hmot a sutí | [5 empty] | 0
SOUPIS PRACÍ
Stavba:
Morava km 137,021 - revitalizace VH uzlu Nedakonice
Objekt:
SO 02 - Morávka
Soupis:
SO 02.1 - Prodloužení Morávky a odbahnění dolní části Oblůčí
Úroveň 4:
SO 02.1.2.3 - Následná péče - 3.rok
Místo: |  |  | Nedakonice |  |  | Datum: | 11. 3. 2020
Zadavatel: | [5 empty] | Projektant: | AGPOL s.r.o., Jungmannova 153/12, 77900 Olomouc
Uchazeč: |  |  | Vyplň údaj |  |  | Zpracovatel: | AGPOL s.r.o., Jungmannova 153/12, 77900 Olomouc
PČ | Typ | Kód | Popis | MJ | Množství | J.cena [CZK] | Cena celkem [CZK] | Cenová soustava |  |  | DPH | J. Nh [h] | Nh celkem [h] | J. hmotnost [t] | Hmotnost celkem [t] | J. suť [t] | Suť Celkem [t]
Náklady soupisu celkem | [6 empty] | 0 | [5 empty] | 0 |  | 0.006864 |  | 0 |  | D | -1 | [10 empty] | 0
| D | HSV | Práce a dodávky HSV |  |  |  | 0 | [5 empty] | 0 |  | 0.006864 |  | 0 | 1 | D | 0 |  |  |  | ROZPOCET | [6 empty] | 0
| D | 1 | Zemní práce |  |  |  | 0 | [5 empty] | 0 |  | 0.006864 |  | 0 | 1 | D | 1 |  |  |  | ROZPOCET | [6 empty] | 0
1 | K | 111151232 | Pokosení trávníku lučního plochy do 10000 m2 s odvozem do 20 km ve svahu do 1:2 | m2 | 3119 |  | 0 | CS ÚRS 2020 01 |  |  | základní |  | 0 | 0 | 0 | 0 | 0 | 4 | K | 2 |  |  |  | ROZPOCET | 0 | 0 | 0 | 0 | 0 | 1 | 0 | 4 | 508933301
| PP |  | Pokosení trávníku při souvislé ploše přes 1000 do 10000 m2 lučního na svahu přes 1:5 do 1:2 | [15 empty] | PP | 2
| PSC |  | Poznámka k souboru cen: 1. V cenách jsou započteny i náklady na shrabání a naložení shrabu na dopravní prostředek, odvozem do 20 km a se složením. 2. V cenách nejsou započteny náklady na uložení shrabu na skládku. 3. Z celkové pokosené plochy se neodečítají plochy bez trávního porostu, pokud je jejich plocha menší než 3 m2 jednotlivě. 4. V cenách o sklonu svahu přes 1:1 jsou uvažovány podmínky pro svahy běžně schůdné; bez použití lezeckých technik. V případě použití lezeckých technik se tyto náklady oceňují individuálně. | [15 empty] | PSC | 2
| VV |  | viz D.2.1.a, D.2.1.b.3.1 | [15 empty] | VV | 2 | 1 | True | 0 | ROZPOCET
| VV |  | kosení 1x ročně | [15 empty] | VV | 2 | 1 | True | 0 | ROZPOCET
| VV |  | 3119 |  | 3119 | [13 empty] | VV | 2 | 2 | True | 0 | ROZPOCET
| VV |  | Součet |  | 3119 | [13 empty] | VV | 2 | 4 | True | 1 | ROZPOCET
7 | K | 184801121 | Ošetřování vysazených dřevin soliterních v rovině a svahu do 1:5 | kus | 33 |  | 0 |  |  |  | základní |  | 0 | 0 | 0 | 0 | 0 | 4 | K | 2 |  |  |  | ROZPOCET | 0 | 0 | 0 | 0 | 0 | 1 | 0 | 4 | 116819524
| PP |  | Ošetření vysazených dřevin solitérních v rovině nebo na svahu do 1:5 | [15 empty] | PP | 2
| PSC |  | Poznámka k souboru cen: 1. V cenách jsou započteny i náklady na odplevelení s nakypřením nebo vypletí, odstranění poškozených částí dřeviny s případným složením odpadu na hromady, naložením na dopravní prostředek a odvozem do 20 km a s jeho složením. 2. Ceny jsou určeny pouze pro jednorázové ošetření. 3. V cenách nejsou započteny náklady na: a) zalití rostlin; zalití se oceňuje cenami části C02 souboru cen 185 80-43 Zalití rostlin vodou, b) chemické odplevelení; tyto práce se oceňují cenami části A02 souboru cen 184 80-26 Chemické odplevelení po založení kultury, c) hnojení; tyto práce se oceňují cenami části A02 souboru cen 184 85-11 Hnojení roztokem hnojiva nebo 185 80-21 Hnojení, d) řez; tyto práce se oceňují cenami části C02 souboru cen 184 80-61 Řez stromů nebo keřů. 4. V cenách o sklonu svahu přes 1:1 jsou uvažovány podmínky pro svahy běžně schůdné; bez použití lezeckých technik. V případě použití lezeckých technik se tyto náklady oceňují individuálně. | [15 empty] | PSC | 2
| VV |  | viz D.2.1.a, D.2.1.b.3.1 | [15 empty] | VV | 2 | 1 | True | 0 | ROZPOCET
| VV |  | následná péče | [15 empty] | VV | 2 | 1 | True | 0 | ROZPOCET
| VV |  | "3.rok" 33 |  | 33 | [13 empty] | VV | 2 | 2 | True | 0 | ROZPOCET
| VV |  | Součet |  | 33 | [13 empty] | VV | 2 | 4 | True | 1 | ROZPOCET
8 | K | 184806111 | Řez stromů netrnitých průklestem D koruny do 2 m | kus | 33 |  | 0 |  |  |  | základní |  | 0 | 0 | 0 | 0 | 0 | 4 | K | 2 |  |  |  | ROZPOCET | 0 | 0 | 0 | 0 | 0 | 1 | 0 | 4 | -642782730
| PP |  | Řez stromů, keřů nebo růží průklestem stromů netrnitých, o průměru koruny do 2 m | [15 empty] | PP | 2
| PSC |  | Poznámka k souboru cen: 1. V cenách jsou započteny i náklady spojené s přemístěním odstraněných větví na vzdálenost do 20 m, uložením na hromady, naložením na dopravní prostředek, odvozem do 20 km a se složením. 2. V cenách nejsou započteny náklady na uložení odpadu na skládku. 3. Ceny -6111 až -6163 a -6185 až -6188 jsou určeny pouze pro každoročně řezané dřeviny. 4. Ceny -6111 až -6144 jsou určeny pouze při použití žebře do maximální délky 5 m. 5. Ceny nelze použít pro řez popínavých dřevin a řez stromů nebo keřů ve ztížených podmínkách. Tyto práce se oceňují individuálně. 6. Měrnou jednotkou kus se u řezu rozumí jeden strom nebo jeden keř. | [15 empty] | PSC | 2
| VV |  | viz D.2.1.a, D.2.1.b.3.1 | [15 empty] | VV | 2 | 1 | True | 0 | ROZPOCET
| VV |  | výchovný řez 3.rok následné péče | [15 empty] | VV | 2 | 1 | True | 0 | ROZPOCET
| VV |  | 33 |  | 33 | [13 empty] | VV | 2 | 2 | True | 0 | ROZPOCET
| VV |  | Součet |  | 33 | [13 empty] | VV | 2 | 4 | True | 1 | ROZPOCET
9 | K | 184813R2 | Ochrana dřevin před okusem KARI sítí v rovině a svahu do 1:5 | kus | 3.3 |  | 0 |  |  |  | základní |  | 0 | 0.00208 | 0.006864 | 0 | 0 | 4 | K | 2 |  |  |  | ROZPOCET | 0 | 0 | 0 | 0 | 0 | 1 | 0 | 4 | 485549627
| PP |  | Ochrana dřevin před okusem zvěří mechanicky v rovině nebo ve svahu do 1:5, KARI sítí, výšky do 1,3 m | [15 empty] | PP | 2
| P |  | Poznámka k položce: Položka zahrnuje zřízení ochrany z KARI sítě dl. 1,7m/kus, se zapuštěním 200mm do země, včetně dodávky materiálu | [15 empty] | P | 2
| VV |  | viz D.2.1.a, D.2.1.b.3.1 | [15 empty] | VV | 2 | 1 | True | 0 | ROZPOCET
| VV |  | kontrola a oprava 10% | [15 empty] | VV | 2 | 1 | True | 0 | ROZPOCET
| VV |  | "2.rok" 33*0,1 |  | 3.3 | [13 empty] | VV | 2 | 2 | True | 0 | ROZPOCET
| VV |  | Součet |  | 3.3 | [13 empty] | VV | 2 | 4 | True | 1 | ROZPOCET
10 | K | 184851716 | Mechan. ožínání sazenic v ploškách sklon do 1:5 střed. viditelnost a výšky buřeně do 60 cm | tis kus | 0.033 |  | 0 | CS ÚRS 2020 01 |  |  | základní |  | 0 | 0 | 0 | 0 | 0 | 4 | K | 2 |  |  |  | ROZPOCET | 0 | 0 | 0 | 0 | 0 | 1 | 0 | 4 | 1129042412
| PP |  | Mechanizované ožínání sazenic v ploškách sklon do 1:5 při viditelnosti střední, výšky od 30 do 60 cm | [15 empty] | PP | 2
| VV |  | viz D.2.1.a, D.2.1.b.3.1 | [15 empty] | VV | 2 | 1 | True | 0 | ROZPOCET
| VV |  | ožínání stromů 1x ročně | [15 empty] | VV | 2 | 1 | True | 0 | ROZPOCET
| VV |  | 0,033 |  | 0.033 | [13 empty] | VV | 2 | 2 | True | 0 | ROZPOCET
| VV |  | Součet |  | 0.033 | [13 empty] | VV | 2 | 4 | True | 1 | ROZPOCET
15 | K | 185804311 | Zalití rostlin vodou plocha do 20 m2 | m3 | 5.94 |  | 0 |  |  |  | základní |  | 0 | 0 | 0 | 0 | 0 | 4 | K | 2 |  |  |  | ROZPOCET | 0 | 0 | 0 | 0 | 0 | 1 | 0 | 4 | 1882583476
| PP |  | Zalití rostlin vodou plochy záhonů jednotlivě do 20 m2 | [15 empty] | PP | 2
| VV |  | viz D.2.1.a, D.2.1.b.3.1 | [15 empty] | VV | 2 | 1 | True | 0 | ROZPOCET
| VV |  | následná péče 3.rok 6x zálivka | [15 empty] | VV | 2 | 1 | True | 0 | ROZPOCET
| VV |  | 33*0,03*6 |  | 5.94 | [13 empty] | VV | 2 | 2 | True | 0 | ROZPOCET
| VV |  | Součet |  | 5.94 | [13 empty] | VV | 2 | 4 | True | 1 | ROZPOCET
16 | K | 185851121 | Dovoz vody pro zálivku rostlin za vzdálenost do 1000 m | m3 | 5.94 |  | 0 |  |  |  | základní |  | 0 | 0 | 0 | 0 | 0 | 4 | K | 2 |  |  |  | ROZPOCET | 0 | 0 | 0 | 0 | 0 | 1 | 0 | 4 | 2063774585
| PP |  | Dovoz vody pro zálivku rostlin na vzdálenost do 1000 m | [15 empty] | PP | 2
| PSC |  | Poznámka k souboru cen: 1. Ceny lze použít pouze tehdy, když není voda dostupná z vodovodního řádu. 2. V cenách jsou započteny i náklady na čerpání vody do cisterny. 3. V cenách nejsou započteny náklady na dodání vody. Tyto náklady se oceňují individuálně. | [15 empty] | PSC | 2
| VV |  | viz D.2.1.a, D.2.1.b.3.1 a pol.185804311 | [15 empty] | VV | 2 | 1 | True | 0 | ROZPOCET
| VV |  | 5,94 |  | 5.94 | [13 empty] | VV | 2 | 2 | True | 0 | ROZPOCET
| VV |  | Součet |  | 5.94 | [13 empty] | VV | 2 | 4 | True | 1 | ROZPOCET
17 | M | 082113210 | voda pitná pro ostatní odběratele | m3 | 5.94 |  | 0 | CS ÚRS 2020 01 |  |  | základní |  | 0 | 0 | 0 | 0 | 0 | 8 | M | 2 |  |  |  | ROZPOCET | 0 | 0 | 0 | 0 | 0 | 1 | 0 | 4 | 309667305
| PP |  | voda pitná pro ostatní odběratele | [15 empty] | PP | 2
| VV |  | specifikace k pol.185851121 | [15 empty] | VV | 2 | 1 | True | 0 | ROZPOCET
| VV |  | 5,94 |  | 5.94 | [13 empty] | VV | 2 | 2 | True | 0 | ROZPOCET
| VV |  | Součet |  | 5.94 | [13 empty] | VV | 2 | 4 | True | 1 | ROZPOCET
| D | 9 | Ostatní konstrukce a práce-bourání |  |  |  | 0 | [5 empty] | 0 |  | 0 |  | 0 | 1 | D | 1 |  |  |  | ROZPOCET | [6 empty] | 0
| D | 99 | Přesuny hmot a sutí |  |  |  | 0 | [5 empty] | 0 |  | 0 |  | 0 | 1 | D | 2 |  |  |  | ROZPOCET | [6 empty] | 0
18 | K | 998231311 | Přesun hmot pro sadovnické a krajinářské úpravy vodorovně do 5000 m | t | 0.041 |  | 0 |  |  |  | základní |  | 0 | 0 | 0 | 0 | 0 | 4 | K | 3 |  |  |  | ROZPOCET | 0 | 0 | 0 | 0 | 0 | 1 | 0 | 4 | 547765866
| PP |  | Přesun hmot pro sadovnické a krajinářské úpravy - strojně dopravní vzdálenost do 5000 m | [15 empty] | PP | 3

## SO 02.1.3 - Most se stavi...
[9 empty] | >> skryté sloupce << | [9 empty] | {cc73e2b0-4ade-4da6-9150-3a8e5ba0649f}
2
| KRYCÍ LIST SOUPISU PRACÍ | [8 empty] | v --- níže se nacházejí doplnkové a pomocné údaje k sestavám --- v | [8 empty] | False
Stavba:
Morava km 137,021 - revitalizace VH uzlu Nedakonice
Objekt:
SO 02 - Morávka
Soupis:
SO 02.1 - Prodloužení Morávky a odbahnění dolní části Oblůčí
Úroveň 3:
SO 02.1.3 - Most se stavidlem
| KSO: |  |  |  |  | CC-CZ:
| Místo: |  | Nedakonice |  |  | Datum: | 11. 3. 2020
| Zadavatel: |  |  |  |  | IČ:
DIČ:
| Uchazeč: |  |  |  |  | IČ: | Vyplň údaj
|  | Vyplň údaj |  |  |  | DIČ: | Vyplň údaj
| Projektant: |  |  |  |  | IČ: | 28597044
|  | AGPOL s.r.o., Jungmannova 153/12, 77900 Olomouc |  |  |  | DIČ:
| Zpracovatel: |  |  |  |  | IČ: | 28597044
|  | AGPOL s.r.o., Jungmannova 153/12, 77900 Olomouc |  |  |  | DIČ:
Poznámka:
| Cena bez DPH | [5 empty] | 0
|  |  | Základ daně |  |  | Sazba daně | Výše daně
| DPH | základní | 0 |  |  | 21% | 0
|  | snížená | 0 |  |  | 15% | 0
|  | zákl. přenesená | 0 |  |  | 21% | 0
|  | sníž. přenesená | 0 |  |  | 15% | 0
|  | nulová | 0 |  |  | 0% | 0
| Cena s DPH |  |  | v | CZK |  | 0
| Projektant |  |  | Zpracovatel
| Datum a podpis: |  | Razítko | Datum a podpis: |  |  | Razítko
| Objednavatel |  |  | Uchazeč
| Datum a podpis: |  | Razítko | Datum a podpis: |  |  | Razítko
REKAPITULACE ČLENĚNÍ SOUPISU PRACÍ
Stavba:
Morava km 137,021 - revitalizace VH uzlu Nedakonice
Objekt:
SO 02 - Morávka
Soupis:
SO 02.1 - Prodloužení Morávky a odbahnění dolní části Oblůčí
Úroveň 3:
SO 02.1.3 - Most se stavidlem
Místo: |  |  | Nedakonice |  |  | Datum: | 11. 3. 2020
Zadavatel: | [5 empty] | Projektant: | AGPOL s.r.o., Jungmannova 153/12, 77900 Olomouc
Uchazeč: |  |  | Vyplň údaj |  |  | Zpracovatel: | AGPOL s.r.o., Jungmannova 153/12, 77900 Olomouc
Kód dílu - Popis | [6 empty] | Cena celkem [CZK]
Náklady ze soupisu prací | [6 empty] | 0 | [12 empty] | -1
| HSV - Práce a dodávky HSV | [5 empty] | 0
| 1 - Zemní práce | [5 empty] | 0
| 2 - Zakládání | [5 empty] | 0
| 3 - Svislé a kompletní konstrukce | [5 empty] | 0
| 4 - Vodorovné konstrukce | [5 empty] | 0
| 8 - Trubní vedení | [5 empty] | 0
| 9 - Ostatní konstrukce a práce-bourání | [5 empty] | 0
| 997 - Přesun sutě | [5 empty] | 0
| 998 - Přesun hmot | [5 empty] | 0
| PSV - Práce a dodávky PSV | [5 empty] | 0
| 767 - Konstrukce zámečnické | [5 empty] | 0
| 783 - Dokončovací práce - nátěry | [5 empty] | 0
SOUPIS PRACÍ
Stavba:
Morava km 137,021 - revitalizace VH uzlu Nedakonice
Objekt:
SO 02 - Morávka
Soupis:
SO 02.1 - Prodloužení Morávky a odbahnění dolní části Oblůčí
Úroveň 3:
SO 02.1.3 - Most se stavidlem
Místo: |  |  | Nedakonice |  |  | Datum: | 11. 3. 2020
Zadavatel: | [5 empty] | Projektant: | AGPOL s.r.o., Jungmannova 153/12, 77900 Olomouc
Uchazeč: |  |  | Vyplň údaj |  |  | Zpracovatel: | AGPOL s.r.o., Jungmannova 153/12, 77900 Olomouc
PČ | Typ | Kód | Popis | MJ | Množství | J.cena [CZK] | Cena celkem [CZK] | Cenová soustava |  |  | DPH | J. Nh [h] | Nh celkem [h] | J. hmotnost [t] | Hmotnost celkem [t] | J. suť [t] | Suť Celkem [t]
Náklady soupisu celkem | [6 empty] | 0 | [5 empty] | 0 |  | 464.4077 |  | 4.5824 |  | D | -1 | [10 empty] | 0
| D | HSV | Práce a dodávky HSV |  |  |  | 0 | [5 empty] | 0 |  | 463.9004 |  | 3.0144 | 1 | D | 0 |  |  |  | ROZPOCET | [6 empty] | 0
| D | 1 | Zemní práce |  |  |  | 0 | [5 empty] | 0 |  | 51.3075 |  | 0 | 1 | D | 1 |  |  |  | ROZPOCET | [6 empty] | 0
1 | K | 115101201 | Čerpání vody na dopravní výšku do 10 m průměrný přítok do 500 l/min | hod | 1440 |  | 0 | CS ÚRS 2020 01 |  |  | základní |  | 0 | 3e-05 | 0.0432 | 0 | 0 | 4 | K | 2 |  |  |  | ROZPOCET | 0 | 0 | 0 | 0 | 0 | 1 | 0 | 4 | 780508798
| PP |  | Čerpání vody na dopravní výšku do 10 m s uvažovaným průměrným přítokem do 500 l/min | [15 empty] | PP | 2
| PSC |  | Poznámka k souboru cen: 1. Ceny nelze použít pro čerpání vody při snižování hladiny podzemní vody soustavou čerpacích jehel; toto snižování hladiny vody se oceňuje cenami souborů cen: a) 115 20-12 Čerpací jehla, b) 115 20-13 Montáž a demontáž zařízení čerpací a odsávací stanice, c) 115 20-14 Montáž, opotřebení a demontáž sběrného potrubí, d) 115 20-15 Montáž a demontáž odpadního potrubí, e) 115 20-16 Odsávání a čerpání vody sběrným potrubím. 2. V cenách jsou započteny i náklady montáž a demontáž potrubí nebo hadice v délce do 20 m. Pro převedení vody na vzdálenost větší než 20 m se použijí položky souboru cen 115 00-11 Převedení vody potrubím tohoto katalogu. 3. V cenách nejsou započteny náklady na zřízení čerpacích jímek nebo projektovaných studní: a) kopaných; tyto se oceňují příslušnými cenami části A03 Hloubené vykopávky. b) vrtaných; tyto se oceňují příslušnými cenami katalogu 800-2 Zvláštní zakládání objektů. 4. Doba, po kterou nejsou čerpadla v činnosti, se neoceňuje. Výjimkou je přerušení čerpání vody na dobu do 15 minut jednotlivě; toto přerušení se od doby čerpání neodečítá. 5. Dopravní výškou vody se rozumí svislá vzdálenost mezi hladinou vody v jímce sníženou čerpáním a vodorovnou rovinou proloženou osou nejvyššího bodu výtlačného potrubí. 6. Množství jednotek se určuje v hodinách doby, po kterou je jednotlivé čerpadlo, popř. celý soubor čerpadel v činnosti. 7. Počet měrných jednotek se určí samostatně za každé čerpací místo (jámu, studnu, šachtu). | [15 empty] | PSC | 2
| VV |  | viz D.2.1.a, D.2.1.b.1.1, -b.5.1-4 | [15 empty] | VV | 2 | 1 | True | 0 | ROZPOCET
| VV |  | předpoklad při zakládání objektu | [15 empty] | VV | 2 | 1 | True | 0 | ROZPOCET
| VV |  | 1 měsíc | [15 empty] | VV | 2 | 1 | True | 0 | ROZPOCET
| VV |  | 30*24*2 |  | 1440 | [13 empty] | VV | 2 | 2 | True | 0 | ROZPOCET
| VV |  | Součet |  | 1440 | [13 empty] | VV | 2 | 4 | True | 1 | ROZPOCET
2 | K | 115101301 | Pohotovost čerpací soupravy pro dopravní výšku do 10 m přítok do 500 l/min | den | 60 |  | 0 | CS ÚRS 2020 01 |  |  | základní |  | 0 | 0 | 0 | 0 | 0 | 4 | K | 2 |  |  |  | ROZPOCET | 0 | 0 | 0 | 0 | 0 | 1 | 0 | 4 | -1806847189
| PP |  | Pohotovost záložní čerpací soupravy pro dopravní výšku do 10 m s uvažovaným průměrným přítokem do 500 l/min | [15 empty] | PP | 2
| PSC |  | Poznámka k souboru cen: 1. V ceně nejsou započteny náklady na sací a výtlačné potrubí, příp. na odpadní žlaby a náklady na lešení pod čerpadlo a pod potrubí nebo pod odpadní žlaby, na energii a na záložní zdroje energie. 2. Oceňují se všechny kalendářní dny od skončení montáže do započetí demontáže čerpací soupravy s odečtením kalendářních dnů, ve kterých je tato souprava v činnosti. 3. Pohotovost záložní čerpací soupravy se oceňuje jen se souhlasem investora a to tehdy, mohla-li by porucha v čerpání ohrozit bezpečnost pracujících nebo budované dílo, příp. termín výstavby. 4. Dopravní výškou vody se rozumí svislá vzdálenost mezi hladinou vody v jímce sníženou čerpáním a vodorovnou rovinou, proloženou osou nejvyššího bodu výtlačného potrubí. 5. Počet měrných jednotek se určí samostatně za každé čerpací místo (jámu, studnu, šachtu) 6. Pokud projekt předepíše zřízení samostatného sacího nebo výtlačného potrubí, oceňují se tyto náklady cenami souboru cen 115 00-11 Převedení vody potrubím. | [15 empty] | PSC | 2
| VV |  | viz D.2.1.a, D.2.1.b.1.1, -b.5.1-4 | [15 empty] | VV | 2 | 1 | True | 0 | ROZPOCET
| VV |  | předpoklad při zakládání | [15 empty] | VV | 2 | 1 | True | 0 | ROZPOCET
| VV |  | 30*2 |  | 60 | [13 empty] | VV | 2 | 2 | True | 0 | ROZPOCET
| VV |  | Součet |  | 60 | [13 empty] | VV | 2 | 4 | True | 1 | ROZPOCET
3 | K | 121151125 | Sejmutí ornice plochy přes 500 m2 tl vrstvy do 300 mm strojně | m2 | 824 |  | 0 | CS ÚRS 2020 01 |  |  | základní |  | 0 | 0 | 0 | 0 | 0 | 4 | K | 2 |  |  |  | ROZPOCET | 0 | 0 | 0 | 0 | 0 | 1 | 0 | 4 | -244398703
| PP |  | Sejmutí ornice strojně při souvislé ploše přes 500 m2, tl. vrstvy přes 250 do 300 mm | [15 empty] | PP | 2
| PSC |  | Poznámka k souboru cen: 1. V cenách jsou započteny i náklady na a) naložení sejmuté ornice na dopravní prostředek. b) vodorovné přemístění na hromady v místě upotřebení nebo na dočasné či trvalé skládky na vzdálenost do 50 m a se složením. 2. Ceny lze použít i pro sejmutí podorničí. 3. V cenách nejsou započteny náklady na odstranění nevhodných přimísenin (kamenů, kořenů apod.); tyto práce se ocení individuálně. | [15 empty] | PSC | 2
| VV |  | viz D.2.1.a, D.2.1.b.1.1, -b.5.1-4 | [15 empty] | VV | 2 | 1 | True | 0 | ROZPOCET
| VV |  | 824 |  | 824 | [13 empty] | VV | 2 | 2 | True | 0 | ROZPOCET
| VV |  | Součet |  | 824 | [13 empty] | VV | 2 | 4 | True | 1 | ROZPOCET
4 | K | 122251104 | Odkopávky a prokopávky nezapažené v hornině třídy těžitelnosti I, skupiny 3 objem do 500 m3 strojně | m3 | 247.2 |  | 0 | CS ÚRS 2020 01 |  |  | základní |  | 0 | 0 | 0 | 0 | 0 | 4 | K | 2 |  |  |  | ROZPOCET | 0 | 0 | 0 | 0 | 0 | 1 | 0 | 4 | -1068830999
| PP |  | Odkopávky a prokopávky nezapažené strojně v hornině třídy těžitelnosti I skupiny 3 přes 100 do 500 m3 | [15 empty] | PP | 2
| PSC |  | Poznámka k souboru cen: 1. V cenách jsou započteny i náklady na přehození výkopku na vzdálenost do 3 m nebo naložení na dopravní prostředek. | [15 empty] | PSC | 2
| VV |  | viz D.2.1.a, D.2.1.b.1.1, -b.5.1-4 | [15 empty] | VV | 2 | 1 | True | 0 | ROZPOCET
| VV |  | ornice z meziskládky k ohumusování | [15 empty] | VV | 2 | 1 | True | 0 | ROZPOCET
| VV |  | 489*0,1 |  | 48.9 | [13 empty] | VV | 2 | 2 | True | 0 | ROZPOCET
| VV |  | přebytek k rozprostření | [15 empty] | VV | 2 | 1 | True | 0 | ROZPOCET
| VV |  | 247,2-48,9 |  | 198.3 | [13 empty] | VV | 2 | 2 | True | 0 | ROZPOCET
| VV |  | Součet |  | 247.2 | [13 empty] | VV | 2 | 4 | True | 1 | ROZPOCET
5 | K | 131251106 | Hloubení jam nezapažených v hornině třídy těžitelnosti I, skupiny 3 objem do 5000 m3 strojně | m3 | 1605.045 |  | 0 | CS ÚRS 2020 01 |  |  | základní |  | 0 | 0 | 0 | 0 | 0 | 4 | K | 2 |  |  |  | ROZPOCET | 0 | 0 | 0 | 0 | 0 | 1 | 0 | 4 | 1087061126
| PP |  | Hloubení nezapažených jam a zářezů strojně s urovnáním dna do předepsaného profilu a spádu v hornině třídy těžitelnosti I skupiny 3 přes 1 000 do 5 000 m3 | [15 empty] | PP | 2
| PSC |  | Poznámka k souboru cen: 1. Hloubení nezapažených jam hloubky přes 16 m se oceňuje individuálně. 2. V cenách jsou započteny i náklady na případné nutné přemístění výkopku ve výkopišti a na přehození výkopku na přilehlém terénu na vzdálenost do 3 m od okraje jámy nebo naložení na dopravní prostředek. | [15 empty] | PSC | 2
| VV |  | viz D.2.1.a, D.2.1.b.1.1, -b.5.1-4 | [15 empty] | VV | 2 | 1 | True | 0 | ROZPOCET
| VV |  | výkop jámy nezapaežené | [15 empty] | VV | 2 | 1 | True | 0 | ROZPOCET
| VV |  | plocha otevřeného výkopu nad zapaženou částí | [15 empty] | VV | 2 | 1 | True | 0 | ROZPOCET
| VV |  | 543*2,2 |  | 1194.6 | [13 empty] | VV | 2 | 2 | True | 0 | ROZPOCET
| VV |  | výkop pro vtok a opevnění (plocha řez x délka) | [15 empty] | VV | 2 | 1 | True | 0 | ROZPOCET
| VV |  | 31,8*6 |  | 190.8 | [13 empty] | VV | 2 | 2 | True | 0 | ROZPOCET
| VV |  | výkop pro výtok s opevnění (plocha půdorys x hl.) | [15 empty] | VV | 2 | 1 | True | 0 | ROZPOCET
| VV |  | 85,5*1,55 |  | 132.525 | [13 empty] | VV | 2 | 2 | True | 0 | ROZPOCET
| VV |  | prahy | [15 empty] | VV | 2 | 1 | True | 0 | ROZPOCET
| VV |  | 2,2*18*1,1*2 |  | 87.12 | [13 empty] | VV | 2 | 2 | True | 0 | ROZPOCET
| VV |  | Součet |  | 1605.045 | [13 empty] | VV | 2 | 4 | True | 1 | ROZPOCET
6 | K | 131251205 | Hloubení jam zapažených v hornině třídy těžitelnosti I, skupiny 3 objem do 1000 m3 strojně | m3 | 447.7 |  | 0 | CS ÚRS 2020 01 |  |  | základní |  | 0 | 0 | 0 | 0 | 0 | 4 | K | 2 |  |  |  | ROZPOCET | 0 | 0 | 0 | 0 | 0 | 1 | 0 | 4 | 1916471080
| PP |  | Hloubení zapažených jam a zářezů strojně s urovnáním dna do předepsaného profilu a spádu v hornině třídy těžitelnosti I skupiny 3 přes 500 do 1 000 m3 | [15 empty] | PP | 2
| PSC |  | Poznámka k souboru cen: 1. V cenách jsou započteny i náklady na případné nutné přemístění výkopku ve výkopišti a na přehození výkopku na přilehlém terénu na vzdálenost do 3 m od okraje jámy nebo naložení na dopravní prostředek. 2. Hloubení zapažených jam hloubky přes 16 m se oceňuje individuálně. 3. Výpočet objemu vykopávky v pažených prostorách se stanovuje dle přílohy č. 3 tohoto katalogu. | [15 empty] | PSC | 2
| VV |  | viz D.2.1.a, D.2.1.b.1.1, -b.5.1-4 | [15 empty] | VV | 2 | 1 | True | 0 | ROZPOCET
| VV |  | vnitřní část pažená | [15 empty] | VV | 2 | 1 | True | 0 | ROZPOCET
| VV |  | 121*3,7 |  | 447.7 | [13 empty] | VV | 2 | 2 | True | 0 | ROZPOCET
| VV |  | Součet |  | 447.7 | [13 empty] | VV | 2 | 4 | True | 1 | ROZPOCET
7 | K | 133251101 | Hloubení šachet nezapažených v hornině třídy těžitelnosti I, skupiny 3 objem do 20 m3 | m3 | 2 |  | 0 | CS ÚRS 2020 01 |  |  | základní |  | 0 | 0 | 0 | 0 | 0 | 4 | K | 2 |  |  |  | ROZPOCET | 0 | 0 | 0 | 0 | 0 | 1 | 0 | 4 | 474224396
| PP |  | Hloubení nezapažených šachet strojně v hornině třídy těžitelnosti I skupiny 3 do 20 m3 | [15 empty] | PP | 2
| PSC |  | Poznámka k souboru cen: 1. Ceny jsou určeny pro šachty hloubky do 12 m. Šachty větších hloubek se oceňují individuálně. 2. V cenách jsou započteny i náklady na: a) svislé přemístění výkopku, b) urovnání dna do předepsaného profilu a spádu. c) přehození výkopku na přilehlém terénu na vzdálenost do 3 m od hrany šachty nebo naložení na dopravní prostředek. | [15 empty] | PSC | 2
| VV |  | viz D.2.1.a, D.2.1.b.1.1, -b.5.1-4 | [15 empty] | VV | 2 | 1 | True | 0 | ROZPOCET
| VV |  | studny pro čerpání | [15 empty] | VV | 2 | 1 | True | 0 | ROZPOCET
| VV |  | 1*1*1*2 |  | 2 | [13 empty] | VV | 2 | 2 | True | 0 | ROZPOCET
| VV |  | Součet |  | 2 | [13 empty] | VV | 2 | 4 | True | 1 | ROZPOCET
8 | K | 153111114 | Příčné řezání ocelových zaberaněných štětovnic z terénu | kus | 172.5 |  | 0 | CS ÚRS 2020 01 |  |  | základní |  | 0 | 0.0002 | 0.0345 | 0 | 0 | 4 | K | 2 |  |  |  | ROZPOCET | 0 | 0 | 0 | 0 | 0 | 1 | 0 | 4 | 1419407652
| PP |  | Úprava ocelových štětovnic pro štětové stěny řezání z terénu, štětovnic zaberaněných příčné | [15 empty] | PP | 2
| PSC |  | Poznámka k souboru cen: 1. V cenách nejsou započteny náklady na: a) dodání štětovnic trvale zabudovaných; tyto náklady se oceňují ve specifikaci, b) opotřebení štětovnic dočasně zabudovaných; tyto náklady se oceňují ve specifikaci jako 0,5 násobek pořizovací ceny materiálu, c) zřízení stěn z ocelových štětovnic - beraněných; tyto náklady se oceňují cenami souboru cen 153 11-2 Stěny beraněné z ocelových štětovnic, - nasazených; tyto náklady se oceňují cenami souboru cen 153 11-4 Zřízení štětových stěn z ocelových štětovnic, válcovaných tyčí nebo kolejnic nasazených. | [15 empty] | PSC | 2
| VV |  | viz D.2.1.a, D.2.1.b.1.1, -b.5.1-4 | [15 empty] | VV | 2 | 1 | True | 0 | ROZPOCET
| VV |  | 69/0,4 |  | 172.5 | [13 empty] | VV | 2 | 2 | True | 0 | ROZPOCET
| VV |  | Součet |  | 172.5 | [13 empty] | VV | 2 | 4 | True | 1 | ROZPOCET
9 | K | 153112111 | Nastražení ocelových štětovnic dl do 10 m ve standardních podmínkách z terénu | m2 | 621 |  | 0 | CS ÚRS 2020 01 |  |  | základní |  | 0 | 0.00015 | 0.09315 | 0 | 0 | 4 | K | 2 |  |  |  | ROZPOCET | 0 | 0 | 0 | 0 | 0 | 1 | 0 | 4 | -1429302691
| PP |  | Zřízení beraněných stěn z ocelových štětovnic z terénu nastražení štětovnic ve standardních podmínkách, délky do 10 m | [15 empty] | PP | 2
| PSC |  | Poznámka k souboru cen: 1. V cenách -2111 a -2112 jsou započteny i náklady na případné zdvojování štětovnic. 2. V cenách nejsou započteny náklady na: a) dodání nebo opotřebení štětovnic. - dodání štětovnic trvale zabudovaných se oceňuje ve specifikaci. - opotřebení štětovnic dočasně zabudovaných se oceňuje ve specifikaci jako 0,5 násobek pořizovací ceny materiálu. b) úpravu štětovnic pro manipulaci, řezání nebo sváření, tyto úpravy se oceňují cenami 153 11-1. . . Úprava ocelových štětovnic | [15 empty] | PSC | 2
| VV |  | viz D.2.1.a, D.2.1.b.1.1, -b.5.1-4 | [15 empty] | VV | 2 | 1 | True | 0 | ROZPOCET
| VV |  | štětová stěna | [15 empty] | VV | 2 | 1 | True | 0 | ROZPOCET
| VV |  | 621 |  | 621 | [13 empty] | VV | 2 | 2 | True | 0 | ROZPOCET
| VV |  | Součet |  | 621 | [13 empty] | VV | 2 | 4 | True | 1 | ROZPOCET
10 | K | 153112123 | Zaberanění ocelových štětovnic na dl do 12 m ve standardních podmínkách z terénu | m2 | 586.5 |  | 0 | CS ÚRS 2020 01 |  |  | základní |  | 0 | 0 | 0 | 0 | 0 | 4 | K | 2 |  |  |  | ROZPOCET | 0 | 0 | 0 | 0 | 0 | 1 | 0 | 4 | 268928332
| PP |  | Zřízení beraněných stěn z ocelových štětovnic z terénu zaberanění štětovnic ve standardních podmínkách, délky do 12 m | [15 empty] | PP | 2
| PSC |  | Poznámka k souboru cen: 1. V cenách -2111 a -2112 jsou započteny i náklady na případné zdvojování štětovnic. 2. V cenách nejsou započteny náklady na: a) dodání nebo opotřebení štětovnic. - dodání štětovnic trvale zabudovaných se oceňuje ve specifikaci. - opotřebení štětovnic dočasně zabudovaných se oceňuje ve specifikaci jako 0,5 násobek pořizovací ceny materiálu. b) úpravu štětovnic pro manipulaci, řezání nebo sváření, tyto úpravy se oceňují cenami 153 11-1. . . Úprava ocelových štětovnic | [15 empty] | PSC | 2
| VV |  | viz D.2.1.a, D.2.1.b.1.1, -b.5.1-4 | [15 empty] | VV | 2 | 1 | True | 0 | ROZPOCET
| VV |  | štětová stěna | [15 empty] | VV | 2 | 1 | True | 0 | ROZPOCET
| VV |  | 8,5*69 |  | 586.5 | [13 empty] | VV | 2 | 2 | True | 0 | ROZPOCET
| VV |  | Součet |  | 586.5 | [13 empty] | VV | 2 | 4 | True | 1 | ROZPOCET
11 | M | 1590220R1 | štětovnice Larsen IIIn S240GP | t | 48.128 |  | 0 |  |  |  | základní |  | 0 | 1 | 48.128 | 0 | 0 | 8 | M | 2 |  |  |  | ROZPOCET | 0 | 0 | 0 | 0 | 0 | 1 | 0 | 4 | -973275278
| PP |  | štětovnice LArsen IIIn S240GP | [15 empty] | PP | 2
| VV |  | specifikace k pol.153112112, -123, -111, -122 | [15 empty] | VV | 2 | 1 | True | 0 | ROZPOCET
| VV |  | 50% obratovitost (pro vytahovanou část) | [15 empty] | VV | 2 | 1 | True | 0 | ROZPOCET
| VV |  | 155kg/m2 | [15 empty] | VV | 2 | 1 | True | 0 | ROZPOCET
| VV |  | 621*0,155*0,5 |  | 48.128 | [13 empty] | VV | 2 | 2 | True | 0 | ROZPOCET
| VV |  | Součet |  | 48.128 | [13 empty] | VV | 2 | 4 | True | 1 | ROZPOCET
12 | K | 153113113 | Vytažení ocelových štětovnic dl do 12 m zaberaněných do hl 12 m z terénu ve standardnich podmínkách | m2 | 586.5 |  | 0 | CS ÚRS 2020 01 |  |  | základní |  | 0 | 0 | 0 | 0 | 0 | 4 | K | 2 |  |  |  | ROZPOCET | 0 | 0 | 0 | 0 | 0 | 1 | 0 | 4 | 1550244912
| PP |  | Vytažení stěn z ocelových štětovnic zaberaněných z terénu délky do 12 m ve standardních podmínkách, zaberaněných na hloubku do 12 m | [15 empty] | PP | 2
| PSC |  | Poznámka k souboru cen: 1. V cenách nejsou započteny náklady na úpravu štětovnic pro manipulaci, řezání nebo sváření tyto úpravy se oceňují cenami 153 11-1. . . Úprava ocelových štětovnic 2. Množství měrných jednotek se určuje v m2 plochy zaberaněné části stěny. | [15 empty] | PSC | 2
| VV |  | viz D.2.1.a, D.2.1.b.1.1, -b.5.1-4 | [15 empty] | VV | 2 | 1 | True | 0 | ROZPOCET
| VV |  | vnitřní štětovnice | [15 empty] | VV | 2 | 1 | True | 0 | ROZPOCET
| VV |  | 586,5 |  | 586.5 | [13 empty] | VV | 2 | 2 | True | 0 | ROZPOCET
| VV |  | Součet |  | 586.5 | [13 empty] | VV | 2 | 4 | True | 1 | ROZPOCET
13 | K | 153116111 | Opracování ocelových kleštin nebo převázek hradicích stěn z terénu | t | 5.885 |  | 0 | CS ÚRS 2020 01 |  |  | základní |  | 0 | 0.0021 | 0.012358 | 0 | 0 | 4 | K | 2 |  |  |  | ROZPOCET | 0 | 0 | 0 | 0 | 0 | 1 | 0 | 4 | -57818733
| PP |  | Kleštiny nebo převázky pro hradící stěny beraněné, nasazené, tabulové z oceli jakéhokoliv druhu z terénu opracování | [15 empty] | PP | 2
| PSC |  | Poznámka k souboru cen: 1. V ceně -6112 a -6121 jsou započteny i náklady na spojovací materiál. 2. V ceně -6111 nejsou započteny náklady na dodání nebo opotřebení kleštin a převázek; a) dodání kleštin nebo převázek trvale zabudovaných se oceňuje ve specifikaci, b) opotřebení kleštin nebo převázek dočasně zabudovaných se oceňuje ve specifikaci jako 0,5 násobek pořizovací ceny materiálu. | [15 empty] | PSC | 2
| VV |  | viz pol.153116112 | [15 empty] | VV | 2 | 1 | True | 0 | ROZPOCET
| VV |  | 5,885 |  | 5.885 | [13 empty] | VV | 2 | 2 | True | 0 | ROZPOCET
| VV |  | Součet |  | 5.885 | [13 empty] | VV | 2 | 4 | True | 1 | ROZPOCET
14 | K | 153116112 | Montáž ocelových kleštin nebo převázek hradicích stěn z terénu | t | 5.885 |  | 0 | CS ÚRS 2020 01 |  |  | základní |  | 0 | 0.00577 | 0.033956 | 0 | 0 | 4 | K | 2 |  |  |  | ROZPOCET | 0 | 0 | 0 | 0 | 0 | 1 | 0 | 4 | -992923622
| PP |  | Kleštiny nebo převázky pro hradící stěny beraněné, nasazené, tabulové z oceli jakéhokoliv druhu z terénu montáž | [15 empty] | PP | 2
| PSC |  | Poznámka k souboru cen: 1. V ceně -6112 a -6121 jsou započteny i náklady na spojovací materiál. 2. V ceně -6111 nejsou započteny náklady na dodání nebo opotřebení kleštin a převázek; a) dodání kleštin nebo převázek trvale zabudovaných se oceňuje ve specifikaci, b) opotřebení kleštin nebo převázek dočasně zabudovaných se oceňuje ve specifikaci jako 0,5 násobek pořizovací ceny materiálu. | [15 empty] | PSC | 2
| VV |  | viz D.2.1.a, D.2.1.b.1.1, -b.5.1-4 | [15 empty] | VV | 2 | 1 | True | 0 | ROZPOCET
| VV |  | rozpěry | [15 empty] | VV | 2 | 1 | True | 0 | ROZPOCET
| VV |  | 61,3kg/m | [15 empty] | VV | 2 | 1 | True | 0 | ROZPOCET
| VV |  | (44+52)*61,3*0,001 |  | 5.885 | [13 empty] | VV | 2 | 2 | True | 0 | ROZPOCET
| VV |  | Součet |  | 5.885 | [13 empty] | VV | 2 | 4 | True | 1 | ROZPOCET
15 | M | 13010980 | ocel profilová HE-B 200 jakost 11 375 | t | 2.943 |  | 0 | CS ÚRS 2020 01 |  |  | základní |  | 0 | 1 | 2.943 | 0 | 0 | 8 | M | 2 |  |  |  | ROZPOCET | 0 | 0 | 0 | 0 | 0 | 1 | 0 | 4 | -1874900257
| PP |  | ocel profilová HE-B 200 jakost 11 375 | [15 empty] | PP | 2
| VV |  | specifikace k pol.153116112 | [15 empty] | VV | 2 | 1 | True | 0 | ROZPOCET
| VV |  | 50% obratovost | [15 empty] | VV | 2 | 1 | True | 0 | ROZPOCET
| VV |  | 5,885*0,5 |  | 2.943 | [13 empty] | VV | 2 | 2 | True | 0 | ROZPOCET
| VV |  | Součet |  | 2.943 | [13 empty] | VV | 2 | 4 | True | 1 | ROZPOCET
16 | K | 153116113 | Demontáž ocelových kleštin nebo převázek hradicích stěn z terénu | t | 5.885 |  | 0 | CS ÚRS 2020 01 |  |  | základní |  | 0 | 0.00072 | 0.0042372 | 0 | 0 | 4 | K | 2 |  |  |  | ROZPOCET | 0 | 0 | 0 | 0 | 0 | 1 | 0 | 4 | -818488067
| PP |  | Kleštiny nebo převázky pro hradící stěny beraněné, nasazené, tabulové z oceli jakéhokoliv druhu z terénu demontáž | [15 empty] | PP | 2
| PSC |  | Poznámka k souboru cen: 1. V ceně -6112 a -6121 jsou započteny i náklady na spojovací materiál. 2. V ceně -6111 nejsou započteny náklady na dodání nebo opotřebení kleštin a převázek; a) dodání kleštin nebo převázek trvale zabudovaných se oceňuje ve specifikaci, b) opotřebení kleštin nebo převázek dočasně zabudovaných se oceňuje ve specifikaci jako 0,5 násobek pořizovací ceny materiálu. | [15 empty] | PSC | 2
| VV |  | viz pol.153116112 | [15 empty] | VV | 2 | 1 | True | 0 | ROZPOCET
| VV |  | 5,885 |  | 5.885 | [13 empty] | VV | 2 | 2 | True | 0 | ROZPOCET
| VV |  | Součet |  | 5.885 | [13 empty] | VV | 2 | 4 | True | 1 | ROZPOCET
17 | K | 162351103 | Vodorovné přemístění do 500 m výkopku/sypaniny z horniny třídy těžitelnosti I, skupiny 1 až 3 | m3 | 3614.61 |  | 0 | CS ÚRS 2020 01 |  |  | základní |  | 0 | 0 | 0 | 0 | 0 | 4 | K | 2 |  |  |  | ROZPOCET | 0 | 0 | 0 | 0 | 0 | 1 | 0 | 4 | 121558544
| PP |  | Vodorovné přemístění výkopku nebo sypaniny po suchu na obvyklém dopravním prostředku, bez naložení výkopku, avšak se složením bez rozhrnutí z horniny třídy těžitelnosti I skupiny 1 až 3 na vzdálenost přes 50 do 500 m | [15 empty] | PP | 2
| PSC |  | Poznámka k souboru cen: 1. Přemísťuje-li se výkopek z dočasných skládek vzdálených do 50 m, neoceňuje se nakládání výkopku, i když se provádí. Toto ustanovení neplatí, vylučuje-li projekt použití dozeru. 2. Ceny nelze použít, předepisuje-li projekt přemístit výkopek na místo nepřístupné obvyklým dopravním prostředkům; toto přemístění se oceňuje individuálně. | [15 empty] | PSC | 2
| VV |  | viz D.2.1.a, D.2.1.b.1.1, -b.5.1-4 | [15 empty] | VV | 2 | 1 | True | 0 | ROZPOCET
| VV |  | výkopy na meziskládku | [15 empty] | VV | 2 | 1 | True | 0 | ROZPOCET
| VV |  | 1605,045+447,7+2 |  | 2054.745 | [13 empty] | VV | 2 | 2 | True | 0 | ROZPOCET
| VV |  | zpět zásyp/násyp | [15 empty] | VV | 2 | 1 | True | 0 | ROZPOCET
| VV |  | 1263,765 |  | 1263.765 | [13 empty] | VV | 2 | 2 | True | 0 | ROZPOCET
| VV |  | ornice na mezideponii | [15 empty] | VV | 2 | 1 | True | 0 | ROZPOCET
| VV |  | 824*0,3 |  | 247.2 | [13 empty] | VV | 2 | 2 | True | 0 | ROZPOCET
| VV |  | ornice zpět k osetí | [15 empty] | VV | 2 | 1 | True | 0 | ROZPOCET
| VV |  | 48,9 |  | 48.9 | [13 empty] | VV | 2 | 2 | True | 0 | ROZPOCET
| VV |  | Součet |  | 3614.61 | [13 empty] | VV | 2 | 4 | True | 1 | ROZPOCET
18 | K | 162551108 | Vodorovné přemístění do 3000 m výkopku/sypaniny z horniny třídy těžitelnosti I, skupiny 1 až 3 | m3 | 198.3 |  | 0 | CS ÚRS 2020 01 |  |  | základní |  | 0 | 0 | 0 | 0 | 0 | 4 | K | 2 |  |  |  | ROZPOCET | 0 | 0 | 0 | 0 | 0 | 1 | 0 | 4 | -1602459000
| PP |  | Vodorovné přemístění výkopku nebo sypaniny po suchu na obvyklém dopravním prostředku, bez naložení výkopku, avšak se složením bez rozhrnutí z horniny třídy těžitelnosti I skupiny 1 až 3 na vzdálenost přes 2 500 do 3 000 m | [15 empty] | PP | 2
| PSC |  | Poznámka k souboru cen: 1. Přemísťuje-li se výkopek z dočasných skládek vzdálených do 50 m, neoceňuje se nakládání výkopku, i když se provádí. Toto ustanovení neplatí, vylučuje-li projekt použití dozeru. 2. Ceny nelze použít, předepisuje-li projekt přemístit výkopek na místo nepřístupné obvyklým dopravním prostředkům; toto přemístění se oceňuje individuálně. | [15 empty] | PSC | 2
| VV |  | viz D.2.1.a, D.2.1.b.1.1, -b.5.1-4 | [15 empty] | VV | 2 | 1 | True | 0 | ROZPOCET
| VV |  | přebytek ornice k rozprostření | [15 empty] | VV | 2 | 1 | True | 0 | ROZPOCET
| VV |  | 247,2-48,9 |  | 198.3 | [13 empty] | VV | 2 | 2 | True | 0 | ROZPOCET
| VV |  | Součet |  | 198.3 | [13 empty] | VV | 2 | 4 | True | 1 | ROZPOCET
19 | K | 162751117 | Vodorovné přemístění do 10000 m výkopku/sypaniny z horniny třídy těžitelnosti I, skupiny 1 až 3 | m3 | 790.98 |  | 0 | CS ÚRS 2020 01 |  |  | základní |  | 0 | 0 | 0 | 0 | 0 | 4 | K | 2 |  |  |  | ROZPOCET | 0 | 0 | 0 | 0 | 0 | 1 | 0 | 4 | -2125721489
| PP |  | Vodorovné přemístění výkopku nebo sypaniny po suchu na obvyklém dopravním prostředku, bez naložení výkopku, avšak se složením bez rozhrnutí z horniny třídy těžitelnosti I skupiny 1 až 3 na vzdálenost přes 9 000 do 10 000 m | [15 empty] | PP | 2
| PSC |  | Poznámka k souboru cen: 1. Přemísťuje-li se výkopek z dočasných skládek vzdálených do 50 m, neoceňuje se nakládání výkopku, i když se provádí. Toto ustanovení neplatí, vylučuje-li projekt použití dozeru. 2. Ceny nelze použít, předepisuje-li projekt přemístit výkopek na místo nepřístupné obvyklým dopravním prostředkům; toto přemístění se oceňuje individuálně. | [15 empty] | PSC | 2
| VV |  | viz D.2.1.a, D.2.1.b.1.1, -b.5.1-4 | [15 empty] | VV | 2 | 1 | True | 0 | ROZPOCET
| VV |  | odvoz přebytku (nevhodné) zeminy na skládku | [15 empty] | VV | 2 | 1 | True | 0 | ROZPOCET
| VV |  | 2054,745-1263,765 |  | 790.98 | [13 empty] | VV | 2 | 2 | True | 0 | ROZPOCET
| VV |  | Součet |  | 790.98 | [13 empty] | VV | 2 | 4 | True | 1 | ROZPOCET
20 | K | 162751119 | Příplatek k vodorovnému přemístění výkopku/sypaniny z horniny třídy těžitelnosti I, skupiny 1 až 3 ZKD 1000 m přes 10000 m | m3 | 11864.7 |  | 0 | CS ÚRS 2020 01 |  |  | základní |  | 0 | 0 | 0 | 0 | 0 | 4 | K | 2 |  |  |  | ROZPOCET | 0 | 0 | 0 | 0 | 0 | 1 | 0 | 4 | 994974113
| PP |  | Vodorovné přemístění výkopku nebo sypaniny po suchu na obvyklém dopravním prostředku, bez naložení výkopku, avšak se složením bez rozhrnutí z horniny třídy těžitelnosti I skupiny 1 až 3 na vzdálenost Příplatek k ceně za každých dalších i započatých 1 000 m | [15 empty] | PP | 2
| PSC |  | Poznámka k souboru cen: 1. Přemísťuje-li se výkopek z dočasných skládek vzdálených do 50 m, neoceňuje se nakládání výkopku, i když se provádí. Toto ustanovení neplatí, vylučuje-li projekt použití dozeru. 2. Ceny nelze použít, předepisuje-li projekt přemístit výkopek na místo nepřístupné obvyklým dopravním prostředkům; toto přemístění se oceňuje individuálně. | [15 empty] | PSC | 2
| VV |  | viz D.2.1.a, D.2.1.b.1.1, -b.5.1-4 | [15 empty] | VV | 2 | 1 | True | 0 | ROZPOCET
| VV |  | odvoz na skládku do 25km | [15 empty] | VV | 2 | 1 | True | 0 | ROZPOCET
| VV |  | 790,98*15 |  | 11864.7 | [13 empty] | VV | 2 | 2 | True | 0 | ROZPOCET
| VV |  | Součet |  | 11864.7 | [13 empty] | VV | 2 | 4 | True | 1 | ROZPOCET
21 | K | 167151111 | Nakládání výkopku z hornin třídy těžitelnosti I, skupiny 1 až 3 přes 100 m3 | m3 | 2056.745 |  | 0 | CS ÚRS 2020 01 |  |  | základní |  | 0 | 0 | 0 | 0 | 0 | 4 | K | 2 |  |  |  | ROZPOCET | 0 | 0 | 0 | 0 | 0 | 1 | 0 | 4 | -601468587
| PP |  | Nakládání, skládání a překládání neulehlého výkopku nebo sypaniny strojně nakládání, množství přes 100 m3, z hornin třídy těžitelnosti I, skupiny 1 až 3 | [15 empty] | PP | 2
| PSC |  | Poznámka k souboru cen: 1. Ceny -1131 až -1133 jsou určeny pro nakládání, překládání a vykládání na vzdálenost a) do 20 m vodorovně; vodorovná vzdálenost se měří od těžnice lodi k těžnici druhé lodi, nebo k těžišti hromady na břehu nebo k těžišti dopravního prostředku na suchu, b) do 4 m svisle; svislá vzdálenost se měří od pracovní hladiny vody k úrovni srovna- ného terénu v místě hromady nebo v místě dopravní plochy pro dopravní prostředek na suchu. Uvedenou svislou vzdálenost 4 m lze zvětšit, a to nejvýše do 6 m, jestliže je vodorovná vzdálenost uvedená v bodu a) kratší než 20 m nejméně o trojnásobek zvětšení výšky přes 4 m. 2. Množství měrných jednotek se určí v rostlém stavu horniny. | [15 empty] | PSC | 2
| VV |  | viz D.2.1.a, D.2.1.b.1.1, -b.5.1-4 | [15 empty] | VV | 2 | 1 | True | 0 | ROZPOCET
| VV |  | pro násyp/zásyp | [15 empty] | VV | 2 | 1 | True | 0 | ROZPOCET
| VV |  | 1263,765 |  | 1263.765 | [13 empty] | VV | 2 | 2 | True | 0 | ROZPOCET
| VV |  | přebytek zeminy (nevhodné) na skládku | [15 empty] | VV | 2 | 1 | True | 0 | ROZPOCET
| VV |  | 2056,745-1263,765 |  | 792.98 | [13 empty] | VV | 2 | 2 | True | 0 | ROZPOCET
| VV |  | Součet |  | 2056.745 | [13 empty] | VV | 2 | 4 | True | 1 | ROZPOCET
22 | K | 171201201 | Uložení sypaniny na skládky nebo meziskládky | m3 | 2301.945 |  | 0 | CS ÚRS 2020 01 |  |  | základní |  | 0 | 0 | 0 | 0 | 0 | 4 | K | 2 |  |  |  | ROZPOCET | 0 | 0 | 0 | 0 | 0 | 1 | 0 | 4 | -1179594824
| PP |  | Uložení sypaniny na skládky nebo meziskládky bez hutnění s upravením uložené sypaniny do předepsaného tvaru | [15 empty] | PP | 2
| PSC |  | Poznámka k souboru cen: 1. Cena je určena i pro: a) zasypání koryt vodotečí a prohlubní v terénu bez předepsaného zhutnění sypaniny, b) uložení výkopku pod vodou do prohlubní ve dně vodotečí nebo nádrží. 2. Cenu nelze použít pro uložení výkopku nebo ornice na trvalé skládky s předepsaným zhutněním; toto uložení výkopku se oceňuje cenami souboru cen 171 . . Uložení sypaniny do násypů. 3. V ceně jsou započteny i náklady na rozprostření sypaniny ve vrstvách s hrubým urovnáním na skládce. 4. V ceně nejsou započteny náklady na získání skládek ani na poplatky za skládku. 5. Množství jednotek uložení výkopku (sypaniny) se určí v m3 uloženého výkopku (sypaniny), v rostlém stavu zpravidla ve výkopišti. | [15 empty] | PSC | 2
| VV |  | viz D.2.1.a, D.2.1.b.1.1, -b.5.1-4 | [15 empty] | VV | 2 | 1 | True | 0 | ROZPOCET
| VV |  | uložení na mezideponii | [15 empty] | VV | 2 | 1 | True | 0 | ROZPOCET
| VV |  | 1605,045+447,7+2 |  | 2054.745 | [13 empty] | VV | 2 | 2 | True | 0 | ROZPOCET
| VV |  | ornice | [15 empty] | VV | 2 | 1 | True | 0 | ROZPOCET
| VV |  | 824*0,3 |  | 247.2 | [13 empty] | VV | 2 | 2 | True | 0 | ROZPOCET
| VV |  | Součet |  | 2301.945 | [13 empty] | VV | 2 | 4 | True | 1 | ROZPOCET
23 | K | 171201231 | Poplatek za uložení zeminy a kamení na recyklační skládce (skládkovné) kód odpadu 17 05 04 | t | 1423.764 |  | 0 | CS ÚRS 2020 01 |  |  | základní |  | 0 | 0 | 0 | 0 | 0 | 4 | K | 2 |  |  |  | ROZPOCET | 0 | 0 | 0 | 0 | 0 | 1 | 0 | 4 | 453758820
| PP |  | Poplatek za uložení stavebního odpadu na recyklační skládce (skládkovné) zeminy a kamení zatříděného do Katalogu odpadů pod kódem 17 05 04 | [15 empty] | PP | 2
| VV |  | viz D.2.1.a, D.2.1.b.1.1, -b.5.1-4 | [15 empty] | VV | 2 | 1 | True | 0 | ROZPOCET
| VV |  | předpoklad orientační tabulkové objemové hmotnosti 1800kg/m3 | [15 empty] | VV | 2 | 1 | True | 0 | ROZPOCET
| VV |  | 790,98*1,8 |  | 1423.764 | [13 empty] | VV | 2 | 2 | True | 0 | ROZPOCET
| VV |  | Součet |  | 1423.764 | [13 empty] | VV | 2 | 4 | True | 1 | ROZPOCET
24 | K | 174151101 | Zásyp jam, šachet rýh nebo kolem objektů sypaninou se zhutněním | m3 | 1263.765 |  | 0 | CS ÚRS 2020 01 |  |  | základní |  | 0 | 0 | 0 | 0 | 0 | 4 | K | 2 |  |  |  | ROZPOCET | 0 | 0 | 0 | 0 | 0 | 1 | 0 | 4 | -522809211
| PP |  | Zásyp sypaninou z jakékoliv horniny strojně s uložením výkopku ve vrstvách se zhutněním jam, šachet, rýh nebo kolem objektů v těchto vykopávkách | [15 empty] | PP | 2
| PSC |  | Poznámka k souboru cen: 1. Ceny nelze použít pro zásyp rýh pro drenážní trativody pro lesnicko-technické meliorace a zemědělské. Zásyp těchto rýh se oceňuje cenami souboru cen 174 Zásyp rýh pro drény. 2. V cenách je započteno přemístění sypaniny ze vzdálenosti 10 m od kraje výkopu nebo zasypávaného prostoru, měřeno k těžišti skládky. 3. Objem zásypu je rozdíl objemu výkopu a objemu do něho vestavěných konstrukcí nebo uložených vedení i s jejich obklady a podklady. Objem potrubí do DN 180, příp. i s obalem, se od objemu zásypu neodečítá. Pro stanovení objemu zásypu se od objemu výkopu odečítá i objem obsypu potrubí oceňovaný cenami souboru cen 175 Obsyp potrubí, přichází-li v úvahu . 4. Odklizení zbylého výkopku po provedení zásypu zářezů se šikmými stěnami pro podzemní vedení nebo zásypu jam a rýh pro podzemní vedení se oceňuje cenami souboru cen 167 Nakládání výkopku nebo sypaniny a 162 Vodorovné přemístění výkopku. 5. Rozprostření zbylého výkopku podél výkopu a nad výkopem po provedení zásypů zářezů se šikmými stěnami pro podzemní vedení nebo zásypu jam a rýh pro podzemní vedení se oceňuje cenami souborů cen 171 Uložení sypaniny do násypů. 6. V cenách nejsou zahrnuty náklady na prohození sypaniny, tyto náklady se oceňují cenou 17411-1109 Příplatek za prohození sypaniny. | [15 empty] | PSC | 2
| VV |  | viz D.2.1.a, D.2.1.b.1.1, -b.5.1-4 | [15 empty] | VV | 2 | 1 | True | 0 | ROZPOCET
| VV |  | zpětný zásyp | [15 empty] | VV | 2 | 1 | True | 0 | ROZPOCET
| VV |  | výkop | [15 empty] | VV | 2 | 1 | True | 0 | ROZPOCET
| VV |  | 1605,045+447,7 |  | 2052.745 | [13 empty] | VV | 2 | 2 | True | 0 | ROZPOCET
| VV |  | odpočet vestavěných konstrukcí | [15 empty] | VV | 2 | 1 | True | 0 | ROZPOCET
| VV |  | "kce dle řezu A" | [15 empty] | VV | 2 | 1 | True | 0 | ROZPOCET
| VV |  | -29,2*5,5 |  | -160.6 | [13 empty] | VV | 2 | 2 | True | 0 | ROZPOCET
| VV |  | "řez Ea" | [15 empty] | VV | 2 | 1 | True | 0 | ROZPOCET
| VV |  | -8,9*1,9*4 |  | -67.64 | [13 empty] | VV | 2 | 2 | True | 0 | ROZPOCET
| VV |  | řez Eb | [15 empty] | VV | 2 | 1 | True | 0 | ROZPOCET
| VV |  | -1,5*2,65*4 |  | -15.9 | [13 empty] | VV | 2 | 2 | True | 0 | ROZPOCET
| VV |  | koryto s opevněním | [15 empty] | VV | 2 | 1 | True | 0 | ROZPOCET
| VV |  | -31,8*8,1*2 |  | -515.16 | [13 empty] | VV | 2 | 2 | True | 0 | ROZPOCET
| VV |  | prah | [15 empty] | VV | 2 | 1 | True | 0 | ROZPOCET
| VV |  | -1,6*0,5*18*1,1*2 |  | -31.68 | [13 empty] | VV | 2 | 2 | True | 0 | ROZPOCET
| VV |  | Mezisoučet |  | 1261.765 | [13 empty] | VV | 2 | 3 | True | 0 | ROZPOCET
| VV |  | šachty | [15 empty] | VV | 2 | 1 | True | 0 | ROZPOCET
| VV |  | 2 |  | 2 | [13 empty] | VV | 2 | 2 | True | 0 | ROZPOCET
| VV |  | Součet |  | 1263.765 | [13 empty] | VV | 2 | 4 | True | 1 | ROZPOCET
25 | K | 181351113 | Rozprostření ornice tl vrstvy do 200 mm pl přes 500 m2 v rovině nebo ve svahu do 1:5 strojně | m2 | 489 |  | 0 | CS ÚRS 2020 01 |  |  | základní |  | 0 | 0 | 0 | 0 | 0 | 4 | K | 2 |  |  |  | ROZPOCET | 0 | 0 | 0 | 0 | 0 | 1 | 0 | 4 | -1725458044
| PP |  | Rozprostření a urovnání ornice v rovině nebo ve svahu sklonu do 1:5 strojně při souvislé ploše přes 500 m2, tl. vrstvy do 200 mm | [15 empty] | PP | 2
| PSC |  | Poznámka k souboru cen: 1. V ceně jsou započteny i náklady na případné nutné přemístění hromad nebo dočasných skládek na místo spotřeby ze vzdálenosti do 50 m. 2. V ceně nejsou započteny náklady na získání ornice; tyto se oceňují cenami souboru cen 121 Sejmutí ornice. | [15 empty] | PSC | 2
| VV |  | viz D.2.1.a, D.2.1.b.1.1, -b.5.1-4 | [15 empty] | VV | 2 | 1 | True | 0 | ROZPOCET
| VV |  | ohumusování a osetí dotčené plochy stavbou | [15 empty] | VV | 2 | 1 | True | 0 | ROZPOCET
| VV |  | 824-335 |  | 489 | [13 empty] | VV | 2 | 2 | True | 0 | ROZPOCET
| VV |  | Součet |  | 489 | [13 empty] | VV | 2 | 4 | True | 1 | ROZPOCET
85 | K | 181351113 | Rozprostření ornice tl vrstvy do 200 mm pl přes 500 m2 v rovině nebo ve svahu do 1:5 strojně | m2 | 1983 |  | 0 | CS ÚRS 2020 01 |  |  | základní |  | 0 | 0 | 0 | 0 | 0 | 4 | K | 2 |  |  |  | ROZPOCET | 0 | 0 | 0 | 0 | 0 | 1 | 0 | 4 | 982851882
| PP |  | Rozprostření a urovnání ornice v rovině nebo ve svahu sklonu do 1:5 strojně při souvislé ploše přes 500 m2, tl. vrstvy do 200 mm | [15 empty] | PP | 2
| PSC |  | Poznámka k souboru cen: 1. V ceně jsou započteny i náklady na případné nutné přemístění hromad nebo dočasných skládek na místo spotřeby ze vzdálenosti do 50 m. 2. V ceně nejsou započteny náklady na získání ornice; tyto se oceňují cenami souboru cen 121 Sejmutí ornice. | [15 empty] | PSC | 2
| VV |  | viz D.2.1.a, D.2.1.b.1.1, -b.5.1-4 | [15 empty] | VV | 2 | 1 | True | 0 | ROZPOCET
| VV |  | přebytek ornice - rozprostření - okolní pozemky | [15 empty] | VV | 2 | 1 | True | 0 | ROZPOCET
| VV |  | 198,3/0,1 |  | 1983 | [13 empty] | VV | 2 | 2 | True | 0 | ROZPOCET
| VV |  | Součet |  | 1983 | [13 empty] | VV | 2 | 4 | True | 1 | ROZPOCET
27 | K | 181411121 | Založení lučního trávníku výsevem plochy do 1000 m2 v rovině a ve svahu do 1:5 | m2 | 489 |  | 0 | CS ÚRS 2020 01 |  |  | základní |  | 0 | 0 | 0 | 0 | 0 | 4 | K | 2 |  |  |  | ROZPOCET | 0 | 0 | 0 | 0 | 0 | 1 | 0 | 4 | 1088481155
| PP |  | Založení trávníku na půdě předem připravené plochy do 1000 m2 výsevem včetně utažení lučního v rovině nebo na svahu do 1:5 | [15 empty] | PP | 2
| PSC |  | Poznámka k souboru cen: 1. V cenách jsou započteny i náklady na pokosení, naložení a odvoz odpadu do 20 km se složením. 2. V cenách -1161 až -1164 nejsou započteny i náklady na zatravňovací textilii. 3. V cenách nejsou započteny náklady na: a) přípravu půdy, b) travní semeno, tyto náklady se oceňují ve specifikaci, c) vypletí a zalévání; tyto práce se oceňují cenami části C02 souborů cen 185 80-42 Vypletí a 185 80-43 Zalití rostlin vodou, d) srovnání terénu, tyto práce se oceňují souborem cen 181 1.-..Plošná úprava terénu. 4. V cenách o sklonu svahu přes 1:1 jsou uvažovány podmínky pro svahy běžně schůdné; bez použití lezeckých technik. V případě použití lezeckých technik se tyto náklady oceňují individuálně. | [15 empty] | PSC | 2
| VV |  | viz D.2.1.a, D.2.1.b.1.1, -b.5.1-4 | [15 empty] | VV | 2 | 1 | True | 0 | ROZPOCET
| VV |  | ohumusování a osetí dotčené plochy stavbou | [15 empty] | VV | 2 | 1 | True | 0 | ROZPOCET
| VV |  | 824-335 |  | 489 | [13 empty] | VV | 2 | 2 | True | 0 | ROZPOCET
| VV |  | Součet |  | 489 | [13 empty] | VV | 2 | 4 | True | 1 | ROZPOCET
28 | M | 00572470 | osivo směs travní univerzál | kg | 15.11 |  | 0 | CS ÚRS 2020 01 |  |  | základní |  | 0 | 0.001 | 0.01511 | 0 | 0 | 8 | M | 2 |  |  |  | ROZPOCET | 0 | 0 | 0 | 0 | 0 | 1 | 0 | 4 | -2056480484
| PP |  | osivo směs travní univerzál | [15 empty] | PP | 2
| VV |  | specifikace k pol.181411121, -122 | [15 empty] | VV | 2 | 1 | True | 0 | ROZPOCET
| VV |  | 489*0,03*1,03 |  | 15.11 | [13 empty] | VV | 2 | 2 | True | 0 | ROZPOCET
| VV |  | Součet |  | 15.11 | [13 empty] | VV | 2 | 4 | True | 1 | ROZPOCET
29 | K | 181951111 | Úprava pláně v hornině třídy těžitelnosti I, skupiny 1 až 3 bez zhutnění | m2 | 489 |  | 0 | CS ÚRS 2020 01 |  |  | základní |  | 0 | 0 | 0 | 0 | 0 | 4 | K | 2 |  |  |  | ROZPOCET | 0 | 0 | 0 | 0 | 0 | 1 | 0 | 4 | 509958791
| PP |  | Úprava pláně vyrovnáním výškových rozdílů strojně v hornině třídy těžitelnosti I, skupiny 1 až 3 bez zhutnění | [15 empty] | PP | 2
| PSC |  | Poznámka k souboru cen: 1. Ceny jsou určeny pro urovnání všech nově zřizovaných ploch (v zářezech i na násypech) vodorovných nebo ve sklonu do 1:5 pod zpevnění ploch jakéhokoliv druhu, pod humusování, (ne však pro plochy zásypu rýh pro podzemní vedení), drnování apod. a dále, předepíše-li projekt urovnání pláně z jiného důvodu. 2. Ceny nelze použít pro urovnání lavic šířky do 3 m přerušujících svahy, pro urovnání dna silničních a železničních příkopů pro jakoukoliv šířku dna; toto urovnání se oceňuje cenami souboru cen 182 Svahování. 3. Urovnání ploch ve sklonu přes 1 : 5 se oceňuje cenami souboru cen 182 Svahování trvalých svahů do projektovaných profilů strojně. 4. Ceny se zhutněním jsou určeny pro jakoukoliv míru zhutnění. | [15 empty] | PSC | 2
| VV |  | viz D.2.1.a, D.2.1.b.1.1, -b.5.1-4 | [15 empty] | VV | 2 | 1 | True | 0 | ROZPOCET
| VV |  | urovnání dotčeného terénu před osetím | [15 empty] | VV | 2 | 1 | True | 0 | ROZPOCET
| VV |  | 489 |  | 489 | [13 empty] | VV | 2 | 2 | True | 0 | ROZPOCET
| VV |  | Součet |  | 489 | [13 empty] | VV | 2 | 4 | True | 1 | ROZPOCET
30 | K | 181951112 | Úprava pláně v hornině třídy těžitelnosti I, skupiny 1 až 3 se zhutněním | m2 | 159 |  | 0 | CS ÚRS 2020 01 |  |  | základní |  | 0 | 0 | 0 | 0 | 0 | 4 | K | 2 |  |  |  | ROZPOCET | 0 | 0 | 0 | 0 | 0 | 1 | 0 | 4 | 355733976
| PP |  | Úprava pláně vyrovnáním výškových rozdílů strojně v hornině třídy těžitelnosti I, skupiny 1 až 3 se zhutněním | [15 empty] | PP | 2
| PSC |  | Poznámka k souboru cen: 1. Ceny jsou určeny pro urovnání všech nově zřizovaných ploch (v zářezech i na násypech) vodorovných nebo ve sklonu do 1:5 pod zpevnění ploch jakéhokoliv druhu, pod humusování, (ne však pro plochy zásypu rýh pro podzemní vedení), drnování apod. a dále, předepíše-li projekt urovnání pláně z jiného důvodu. 2. Ceny nelze použít pro urovnání lavic šířky do 3 m přerušujících svahy, pro urovnání dna silničních a železničních příkopů pro jakoukoliv šířku dna; toto urovnání se oceňuje cenami souboru cen 182 Svahování. 3. Urovnání ploch ve sklonu přes 1 : 5 se oceňuje cenami souboru cen 182 Svahování trvalých svahů do projektovaných profilů strojně. 4. Ceny se zhutněním jsou určeny pro jakoukoliv míru zhutnění. | [15 empty] | PSC | 2
| VV |  | viz D.2.1.a, D.2.1.b.1.1, -b.5.1-4 | [15 empty] | VV | 2 | 1 | True | 0 | ROZPOCET
| VV |  | pod konstrukci objektu a opev. | [15 empty] | VV | 2 | 1 | True | 0 | ROZPOCET
| VV |  | "opevnění"27*2 |  | 54 | [13 empty] | VV | 2 | 2 | True | 0 | ROZPOCET
| VV |  | "konstrukce most"105 |  | 105 | [13 empty] | VV | 2 | 2 | True | 0 | ROZPOCET
| VV |  | Součet |  | 159 | [13 empty] | VV | 2 | 4 | True | 1 | ROZPOCET
31 | K | 182151111 | Svahování v zářezech v hornině třídy těžitelnosti I, skupiny 1 až 3 | m2 | 187 |  | 0 | CS ÚRS 2020 01 |  |  | základní |  | 0 | 0 | 0 | 0 | 0 | 4 | K | 2 |  |  |  | ROZPOCET | 0 | 0 | 0 | 0 | 0 | 1 | 0 | 4 | -876093628
| PP |  | Svahování trvalých svahů do projektovaných profilů strojně s potřebným přemístěním výkopku při svahování v zářezech v hornině třídy těžitelnosti I, skupiny 1 až 3 | [15 empty] | PP | 2
| PSC |  | Poznámka k souboru cen: 1. Ceny jsou určeny pro svahování všech nově zřizovaných ploch výkopů nebo násypů ve sklonu přes 1:5. 2. Úprava ploch vodorovných nebo ve sklonu do 1 : 5 se oceňuje cenami souboru cen 181 Úprava pláně vyrovnáním výškových rozdílů strojně. | [15 empty] | PSC | 2
| VV |  | viz D.2.1.a, D.2.1.b.1.1, -b.5.1-4 | [15 empty] | VV | 2 | 1 | True | 0 | ROZPOCET
| VV |  | svahování | [15 empty] | VV | 2 | 1 | True | 0 | ROZPOCET
| VV |  | opevnění | [15 empty] | VV | 2 | 1 | True | 0 | ROZPOCET
| VV |  | (8,8+33,7)*2*1,1*2 |  | 187 | [13 empty] | VV | 2 | 2 | True | 0 | ROZPOCET
| VV |  | Součet |  | 187 | [13 empty] | VV | 2 | 4 | True | 1 | ROZPOCET
| D | 2 | Zakládání |  |  |  | 0 | [5 empty] | 0 |  | 231.7046 |  | 0 | 1 | D | 1 |  |  |  | ROZPOCET | [6 empty] | 0
32 | K | 212751134 | Trativod z drenážních trubek flexibilních PVC-U SN 4 neperforovaná včetně lože otevřený výkop DN 100 pro meliorace | m | 24 |  | 0 | CS ÚRS 2020 01 |  |  | základní |  | 0 | 0.20436 | 4.9046 | 0 | 0 | 4 | K | 2 |  |  |  | ROZPOCET | 0 | 0 | 0 | 0 | 0 | 1 | 0 | 4 | 510408560
| PP |  | Trativody z drenážních a melioračních trubek pro meliorace, dočasné nebo odlehčovací drenáže se zřízením štěrkového lože pod trubky a s jejich obsypem v otevřeném výkopu trubka flexibilní PVC-U SN 4 neperforovaná DN 100 | [15 empty] | PP | 2
| PSC |  | Poznámka k souboru cen: 1. V cenách souboru cen nejsou započteny náklady na: a) montáž a dodávku tvarovek, které se oceňují cenami souboru 877 ..-52.1 Montáž tvarovek na kanalizačním potrubí z trub z plastu, části A03, b) opláštění potrubí geotextílií, které se oceňuje cenami souboru 211 97-11.. Zřízení opláštění výplně z geotextilie odvodňovacích žeber nebo trativodů v rýze nebo zářezu se stěnami katalogu 800-2 Zvláštní zakládání objektů, části A 01. | [15 empty] | PSC | 2
| VV |  | viz D.2.1.a, D.2.1.b.1.1, -b.5.1-4 | [15 empty] | VV | 2 | 1 | True | 0 | ROZPOCET
| VV |  | drenáž výkopu | [15 empty] | VV | 2 | 1 | True | 0 | ROZPOCET
| VV |  | 2*12 |  | 24 | [13 empty] | VV | 2 | 2 | True | 0 | ROZPOCET
| VV |  | Součet |  | 24 | [13 empty] | VV | 2 | 4 | True | 1 | ROZPOCET
33 | K | 213311113 | Polštáře zhutněné pod základy z kameniva drceného frakce 16 až 63 mm | m3 | 105 |  | 0 | CS ÚRS 2020 01 |  |  | základní |  | 0 | 2.16 | 226.8 | 0 | 0 | 4 | K | 2 |  |  |  | ROZPOCET | 0 | 0 | 0 | 0 | 0 | 1 | 0 | 4 | -1840862210
| PP |  | Polštáře zhutněné pod základy z kameniva hrubého drceného, frakce 16 - 63 mm | [15 empty] | PP | 2
| PSC |  | Poznámka k souboru cen: 1. Ceny jsou určeny pro jakoukoliv míru zhutnění. 2. V cenách jsou započteny i náklady na urovnání povrchu polštáře. | [15 empty] | PSC | 2
| VV |  | viz D.2.1.a, D.2.1.b.1.1, -b.5.1-4 | [15 empty] | VV | 2 | 1 | True | 0 | ROZPOCET
| VV |  | homogenizační polštář | [15 empty] | VV | 2 | 1 | True | 0 | ROZPOCET
| VV |  | 105*1,0 |  | 105 | [13 empty] | VV | 2 | 2 | True | 0 | ROZPOCET
| VV |  | Součet |  | 105 | [13 empty] | VV | 2 | 4 | True | 1 | ROZPOCET
| D | 3 | Svislé a kompletní konstrukce |  |  |  | 0 | [5 empty] | 0 |  | 13.9469 |  | 0 | 1 | D | 1 |  |  |  | ROZPOCET | [6 empty] | 0
34 | K | 317171126 | Kotvení monolitického betonu římsy do mostovky kotvou do vývrtu | kus | 20 |  | 0 | CS ÚRS 2020 01 |  |  | základní |  | 0 | 0.00119 | 0.0238 | 0 | 0 | 4 | K | 2 |  |  |  | ROZPOCET | 0 | 0 | 0 | 0 | 0 | 1 | 0 | 4 | -325490270
| PP |  | Kotvení monolitického betonu římsy do mostovky kotvou do vývrtu | [15 empty] | PP | 2
| PSC |  | Poznámka k souboru cen: 1. Kotvy spřažené se osazují do nosné konstrukce přivařením spodní části kotvy do výztuže mostovky. 2. Kotvy do vývrtu se osazují vyvrtaného otvoru v betonu mostovky, ukotví se do epoxidové ampule. 3. Kotvy talířové se zamáčknou do ukládaného betonu mostovky. 4. V cenách nejsou započteny náklady na kotvy; tyto se oceňují ve specifikaci. | [15 empty] | PSC | 2
| VV |  | viz D.2.1.a, D.2.1.b.1.1, -b.5.1-4 | [15 empty] | VV | 2 | 1 | True | 0 | ROZPOCET
| VV |  | materiál v rámci výztuže | [15 empty] | VV | 2 | 1 | True | 0 | ROZPOCET
| VV |  | 5*4 |  | 20 | [13 empty] | VV | 2 | 2 | True | 0 | ROZPOCET
| VV |  | Součet |  | 20 | [13 empty] | VV | 2 | 4 | True | 1 | ROZPOCET
35 | K | 317321118 | Mostní římsy ze ŽB C 30/37 | m3 | 0.984 |  | 0 | CS ÚRS 2020 01 |  |  | základní |  | 0 | 0 | 0 | 0 | 0 | 4 | K | 2 |  |  |  | ROZPOCET | 0 | 0 | 0 | 0 | 0 | 1 | 0 | 4 | 510211897
| PP |  | Římsy ze železového betonu C 30/37 | [15 empty] | PP | 2
| PSC |  | Poznámka k souboru cen: 1. V cenách jsou započteny náklady na: a) kontrolu výztuže a bednění s potřebným krytím výztuže, b) uhlazení horního povrchu římsy, ošetření čerstvě uloženého betonu požadované certifikované kvality. 2. Soubor cen nelze použít pro římsy, které jsou betonovány jako součást desky mostovky. | [15 empty] | PSC | 2
| VV |  | viz D.2.1.a, D.2.1.b.1.1, -b.5.1-4 | [15 empty] | VV | 2 | 1 | True | 0 | ROZPOCET
| VV |  | římsa křídel | [15 empty] | VV | 2 | 1 | True | 0 | ROZPOCET
| VV |  | 0,6*0,1*4,1*4 |  | 0.984 | [13 empty] | VV | 2 | 2 | True | 0 | ROZPOCET
| VV |  | Součet |  | 0.984 | [13 empty] | VV | 2 | 4 | True | 1 | ROZPOCET
36 | K | 317353121 | Bednění mostních říms všech tvarů - zřízení | m2 | 3.52 |  | 0 | CS ÚRS 2020 01 |  |  | základní |  | 0 | 0.04174 | 0.14692 | 0 | 0 | 4 | K | 2 |  |  |  | ROZPOCET | 0 | 0 | 0 | 0 | 0 | 1 | 0 | 4 | -1607186959
| PP |  | Bednění mostní římsy zřízení všech tvarů | [15 empty] | PP | 2
| PSC |  | Poznámka k souboru cen: 1. Cenu -3121 lze použít pro klasické pohledové bednění všech tvarů z palubek a hranolů osazených na konzolách nebo na podporách vyložení římsy. 2. Cenu -3122 lze použít pro bednění konstantního tvaru zhotovené pojízdné formy přesunovaného k betonáži po jednotlivých záběrech 25 m. 3. Náklady na drobný spotřební materiál (např. hřebíky, latě, lavičáky) jsou započteny v režijních nákladech. 4. V ceně -3121 jsou započteny náklady na založení, sestavení a osazení bednění římsy, nástřik bednění odformovacím prostředkem a opotřebení pohledového bednění podle počtu užití. 5. V ceně -3122 jsou započteny náklady na osazení římsového vozíku a jeho měsíční nájemné vztažené k ploše bednění. 6. V cenách -3221 a -3222 jsou započteny náklady na odbednění a očištění bednění. 7. V ceně -3311 jsou započteny náklady na vložení matrice architektonického designu v pohledové ploše s nalepením vložky na podklad z jakéhokoliv bednění a výměnu opotřebeného designu matrice podle počtu užití. 8. Ceny obsahují i materiál distančních tělísek výztuže, ale vlastní ukládka tělísek je zahrnuta v souboru cen 317 36-11 Výztuž ztužujících věnců kleneb nebo ukončujících říms. 9. V cenách nejsou započteny náklady na: a) první montáž a poslední demontáž transportních dílců římsového vozíku, tyto se oceňují souborem cen 948 41-1 . Podpěrné skruže a podpěry dočasné kovové, b) výplně dilatačních spár včetně bednění čel dilatační spáry, tyto se oceňují souborem cen 931 99-41 Těsnění spáry betonové konstrukce pásy, profily, tmely, c) nátěr pečetící styčné plochy boku nosné konstrukce a římsy, tyto se oceňují souborem cen 628 61-11.. Nátěr mostních betonových konstrukcí epoxidový, d) podpěrné konstrukce pod bedněním říms, tyto práce se oceňují souborem cen 946 23-11 Zavěšené lešení pod bednění mostních říms. | [15 empty] | PSC | 2
| VV |  | viz D.2.1.a, D.2.1.b.1.1, -b.5.1-4 | [15 empty] | VV | 2 | 1 | True | 0 | ROZPOCET
| VV |  | římsa | [15 empty] | VV | 2 | 1 | True | 0 | ROZPOCET
| VV |  | 0,1*4,1*2*4 |  | 3.28 | [13 empty] | VV | 2 | 2 | True | 0 | ROZPOCET
| VV |  | 0,6*0,1*4 |  | 0.24 | [13 empty] | VV | 2 | 2 | True | 0 | ROZPOCET
| VV |  | Součet |  | 3.52 | [13 empty] | VV | 2 | 4 | True | 1 | ROZPOCET
37 | K | 317353221 | Bednění mostních říms všech tvarů - odstranění | m2 | 3.52 |  | 0 | CS ÚRS 2020 01 |  |  | základní |  | 0 | 2e-05 | 7.04e-05 | 0 | 0 | 4 | K | 2 |  |  |  | ROZPOCET | 0 | 0 | 0 | 0 | 0 | 1 | 0 | 4 | -1979593461
| PP |  | Bednění mostní římsy odstranění všech tvarů | [15 empty] | PP | 2
| PSC |  | Poznámka k souboru cen: 1. Cenu -3121 lze použít pro klasické pohledové bednění všech tvarů z palubek a hranolů osazených na konzolách nebo na podporách vyložení římsy. 2. Cenu -3122 lze použít pro bednění konstantního tvaru zhotovené pojízdné formy přesunovaného k betonáži po jednotlivých záběrech 25 m. 3. Náklady na drobný spotřební materiál (např. hřebíky, latě, lavičáky) jsou započteny v režijních nákladech. 4. V ceně -3121 jsou započteny náklady na založení, sestavení a osazení bednění římsy, nástřik bednění odformovacím prostředkem a opotřebení pohledového bednění podle počtu užití. 5. V ceně -3122 jsou započteny náklady na osazení římsového vozíku a jeho měsíční nájemné vztažené k ploše bednění. 6. V cenách -3221 a -3222 jsou započteny náklady na odbednění a očištění bednění. 7. V ceně -3311 jsou započteny náklady na vložení matrice architektonického designu v pohledové ploše s nalepením vložky na podklad z jakéhokoliv bednění a výměnu opotřebeného designu matrice podle počtu užití. 8. Ceny obsahují i materiál distančních tělísek výztuže, ale vlastní ukládka tělísek je zahrnuta v souboru cen 317 36-11 Výztuž ztužujících věnců kleneb nebo ukončujících říms. 9. V cenách nejsou započteny náklady na: a) první montáž a poslední demontáž transportních dílců římsového vozíku, tyto se oceňují souborem cen 948 41-1 . Podpěrné skruže a podpěry dočasné kovové, b) výplně dilatačních spár včetně bednění čel dilatační spáry, tyto se oceňují souborem cen 931 99-41 Těsnění spáry betonové konstrukce pásy, profily, tmely, c) nátěr pečetící styčné plochy boku nosné konstrukce a římsy, tyto se oceňují souborem cen 628 61-11.. Nátěr mostních betonových konstrukcí epoxidový, d) podpěrné konstrukce pod bedněním říms, tyto práce se oceňují souborem cen 946 23-11 Zavěšené lešení pod bednění mostních říms. | [15 empty] | PSC | 2
| VV |  | viz pol.317353121 | [15 empty] | VV | 2 | 1 | True | 0 | ROZPOCET
| VV |  | 3,52 |  | 3.52 | [13 empty] | VV | 2 | 2 | True | 0 | ROZPOCET
| VV |  | Součet |  | 3.52 | [13 empty] | VV | 2 | 4 | True | 1 | ROZPOCET
38 | K | 317941121 | Osazování ocelových válcovaných nosníků na zdivu I, IE, U, UE nebo L do č 12 | t | 0.428 |  | 0 | CS ÚRS 2020 01 |  |  | základní |  | 0 | 0.01954 | 0.0083631 | 0 | 0 | 4 | K | 2 |  |  |  | ROZPOCET | 0 | 0 | 0 | 0 | 0 | 1 | 0 | 4 | -1366628709
| PP |  | Osazování ocelových válcovaných nosníků na zdivu I nebo IE nebo U nebo UE nebo L do č. 12 nebo výšky do 120 mm | [15 empty] | PP | 2
| PSC |  | Poznámka k souboru cen: 1. Ceny jsou určeny pro zednické osazování na cementovou maltu(min. MC 15). 2. Dodávka ocelových nosníků se oceňuje ve specifikaci. 3. Ztratné lze dohodnout ve směrné výši 8 % na krytí nákladů na řezání příslušných délek z hutních délek nosníků a na zbytkový odpad (prořez). | [15 empty] | PSC | 2
| VV |  | viz D.2.1.a, D.2.1.b.1.1, -b.5.1-4 | [15 empty] | VV | 2 | 1 | True | 0 | ROZPOCET
| VV |  | drážky pro provizorní hrazení | [15 empty] | VV | 2 | 1 | True | 0 | ROZPOCET
| VV |  | U profil 13,kg/m | [15 empty] | VV | 2 | 1 | True | 0 | ROZPOCET
| VV |  | 32,9*13*0,001 |  | 0.428 | [13 empty] | VV | 2 | 2 | True | 0 | ROZPOCET
| VV |  | Součet |  | 0.428 | [13 empty] | VV | 2 | 4 | True | 1 | ROZPOCET
39 | M | 13010930 | ocel profilová UPE 120 jakost 11 375 | t | 0.428 |  | 0 | CS ÚRS 2020 01 |  |  | základní |  | 0 | 1 | 0.428 | 0 | 0 | 8 | M | 2 |  |  |  | ROZPOCET | 0 | 0 | 0 | 0 | 0 | 1 | 0 | 4 | -1112512987
| PP |  | ocel profilová UPE 120 jakost 11 375 | [15 empty] | PP | 2
| VV |  | specifikace k pol.317941121 | [15 empty] | VV | 2 | 1 | True | 0 | ROZPOCET
| VV |  | U profil 13,kg/m | [15 empty] | VV | 2 | 1 | True | 0 | ROZPOCET
| VV |  | 32,9*13*0,001 |  | 0.428 | [13 empty] | VV | 2 | 2 | True | 0 | ROZPOCET
| VV |  | Součet |  | 0.428 | [13 empty] | VV | 2 | 4 | True | 1 | ROZPOCET
40 | K | 320902031 | Úprava ploch betonových konstrukcí do 28 dnů zdrsněním kladivy | m2 | 74.231 |  | 0 | CS ÚRS 2020 01 |  |  | základní |  | 0 | 0 | 0 | 0 | 0 | 4 | K | 2 |  |  |  | ROZPOCET | 0 | 0 | 0 | 0 | 0 | 1 | 0 | 4 | 132263289
| PP |  | Dodatečná úprava ploch betonových konstrukcí s naložením suti na dopravní prostředek nebo s odklizením na hromady do vzdálenosti 3 m přes 4 dny do 28 dnů tvrdnutí betonu zdrsněním kladivy | [15 empty] | PP | 2
| PSC |  | Poznámka k souboru cen: 1. Ceny lze použít pouze v souvislosti s použitím položek souboru cen 321 3 . -11 Oprava konstrukce z betonu 2. V cenách nejsou započteny náklady na: a) betonovou konstrukci nahrazující odstraňovanou vrstvu, tyto práce se oceňují cenami souboru cen 32 . 3 . -21 Oprava konstrukce z betonu, b) odklizení suti na vzdálenost přes 3 m; tyto práce se oceňují cenami souboru cen 997 32-12. Svislá doprava suti a vybouraných hmot a 997 32-1 Vodorovné přemístění suti nebo vybouraných hmot části B 01 katalogu s tím, že započtené 3 m se z celkové dopravní vzdálenosti neodečítají, c) uložení suti do násypu nebo na skládku; tyto práce se oceňují cenami katalogu 800-1 Zemní práce. 3. Plocha se stanoví v m2 rozvinuté upravované plochy. | [15 empty] | PSC | 2
| VV |  | viz D.2.1.a, D.2.1.b.1.1, -b.5.1-4 | [15 empty] | VV | 2 | 1 | True | 0 | ROZPOCET
| VV |  | pracovní spára | [15 empty] | VV | 2 | 1 | True | 0 | ROZPOCET
| VV |  | (6,34+5,65)*4,9 |  | 58.751 | [13 empty] | VV | 2 | 2 | True | 0 | ROZPOCET
| VV |  | 0,9*4,3*4 |  | 15.48 | [13 empty] | VV | 2 | 2 | True | 0 | ROZPOCET
| VV |  | Součet |  | 74.231 | [13 empty] | VV | 2 | 4 | True | 1 | ROZPOCET
41 | K | 321321116 | Konstrukce vodních staveb ze ŽB mrazuvzdorného tř. C 30/37 | m3 | 29.7 |  | 0 | CS ÚRS 2020 01 |  |  | základní |  | 0 | 0 | 0 | 0 | 0 | 4 | K | 2 |  |  |  | ROZPOCET | 0 | 0 | 0 | 0 | 0 | 1 | 0 | 4 | 794904355
| PP |  | Konstrukce vodních staveb z betonu přehrad, jezů a plavebních komor, spodní stavby vodních elektráren, jader přehrad, odběrných věží a výpustných zařízení, opěrných zdí, šachet, šachtic a ostatních konstrukcí železového pro prostředí s mrazovými cykly tř. C 30/37 | [15 empty] | PP | 2
| PSC |  | Poznámka k souboru cen: 1. Ceny lze použít i pro: a) konstrukce těsnících ostruh, vývarů, patek, dotlačných klínů, vtoků hrází a vodních elektráren, injekčních, revizních a komunikačních štol a základových výpustí hrází, podklad pod dlažbu dna vývaru, b) betony nevodostavebné a nemrazuvzdorné, pokud jsou výjimečně použity v částech konstrukcí. 2. Ceny neplatí pro: a) předsádkový beton; tento se oceňuje cenami souboru cen 313 43- .1 Předsádkový beton konstrukcí vodních staveb, b) betonový podklad pod dlažbu; tento se oceňuje cenami souboru cen 451 31-51 Podkladní a výplňové vrstvy z betonu prostého pod dlažbu, c) betonovou těsnící nebo opevňovací vrstvu; tato se oceňuje cenami souboru cen 457 31- Těsnicí vrstva z betonu odolného proti agresivnímu prostředí, d) betonové zálivky kotevních šroubů, ocelových konstrukcí, různých dutin apod.; tyto se oceňují cenami souboru cen 936 45-71 Zálivka kotevních šroubů, ocelových konstrukcí, různých dutin apod.. 3. V cenách jsou započteny i náklady na : a) úpravu, opracování a ošetření pracovních spár tlakovou vodou, vzduchem nebo odstraněním betonové vrstvy, b) spojovací vrstvu na pracovních spárách, c) ošetření a ochranu čerstvého betonu proti povětrnostním vlivům a proti vysýchání, d) odstranění drátů z líce konstrukce a na úpravu líce v místě po odstraněných drátech, e) osazení kotevních želez při betonování konstrukce, f) ztížení práce u drážek otvorů, kapes, injekčních trubek apod.. 4. V cenách z betonu pro konstrukce bílých van 321 32-12 nejsou započteny náklady na těsnění dilatačních a pracovních spar, tyto se oceňují cenami souborů cen 953 33 části A08 katalogu 801-1 Budovy a haly - zděné a monolitické. 5. Objem se stanoví v m3 betonové konstrukce; objem dutin jednotlivě do 0,20 m3 se od celkového objemu neodečítá. | [15 empty] | PSC | 2
| VV |  | viz D.2.1.a, D.2.1.b.1.1, -b.5.1-4 | [15 empty] | VV | 2 | 1 | True | 0 | ROZPOCET
| VV |  | ukončovací prahy | [15 empty] | VV | 2 | 1 | True | 0 | ROZPOCET
| VV |  | 1,5*0,5*18*1,1*2 |  | 29.7 | [13 empty] | VV | 2 | 2 | True | 0 | ROZPOCET
| VV |  | Součet |  | 29.7 | [13 empty] | VV | 2 | 4 | True | 1 | ROZPOCET
42 | K | 321351010 | Bednění konstrukcí vodních staveb rovinné - zřízení | m2 | 121.8 |  | 0 | CS ÚRS 2020 01 |  |  | základní |  | 0 | 0.00726 | 0.88427 | 0 | 0 | 4 | K | 2 |  |  |  | ROZPOCET | 0 | 0 | 0 | 0 | 0 | 1 | 0 | 4 | -1432427871
| PP |  | Bednění konstrukcí z betonu prostého nebo železového vodních staveb přehrad, jezů a plavebních komor, spodní stavby vodních elektráren, jader přehrad, odběrných věží a výpustných zařízení, opěrných zdí, šachet, šachtic a ostatních konstrukcí zřízení ploch rovinných | [15 empty] | PP | 2
| PSC |  | Poznámka k souboru cen: 1. Ceny jsou určeny pro: a) bednění prováděné v prostorách zapažených nebo nezapažených, b) bednění ploch vodorovných, svislých nebo skloněných, c) bednění v prostoru bez výztuže nebo s výztuží jakékoliv hustoty, d) bednění prováděné taženou lištou, taženým bedněním, prefabrikovaným bedněním apod., kromě betonového prefabrikovaného bednění. 2. Ceny neplatí pro: a) bednění pohledových betonů. Tyto náklady se oceňují individuálně; b) bednění konstrukcí spirál a savek. Tyto náklady se oceňují cenami souboru cen 321 35-6111 až -6940 Obednění a odbednění spirál a savek. c) bednění základových pasů, tyto práce lze ocenit cenami 27.35 katalogu 801-1. 3. V cenách jsou započteny i náklady na: a) podíl bednění otvorů, kapes, rýh, prostupů, výklenků apod. objemu jednotlivě do 1 m3, b) bednění v provedení, které nevyžaduje další úpravu betonových a železobetonových konstrukcí. 4. V cenách nejsou započteny náklady na podpěrné konstrukce; tyto se oceňují cenami katalogu 800-3 Lešení. 5. Plocha se stanoví v m2 rozvinuté plochy obedňované konstrukce. 6. Při výpočtu rozvinuté plochy obedňované konstrukce se neberou v úvahu otvory, kapsy, rýhy, prostupy, výklenky apod. objemu jednotlivě do 1 m3 . | [15 empty] | PSC | 2
| VV |  | viz D.2.1.a, D.2.1.b.1.1, -b.5.1-4 | [15 empty] | VV | 2 | 1 | True | 0 | ROZPOCET
| VV |  | 1,5*0,5*2*2 |  | 3 | [13 empty] | VV | 2 | 2 | True | 0 | ROZPOCET
| VV |  | 1,5*18*1,1*2*2 |  | 118.8 | [13 empty] | VV | 2 | 2 | True | 0 | ROZPOCET
| VV |  | Součet |  | 121.8 | [13 empty] | VV | 2 | 4 | True | 1 | ROZPOCET
43 | K | 321352010 | Bednění konstrukcí vodních staveb rovinné - odstranění | m2 | 121.8 |  | 0 | CS ÚRS 2020 01 |  |  | základní |  | 0 | 0.00086 | 0.10475 | 0 | 0 | 4 | K | 2 |  |  |  | ROZPOCET | 0 | 0 | 0 | 0 | 0 | 1 | 0 | 4 | 1785804183
| PP |  | Bednění konstrukcí z betonu prostého nebo železového vodních staveb přehrad, jezů a plavebních komor, spodní stavby vodních elektráren, jader přehrad, odběrných věží a výpustných zařízení, opěrných zdí, šachet, šachtic a ostatních konstrukcí odstranění ploch rovinných | [15 empty] | PP | 2
| PSC |  | Poznámka k souboru cen: 1. Ceny jsou určeny pro: a) bednění prováděné v prostorách zapažených nebo nezapažených, b) bednění ploch vodorovných, svislých nebo skloněných, c) bednění v prostoru bez výztuže nebo s výztuží jakékoliv hustoty, d) bednění prováděné taženou lištou, taženým bedněním, prefabrikovaným bedněním apod., kromě betonového prefabrikovaného bednění. 2. Ceny neplatí pro: a) bednění pohledových betonů. Tyto náklady se oceňují individuálně; b) bednění konstrukcí spirál a savek. Tyto náklady se oceňují cenami souboru cen 321 35-6111 až -6940 Obednění a odbednění spirál a savek. c) bednění základových pasů, tyto práce lze ocenit cenami 27.35 katalogu 801-1. 3. V cenách jsou započteny i náklady na: a) podíl bednění otvorů, kapes, rýh, prostupů, výklenků apod. objemu jednotlivě do 1 m3, b) bednění v provedení, které nevyžaduje další úpravu betonových a železobetonových konstrukcí. 4. V cenách nejsou započteny náklady na podpěrné konstrukce; tyto se oceňují cenami katalogu 800-3 Lešení. 5. Plocha se stanoví v m2 rozvinuté plochy obedňované konstrukce. 6. Při výpočtu rozvinuté plochy obedňované konstrukce se neberou v úvahu otvory, kapsy, rýhy, prostupy, výklenky apod. objemu jednotlivě do 1 m3 . | [15 empty] | PSC | 2
| VV |  | viz pol.321351010 | [15 empty] | VV | 2 | 1 | True | 0 | ROZPOCET
| VV |  | 121,8 |  | 121.8 | [13 empty] | VV | 2 | 2 | True | 0 | ROZPOCET
| VV |  | Součet |  | 121.8 | [13 empty] | VV | 2 | 4 | True | 1 | ROZPOCET
44 | K | 321366112 | Výztuž železobetonových konstrukcí vodních staveb z oceli 10 505 D do 32 mm | t | 2.124 |  | 0 | CS ÚRS 2020 01 |  |  | základní |  | 0 | 1.0563 | 2.2436 | 0 | 0 | 4 | K | 2 |  |  |  | ROZPOCET | 0 | 0 | 0 | 0 | 0 | 1 | 0 | 4 | 1128603417
| PP |  | Výztuž železobetonových konstrukcí vodních staveb přehrad, jezů a plavebních komor, spodní stavby vodních elektráren, jader přehrad, odběrných věží a výpustných zařízení, opěrných zdí, šachet, šachtic a ostatních konstrukcí jednotlivé pruty přes 12 do 32 mm, z oceli 10 505 (R) nebo BSt 500 | [15 empty] | PP | 2
| PSC |  | Poznámka k souboru cen: 1. Ceny lze použít i pro: a) výztuž prováděnou v obedněných prostorách, b) výztuž koster obalených sítí; potažení kostry hustým pletivem se oceňuje individuálně, c) výztuž z armokošů. 2. V cenách jsou započteny i náklady na bodové svařování nahrazující vázaní drátem. 3. V cenách nejsou započteny náklady na provedení nosných svarů a na provedení svarů přenášejících tahová napětí při přepravě a montáži výztuže z vyztužených koster; tyto se oceňují cenami souboru cen 320 36-0 Svařované nosné spoje. 4. Množství jednotek se stanoví v t hmotnosti výztuže bez prostřihu. | [15 empty] | PSC | 2
| VV |  | viz D.4 | [15 empty] | VV | 2 | 1 | True | 0 | ROZPOCET
| VV |  | prahy | [15 empty] | VV | 2 | 1 | True | 0 | ROZPOCET
| VV |  | (0,70252+0,35924)*2 |  | 2.124 | [13 empty] | VV | 2 | 2 | True | 0 | ROZPOCET
| VV |  | Součet |  | 2.124 | [13 empty] | VV | 2 | 4 | True | 1 | ROZPOCET
45 | K | 334323118 | Mostní opěry a úložné prahy ze ŽB C 30/37 | m3 | 81.095 |  | 0 | CS ÚRS 2020 01 |  |  | základní |  | 0 | 0 | 0 | 0 | 0 | 4 | K | 2 |  |  |  | ROZPOCET | 0 | 0 | 0 | 0 | 0 | 1 | 0 | 4 | 1310581608
| PP |  | Mostní opěry a úložné prahy z betonu železového C 30/37 | [15 empty] | PP | 2
| PSC |  | Poznámka k souboru cen: 1. V cenách jsou započteny náklady na betonáž dříku a úložných prahů na plošném základu nebo na vrtací šabloně při založení na pilotách, kontrolu bednění a kontrolu uložení krycí vrstvy výztuže, vlastní betonáž zejména čerpadlem betonu, rozhrnutí a hutnění betonu požadované konzistence bez ohledu na hustotu výztuže, uhlazení horního povrchu úložného prahu včetně vyspádování do odtokového žlábku u závěrné zídky prahu, ošetření a ochranu čerstvě uloženého betonu. 2. V cenách nejsou započteny náklady na: a) uložení plastového žlábku do úložného prahu opěry, tyto se oceňují souborem cen 212 79- . . Odvodnění z plastových trub u mostní opěry, b) navazující kamenný chrlič, tyto se oceňují souborem cen 936 91-11 Montáž chrliče Žlabového ze žulového kamene, c) výplň tmelem a ochranu pracovní nebo dilatační spáry rubové strany výplně za opěrou, tyto se oceňují souborem cen 931 99-41 Těsnění spáry betonové konstrukce pásy, profily, tmely. d) výplň dilatační spáry extrudovaným polystyrenem, tyto se oceňují souborem cen 931 99-21 Výplň dilatačních spár z polystyrenu, e) izolaci proti zemní vlhkosti, tyto se oceňují cenami katalogu 800-711 Izolace proti vodě, vlhkosti a plynům. | [15 empty] | PSC | 2
| VV |  | viz D.2.1.a, D.2.1.b.1.1, -b.5.1-4 | [15 empty] | VV | 2 | 1 | True | 0 | ROZPOCET
| VV |  | opěry | [15 empty] | VV | 2 | 1 | True | 0 | ROZPOCET
| VV |  | dle řezu B | [15 empty] | VV | 2 | 1 | True | 0 | ROZPOCET
| VV |  | 16,55*4,9 |  | 81.095 | [13 empty] | VV | 2 | 2 | True | 0 | ROZPOCET
| VV |  | Součet |  | 81.095 | [13 empty] | VV | 2 | 4 | True | 1 | ROZPOCET
46 | K | 334323218 | Mostní křídla a závěrné zídky ze ŽB C 30/37 | m3 | 77.334 |  | 0 | CS ÚRS 2020 01 |  |  | základní |  | 0 | 0 | 0 | 0 | 0 | 4 | K | 2 |  |  |  | ROZPOCET | 0 | 0 | 0 | 0 | 0 | 1 | 0 | 4 | -428325992
| PP |  | Mostní křídla a závěrné zídky z betonu železového C 30/37 | [15 empty] | PP | 2
| PSC |  | Poznámka k souboru cen: 1. V cenách jsou započteny náklady na betonáž stěn mostních křídel založených nebo zavěšených a stěn závěrné zídky dodatečně betonované na úložném prahu, kontrolu bednění a kontrolu uložení krycí vrstvy výztuže, vlastní betonáž zejména čerpadlem betonu, rozhrnutí a hutnění betonu požadované konzistence bez ohledu na hustotu výztuže, uhlazení horního povrchu křídel nebo závěrné zídky a ošetření a ochranu čerstvě uloženého betonu. 2. V cenách nejsou započteny náklady na: a) výplň tmelem a ochranu pracovní spáry nebo dilatační spáry mezi křídly a opěrou, pracovní spáry mezi opěrou a závěrnou zídkou rubové strany výplně za opěrou a křídlem, tyto se oceňují souborem cen 931 99-41 Těsnění spáry betonové Konstrukce pásy, profily, tmely, b) výplně dilatační spáry extrudovaným polystyrenem mezi opěrou a křídlem, tyto se oceňují souborem cen 931 99-21 Výplň dilatačních spár z polystyrenu, c) izolaci proti zemní vlhkosti, tyto se oceňují cenami katalogu 800-711 Izolace proti vodě, vlhkosti a plynům, d) kotvení přechodové desky do závěrné zídky vrubovým kloubem - trnem a polystyrenovou deskou, tyto se oceňují souborem cen 428 38- . . Vrubový a pérový kloub železobetonový. | [15 empty] | PSC | 2
| VV |  | viz D.2.1.a, D.2.1.b.1.1, -b.5.1-4 | [15 empty] | VV | 2 | 1 | True | 0 | ROZPOCET
| VV |  | boční křídla | [15 empty] | VV | 2 | 1 | True | 0 | ROZPOCET
| VV |  | "základ"2,06*1,2*4,3*4 |  | 42.518 | [13 empty] | VV | 2 | 2 | True | 0 | ROZPOCET
| VV |  | "stěna křídla"12,8*((0,5+0,86)/2)*4 |  | 34.816 | [13 empty] | VV | 2 | 2 | True | 0 | ROZPOCET
| VV |  | Součet |  | 77.334 | [13 empty] | VV | 2 | 4 | True | 1 | ROZPOCET
47 | K | 334351112 | Bednění systémové mostních opěr a úložných prahů z překližek pro ŽB - zřízení | m2 | 156.58 |  | 0 | CS ÚRS 2020 01 |  |  | základní |  | 0 | 0.00182 | 0.28498 | 0 | 0 | 4 | K | 2 |  |  |  | ROZPOCET | 0 | 0 | 0 | 0 | 0 | 1 | 0 | 4 | 994894203
| PP |  | Bednění mostních opěr a úložných prahů ze systémového bednění zřízení z překližek, pro železobeton | [15 empty] | PP | 2
| PSC |  | Poznámka k souboru cen: 1. V cenách jsou započteny i náklady na bednění dříku opěr a úložných prahů opěr do výšky 10 m ze systémového bednění s výplní pohledového bednění (palubky) pro lícovou stranu opěry a s výplní nepohledového bednění (překližky) pro rubovou stranu přesýpané výplně za opěrou. 2. V cenách zřízení je započteno sestavení a osazení inventárního bednění jeřábem, nástřik odformovacím prostředkem, nájemné rámů inventárního bednění a spínacích prvků vztažené k ploše bednění, spotřeba výplní opěry a distančních prvků. 3. V cenách odstranění je započteno odbednění dříku nebo úložného prahu, očištění bednění, vyplnění kuželových otvorů v betonu po spínacích tyčích bednění. 4. Drobný spotřební materiál (např. hřebíky, vruty, materiál pro vyplnění kuželových otvorů v základu po spínacích tyčích bednění) je započten v režijních nákladech. 5. Bednění pro železobetonovou konstrukci obsahuje materiál distančních tělísek krytí výztuže, ukládka tělísek je započtena v ukládce betonářské výztuže do bednění. 6. V cenách nejsou započteny náklady na: a) výklenky, drážky, kapsy přes 0,1 m3, zakřivení líce bednění nebo sklon, tyto práce se oceňují cenami příplatku k rovinnému bednění, b) vložení těsnících pásů do bednění pracovních čel nebo čel dilatačních spár, tyto se oceňují souborem cen 931 99-41 Těsnění spáry betonové konstrukce pásy, profily a tmely, c) bednění podpěrné těsnicích pásů, tyto se oceňují souborem cen 327 35-3 . Lištová vzpěra u bednění těsnicích pásů ve svislé spáře nebo souborem cen 411 35-3 . Lištová vzpěra u bednění těssnicích pásů ve vodorovné spáře, d) vložení extrudovaného polystyrenu do dilatačních spár, tyto se oceňují souborem cen 931 99-21 Výplň dilatačních spár z polystyrenu, e) očištění povrchu betonu po odbednění tlakovou vodou, tyto se oceňují cenou 938 53-3111 Očištění povrchu betonu tlakovou vodou části C01. | [15 empty] | PSC | 2
| VV |  | viz D.2.1.a, D.2.1.b.1.1, -b.5.1-4 | [15 empty] | VV | 2 | 1 | True | 0 | ROZPOCET
| VV |  | opěra - řez B | [15 empty] | VV | 2 | 1 | True | 0 | ROZPOCET
| VV |  | 16,55*2 |  | 33.1 | [13 empty] | VV | 2 | 2 | True | 0 | ROZPOCET
| VV |  | 4,9*(5,6+3,5*4+5,6) |  | 123.48 | [13 empty] | VV | 2 | 2 | True | 0 | ROZPOCET
| VV |  | Součet |  | 156.58 | [13 empty] | VV | 2 | 4 | True | 1 | ROZPOCET
48 | K | 334351211 | Bednění systémové mostních opěr a úložných prahů z překližek - odstranění | m2 | 156.58 |  | 0 | CS ÚRS 2020 01 |  |  | základní |  | 0 | 4e-05 | 0.0062632 | 0 | 0 | 4 | K | 2 |  |  |  | ROZPOCET | 0 | 0 | 0 | 0 | 0 | 1 | 0 | 4 | 1208590372
| PP |  | Bednění mostních opěr a úložných prahů ze systémového bednění odstranění z překližek | [15 empty] | PP | 2
| PSC |  | Poznámka k souboru cen: 1. V cenách jsou započteny i náklady na bednění dříku opěr a úložných prahů opěr do výšky 10 m ze systémového bednění s výplní pohledového bednění (palubky) pro lícovou stranu opěry a s výplní nepohledového bednění (překližky) pro rubovou stranu přesýpané výplně za opěrou. 2. V cenách zřízení je započteno sestavení a osazení inventárního bednění jeřábem, nástřik odformovacím prostředkem, nájemné rámů inventárního bednění a spínacích prvků vztažené k ploše bednění, spotřeba výplní opěry a distančních prvků. 3. V cenách odstranění je započteno odbednění dříku nebo úložného prahu, očištění bednění, vyplnění kuželových otvorů v betonu po spínacích tyčích bednění. 4. Drobný spotřební materiál (např. hřebíky, vruty, materiál pro vyplnění kuželových otvorů v základu po spínacích tyčích bednění) je započten v režijních nákladech. 5. Bednění pro železobetonovou konstrukci obsahuje materiál distančních tělísek krytí výztuže, ukládka tělísek je započtena v ukládce betonářské výztuže do bednění. 6. V cenách nejsou započteny náklady na: a) výklenky, drážky, kapsy přes 0,1 m3, zakřivení líce bednění nebo sklon, tyto práce se oceňují cenami příplatku k rovinnému bednění, b) vložení těsnících pásů do bednění pracovních čel nebo čel dilatačních spár, tyto se oceňují souborem cen 931 99-41 Těsnění spáry betonové konstrukce pásy, profily a tmely, c) bednění podpěrné těsnicích pásů, tyto se oceňují souborem cen 327 35-3 . Lištová vzpěra u bednění těsnicích pásů ve svislé spáře nebo souborem cen 411 35-3 . Lištová vzpěra u bednění těssnicích pásů ve vodorovné spáře, d) vložení extrudovaného polystyrenu do dilatačních spár, tyto se oceňují souborem cen 931 99-21 Výplň dilatačních spár z polystyrenu, e) očištění povrchu betonu po odbednění tlakovou vodou, tyto se oceňují cenou 938 53-3111 Očištění povrchu betonu tlakovou vodou části C01. | [15 empty] | PSC | 2
| VV |  | viz pol.334351112 | [15 empty] | VV | 2 | 1 | True | 0 | ROZPOCET
| VV |  | 156,58 |  | 156.58 | [13 empty] | VV | 2 | 2 | True | 0 | ROZPOCET
| VV |  | Součet |  | 156.58 | [13 empty] | VV | 2 | 4 | True | 1 | ROZPOCET
49 | K | 334352111 | Bednění mostních křídel a závěrných zídek ze systémového bednění s výplní z překližek - zřízení | m2 | 159.568 |  | 0 | CS ÚRS 2020 01 |  |  | základní |  | 0 | 0.00132 | 0.21063 | 0 | 0 | 4 | K | 2 |  |  |  | ROZPOCET | 0 | 0 | 0 | 0 | 0 | 1 | 0 | 4 | -1937743687
| PP |  | Bednění mostních křídel a závěrných zídek ze systémového bednění zřízení z překližek | [15 empty] | PP | 2
| PSC |  | Poznámka k souboru cen: 1. Výplň bednění se uvažuje z pohledové strany opěry z palubek a z rubové strany z překližky. 2. V cenách zřízení je započteno sestavení a osazení inventárního bednění jeřábem, nástřik odformovacím prostředkem, nájemné rámů inventárního bednění a spínacích prvků vztažené k ploše bednění, spotřeba výplní opěry a distančních prvků. 3. V cenách odstranění je započteno odbednění dříku nebo úložného prahu, očištění bednění, vyplnění kuželových otvorů v betonu po spínacích tyčích bednění. 4. Drobný spotřební materiál (např. hřebíky, vruty, materiál pro vyplnění kuželových otvorů v základu po spínacích tyčích bednění) je započten v režijních nákladech. 5. Bednění pro železobetonovou konstrukci obsahuje materiál distančních tělísek krytí výztuže, ukládka tělísek je započtena v ukládce betonářské výztuže do bednění. 6. V cenách nejsou započteny náklady na: a) prostupy pro drenážní výusti, drážky a výstupky, tyto práce se oceňují cenami 334 35-119 Příplatek k ceně, b) vložení těsnících pásů do pracovních spár nebo čel dilatačních spár, tyto se oceňují souborem cen 931 99-41 Těsnění spáry betonové konstrukce pásy, profily a tmely, c) bednění podpěrné těsnicích pásů, tyto se oceňují souborem cen 327 35-3 . Lištová vzpěra u bednění těsnicích pásů ve svislé spáře nebo souborem cen 411 35-3 . Lištová vzpěra u bednění těsnicích pásů ve vodorovné spáře, d) vložení extrudovaného polystyrenu do dilatačních spár, tyto se oceňují souborem cen 931 99-21 Výplň dilatačních spár z polystyrenu, e) očištění povrchu betonu po odbednění tlakovou vodou, tyto se oceňují cenou 938 53-3111 Očištění povrchu betonu tlakovou vodou části C01. | [15 empty] | PSC | 2
| VV |  | viz D.2.1.a, D.2.1.b.1.1, -b.5.1-4 | [15 empty] | VV | 2 | 1 | True | 0 | ROZPOCET
| VV |  | boční křídla | [15 empty] | VV | 2 | 1 | True | 0 | ROZPOCET
| VV |  | "základ"1,2*4,3*2*4 |  | 41.28 | [13 empty] | VV | 2 | 2 | True | 0 | ROZPOCET
| VV |  | 2,06*1,2*4 |  | 9.888 | [13 empty] | VV | 2 | 2 | True | 0 | ROZPOCET
| VV |  | "stěna křídla"12,8*2*4 |  | 102.4 | [13 empty] | VV | 2 | 2 | True | 0 | ROZPOCET
| VV |  | 1,5*4 |  | 6 | [13 empty] | VV | 2 | 2 | True | 0 | ROZPOCET
| VV |  | Součet |  | 159.568 | [13 empty] | VV | 2 | 4 | True | 1 | ROZPOCET
50 | K | 334352211 | Bednění mostních křídel a závěrných zídek ze systémového bednění s výplní z překližek - odstranění | m2 | 159.568 |  | 0 | CS ÚRS 2020 01 |  |  | základní |  | 0 | 4e-05 | 0.0063827 | 0 | 0 | 4 | K | 2 |  |  |  | ROZPOCET | 0 | 0 | 0 | 0 | 0 | 1 | 0 | 4 | -1621511299
| PP |  | Bednění mostních křídel a závěrných zídek ze systémového bednění odstranění z překližek | [15 empty] | PP | 2
| PSC |  | Poznámka k souboru cen: 1. Výplň bednění se uvažuje z pohledové strany opěry z palubek a z rubové strany z překližky. 2. V cenách zřízení je započteno sestavení a osazení inventárního bednění jeřábem, nástřik odformovacím prostředkem, nájemné rámů inventárního bednění a spínacích prvků vztažené k ploše bednění, spotřeba výplní opěry a distančních prvků. 3. V cenách odstranění je započteno odbednění dříku nebo úložného prahu, očištění bednění, vyplnění kuželových otvorů v betonu po spínacích tyčích bednění. 4. Drobný spotřební materiál (např. hřebíky, vruty, materiál pro vyplnění kuželových otvorů v základu po spínacích tyčích bednění) je započten v režijních nákladech. 5. Bednění pro železobetonovou konstrukci obsahuje materiál distančních tělísek krytí výztuže, ukládka tělísek je započtena v ukládce betonářské výztuže do bednění. 6. V cenách nejsou započteny náklady na: a) prostupy pro drenážní výusti, drážky a výstupky, tyto práce se oceňují cenami 334 35-119 Příplatek k ceně, b) vložení těsnících pásů do pracovních spár nebo čel dilatačních spár, tyto se oceňují souborem cen 931 99-41 Těsnění spáry betonové konstrukce pásy, profily a tmely, c) bednění podpěrné těsnicích pásů, tyto se oceňují souborem cen 327 35-3 . Lištová vzpěra u bednění těsnicích pásů ve svislé spáře nebo souborem cen 411 35-3 . Lištová vzpěra u bednění těsnicích pásů ve vodorovné spáře, d) vložení extrudovaného polystyrenu do dilatačních spár, tyto se oceňují souborem cen 931 99-21 Výplň dilatačních spár z polystyrenu, e) očištění povrchu betonu po odbednění tlakovou vodou, tyto se oceňují cenou 938 53-3111 Očištění povrchu betonu tlakovou vodou části C01. | [15 empty] | PSC | 2
| VV |  | viz pol.334352111 | [15 empty] | VV | 2 | 1 | True | 0 | ROZPOCET
| VV |  | 159,568 |  | 159.568 | [13 empty] | VV | 2 | 2 | True | 0 | ROZPOCET
| VV |  | Součet |  | 159.568 | [13 empty] | VV | 2 | 4 | True | 1 | ROZPOCET
51 | K | 334361216 | Výztuž dříků opěr z betonářské oceli 10 505 | t | 4.189 |  | 0 | CS ÚRS 2020 01 |  |  | základní |  | 0 | 1.0383 | 4.3494 | 0 | 0 | 4 | K | 2 |  |  |  | ROZPOCET | 0 | 0 | 0 | 0 | 0 | 1 | 0 | 4 | -2037938706
| PP |  | Výztuž betonářská mostních konstrukcí opěr, úložných prahů, křídel, závěrných zídek, bloků ložisek, pilířů a sloupů z oceli 10 505 (R) nebo BSt 500 dříků opěr | [15 empty] | PP | 2
| PSC |  | Poznámka k souboru cen: 1. V cenách jsou započteny náklady na sestavení armokošů a jejich uložení jeřábem do bednění se zajištěním polohy výztuže. 2. V cenách jsou započteny i náklady na osazení distančních tělísek pro předepsané krytí výztuže a případné úpravy pro osazení bednění. Materiál distančních tělísek je obsažen ve skladbě bednění konstrukce. 3. V cenách nejsou započteny náklady na: a) povrchový antikorozní nátěr výztuže v místech pracovní spáry, tyto se oceňují souborem cen 931 99-51 Nátěr betonářské výztuže, b) úpravu bednění ukládané výztuže ke zhotovení spoje, tyto se oceňují souborem cen 273 36-2 . Spoje nosné betonářské výztuže se zaručenou nebo dobrou svařitelností. | [15 empty] | PSC | 2
| VV |  | viz D.2.1.a, D.2.1.b.1.1, -b.5.1-4 | [15 empty] | VV | 2 | 1 | True | 0 | ROZPOCET
| VV |  | opěra | [15 empty] | VV | 2 | 1 | True | 0 | ROZPOCET
| VV |  | 0,01261+1,03881+0,42255+0,86083+0,90557+1,47132 |  | 4.712 | [13 empty] | VV | 2 | 2 | True | 0 | ROZPOCET
| VV |  | odpočet desky | [15 empty] | VV | 2 | 1 | True | 0 | ROZPOCET
| VV |  | -0,523 |  | -0.523 | [13 empty] | VV | 2 | 2 | True | 0 | ROZPOCET
| VV |  | Součet |  | 4.189 | [13 empty] | VV | 2 | 4 | True | 1 | ROZPOCET
52 | K | 334361226 | Výztuž křídel, závěrných zdí z betonářské oceli 10 505 | t | 4.877 |  | 0 | CS ÚRS 2020 01 |  |  | základní |  | 0 | 1.0764 | 5.2495 | 0 | 0 | 4 | K | 2 |  |  |  | ROZPOCET | 0 | 0 | 0 | 0 | 0 | 1 | 0 | 4 | 677098298
| PP |  | Výztuž betonářská mostních konstrukcí opěr, úložných prahů, křídel, závěrných zídek, bloků ložisek, pilířů a sloupů z oceli 10 505 (R) nebo BSt 500 křídel, závěrných zdí | [15 empty] | PP | 2
| PSC |  | Poznámka k souboru cen: 1. V cenách jsou započteny náklady na sestavení armokošů a jejich uložení jeřábem do bednění se zajištěním polohy výztuže. 2. V cenách jsou započteny i náklady na osazení distančních tělísek pro předepsané krytí výztuže a případné úpravy pro osazení bednění. Materiál distančních tělísek je obsažen ve skladbě bednění konstrukce. 3. V cenách nejsou započteny náklady na: a) povrchový antikorozní nátěr výztuže v místech pracovní spáry, tyto se oceňují souborem cen 931 99-51 Nátěr betonářské výztuže, b) úpravu bednění ukládané výztuže ke zhotovení spoje, tyto se oceňují souborem cen 273 36-2 . Spoje nosné betonářské výztuže se zaručenou nebo dobrou svařitelností. | [15 empty] | PSC | 2
| VV |  | viz D.2.1.a, D.2.1.b.1.1, -b.5.1-4 | [15 empty] | VV | 2 | 1 | True | 0 | ROZPOCET
| VV |  | výztuž včetně římsy | [15 empty] | VV | 2 | 1 | True | 0 | ROZPOCET
| VV |  | 1,35524+1,16548+2,35583 |  | 4.877 | [13 empty] | VV | 2 | 2 | True | 0 | ROZPOCET
| VV |  | Součet |  | 4.877 | [13 empty] | VV | 2 | 4 | True | 1 | ROZPOCET
| D | 4 | Vodorovné konstrukce |  |  |  | 0 | [5 empty] | 0 |  | 164.2276 |  | 0 | 1 | D | 1 |  |  |  | ROZPOCET | [6 empty] | 0
53 | K | 421321128 | Mostní nosné konstrukce deskové ze ŽB C 30/37 | m3 | 13.53 |  | 0 | CS ÚRS 2020 01 |  |  | základní |  | 0 | 0 | 0 | 0 | 0 | 4 | K | 2 |  |  |  | ROZPOCET | 0 | 0 | 0 | 0 | 0 | 1 | 0 | 4 | -723894107
| PP |  | Mostní železobetonové nosné konstrukce deskové nebo klenbové, trámové, ostatní deskové, z betonu C 30/37 | [15 empty] | PP | 2
| PSC |  | Poznámka k souboru cen: 1. V cenách jsou započteny náklady na betonáž nosné konstrukce přechodové desky nebo nosné konstrukce mostu, kontrolu bednění, kontrolu uložení betonářské výztuže s požadovanou krycí vrstvou, vlastní betonáž mostní konstrukce zejména čerpadlem betonu, rozhrnutí a hutnění betonu požadované konsistence bez ohledu na hustotu výztuže, uhlazení betonu horního povrchu konstrukce, ošetření a ochranu čerstvě uloženého betonu. 2. Deskové konstrukce lze použít jako spřahující desku mostních nosníků. 3. Betonáž dilatačního závěru je prováděna po osazení ocelového dilatačního závěru do konstrukce. 4. V cenách nejsou započteny náklady na: a) frekvenci nájezdů mezi jednotlivými ukládkami do betonážních lamel ani rezervu prostředků na ukládku betonu a dopravy betonu, pokud jedna betonážní lamela má větší objem než 100 m3 ukládaného betonu, b) podkladní vrstvu z betonu pod přechodovou desku, tyto se oceňují souborem cen 451 31-51 Podkladní a výplňové vrstvy z betonu prostého, c) vrubový kloub (trn) přechodové desky do závěrné zídky případně vrubový kloub [Freyssinet] desky rámové konstrukce do spodní stavby nebo kloub pérový mostní desky vícepolového mostu [Mesnager], tyto se oceňují souborem cen 428 38 Vrubový a pérový kloub železobetonový. d) rovinnost povrchu mostní konstrukce, tyto se oceňují cenou 457 31-1191 Příplatek k ceně za rovinnost. | [15 empty] | PSC | 2
| VV |  | viz D.2.1.a, D.2.1.b.1.1, -b.5.1-4 | [15 empty] | VV | 2 | 1 | True | 0 | ROZPOCET
| VV |  | stropní deska | [15 empty] | VV | 2 | 1 | True | 0 | ROZPOCET
| VV |  | 21,9*0,82 |  | 17.958 | [13 empty] | VV | 2 | 2 | True | 0 | ROZPOCET
| VV |  | odpočet vnitřní části pro k-ci cesty | [15 empty] | VV | 2 | 1 | True | 0 | ROZPOCET
| VV |  | -16,4*0,27 |  | -4.428 | [13 empty] | VV | 2 | 2 | True | 0 | ROZPOCET
| VV |  | Součet |  | 13.53 | [13 empty] | VV | 2 | 4 | True | 1 | ROZPOCET
54 | K | 421351112 | Bednění boků přechodové desky konstrukcí mostů - zřízení | m2 | 37.32 |  | 0 | CS ÚRS 2020 01 |  |  | základní |  | 0 | 0.0075 | 0.2799 | 0 | 0 | 4 | K | 2 |  |  |  | ROZPOCET | 0 | 0 | 0 | 0 | 0 | 1 | 0 | 4 | 139928079
| PP |  | Bednění deskových konstrukcí mostů z betonu železového nebo předpjatého zřízení boků přechodové desky | [15 empty] | PP | 2
| PSC |  | Poznámka k souboru cen: 1. Jedná se bednění: a) z palubek u podhledu vyložení spřahující desky nosné konstrukce, b) z prken u boku přechodové desky, c) z prken jako nepohledové bednění překryté následně mostní římsou u boční stěny spřahující desky nebo u boční stěny plné deskové konstrukce obdélníkového příčného řezu, d) z prken s otvory pro průchod betonářské výztuže do další lamely betonážní etapy nosné konstrukce u bednění čel pracovních spár. 2. V cenách jsou započteny náklady na založení a osazení bednění podhledů spřahující desky na ramenáty konzolového vyložení, u přechodové desky založení hranolů a sestavení bočních stěn desky na podkladní vrstvě z betonu, u bočních stěn deskové plné konstrukce mostu nebo spřahující desky založení hranolů na podlaze skruže nebo konzole vyložení spřahující desky, nástřik bednění odformovacím prostředkem, opotřebení bednění podle počtu užití, odbednění a očištění bednění. 3. U čel pracovní spáry železobetonové konstrukce je uvažováno pouze jedno užití. 4. V cenách jsou započteny náklady na distanční tělíska výztuže, ale vlastní ukládka tělísek je započtena v ceně výztuže deskové konstrukce. 5. Bednění vlastní deskové konstrukce se oceňuje cenami 421 95-5112 a -5113 Bednění na mostní skruži. 6. Ceny nelze použít pro bednění desky vylehčeného příčného řezu, které se oceňují souborem cen 423 35- . . Bednění trámové a komorové konstrukce. 7. V cenách nejsou započteny náklady na: a) ramenáty vyložení pro bednění podhledu nebo římsy, b) únosné pracovní podlahy a bednění spodního podhledu desky nosné konstrukce na skruži, tyto se oceňují souborem cen 421 95-3. Dřevěné podlahy mostní dočasné, c) podkladní vrstvu pod přechodovou deskou, tato vrstva se oceňuje souborem cen 451 31-51 Podkladní a výplňové vrstvy z betonu prostého. | [15 empty] | PSC | 2
| VV |  | viz D.2.1.a, D.2.1.b.1.1, -b.5.1-4 | [15 empty] | VV | 2 | 1 | True | 0 | ROZPOCET
| VV |  | 16,5 |  | 16.5 | [13 empty] | VV | 2 | 2 | True | 0 | ROZPOCET
| VV |  | 0,85*21 |  | 17.85 | [13 empty] | VV | 2 | 2 | True | 0 | ROZPOCET
| VV |  | 0,27*5,5*2 |  | 2.97 | [13 empty] | VV | 2 | 2 | True | 0 | ROZPOCET
| VV |  | Součet |  | 37.32 | [13 empty] | VV | 2 | 4 | True | 1 | ROZPOCET
55 | K | 421351212 | Bednění boků přechodové desky konstrukcí mostů - odstranění | m2 | 37.32 |  | 0 | CS ÚRS 2020 01 |  |  | základní |  | 0 | 5e-05 | 0.001866 | 0 | 0 | 4 | K | 2 |  |  |  | ROZPOCET | 0 | 0 | 0 | 0 | 0 | 1 | 0 | 4 | -1321680971
| PP |  | Bednění deskových konstrukcí mostů z betonu železového nebo předpjatého odstranění boků přechodové desky | [15 empty] | PP | 2
| PSC |  | Poznámka k souboru cen: 1. Jedná se bednění: a) z palubek u podhledu vyložení spřahující desky nosné konstrukce, b) z prken u boku přechodové desky, c) z prken jako nepohledové bednění překryté následně mostní římsou u boční stěny spřahující desky nebo u boční stěny plné deskové konstrukce obdélníkového příčného řezu, d) z prken s otvory pro průchod betonářské výztuže do další lamely betonážní etapy nosné konstrukce u bednění čel pracovních spár. 2. V cenách jsou započteny náklady na založení a osazení bednění podhledů spřahující desky na ramenáty konzolového vyložení, u přechodové desky založení hranolů a sestavení bočních stěn desky na podkladní vrstvě z betonu, u bočních stěn deskové plné konstrukce mostu nebo spřahující desky založení hranolů na podlaze skruže nebo konzole vyložení spřahující desky, nástřik bednění odformovacím prostředkem, opotřebení bednění podle počtu užití, odbednění a očištění bednění. 3. U čel pracovní spáry železobetonové konstrukce je uvažováno pouze jedno užití. 4. V cenách jsou započteny náklady na distanční tělíska výztuže, ale vlastní ukládka tělísek je započtena v ceně výztuže deskové konstrukce. 5. Bednění vlastní deskové konstrukce se oceňuje cenami 421 95-5112 a -5113 Bednění na mostní skruži. 6. Ceny nelze použít pro bednění desky vylehčeného příčného řezu, které se oceňují souborem cen 423 35- . . Bednění trámové a komorové konstrukce. 7. V cenách nejsou započteny náklady na: a) ramenáty vyložení pro bednění podhledu nebo římsy, b) únosné pracovní podlahy a bednění spodního podhledu desky nosné konstrukce na skruži, tyto se oceňují souborem cen 421 95-3. Dřevěné podlahy mostní dočasné, c) podkladní vrstvu pod přechodovou deskou, tato vrstva se oceňuje souborem cen 451 31-51 Podkladní a výplňové vrstvy z betonu prostého. | [15 empty] | PSC | 2
| VV |  | viz pol.421351112 | [15 empty] | VV | 2 | 1 | True | 0 | ROZPOCET
| VV |  | 37,32 |  | 37.32 | [13 empty] | VV | 2 | 2 | True | 0 | ROZPOCET
| VV |  | Součet |  | 37.32 | [13 empty] | VV | 2 | 4 | True | 1 | ROZPOCET
56 | K | 421361226 | Výztuž ŽB deskového mostu z betonářské oceli 10 505 | t | 0.523 |  | 0 | CS ÚRS 2020 01 |  |  | základní |  | 0 | 1.0491 | 0.54867 | 0 | 0 | 4 | K | 2 |  |  |  | ROZPOCET | 0 | 0 | 0 | 0 | 0 | 1 | 0 | 4 | -1916792714
| PP |  | Výztuž deskových konstrukcí z betonářské oceli 10 505 (R) nebo BSt 500 deskového mostu | [15 empty] | PP | 2
| PSC |  | Poznámka k souboru cen: 1. Jedná se o výztuž deskových konstrukcí přechodové desky, spřahující desky nebo desky nosné konstrukce a dále o doplňkovou výztuž uzavírací spáry u letmé montáže nebo doplňkovou výztuž po osazení dilatačního závěru. 2. V cenách jsou započteny náklady na: a) uložení hlavní a rozdělovací výztuže a třmínků betonářské výztuže do konstrukce včetně betonových distančních podložek zajištujících požadované krytí, vázání nebo bodové sváry k vytvoření prostorového armokoše, případné úpravy výztuže pro osazení bednění a úpravy pro zajištění průběhu trubek předpínací výztuže. b) manipulaci s výztuží při ukládce jeřábem a ručně. 3. V cenách jsou započteny i náklady na osazení distančních tělísek. Náklady na tělíska jsou započteny ve skladbě bednění. 4. V cenách nejsou započteny náklady na uchycení tupých spojů závitové výztuže do bednění a jejich napojování, tyto se oceňují souborem cen 273 36-21 Svarové nosné spoje. | [15 empty] | PSC | 2
| VV |  | viz D.2.1.a, D.2.1.b.1.1, -b.5.1-4 | [15 empty] | VV | 2 | 1 | True | 0 | ROZPOCET
| VV |  | výztuž desky | [15 empty] | VV | 2 | 1 | True | 0 | ROZPOCET
| VV |  | 0,16328+0,16512+0,03192+0,12231+0,04056 |  | 0.523 | [13 empty] | VV | 2 | 2 | True | 0 | ROZPOCET
| VV |  | Součet |  | 0.523 | [13 empty] | VV | 2 | 4 | True | 1 | ROZPOCET
57 | K | 451313531 | Podkladní vrstva z betonu prostého se zvýšenými nároky na prostředí pod dlažbu tl do 200 mm | m2 | 195.58 |  | 0 | CS ÚRS 2020 01 |  |  | základní |  | 0 | 0 | 0 | 0 | 0 | 4 | K | 2 |  |  |  | ROZPOCET | 0 | 0 | 0 | 0 | 0 | 1 | 0 | 4 | -1777569252
| PP |  | Podkladní vrstva z betonu prostého pod dlažbu se zvýšenými nároky na prostředí tl. přes 150 do 200 mm | [15 empty] | PP | 2
| PSC |  | Poznámka k souboru cen: 1. Ceny lze použít i pro podkladní vrstvy pod dno a svahy melioračních kanálů. 2. Ceny nelze použít pro podkladní vrstvy pod konstrukci dna vývarů; tyto práce lze ocenit cenami souboru cen 321 3 . - . . Konstrukce z betonu vodníc h staveb části A 01 katalogu 321-1 Hráze a úprava na tocích. | [15 empty] | PSC | 2
| VV |  | viz D.2.1.a, D.2.1.b.1.1, -b.5.1-4 | [15 empty] | VV | 2 | 1 | True | 0 | ROZPOCET
| VV |  | opevnění dlažba | [15 empty] | VV | 2 | 1 | True | 0 | ROZPOCET
| VV |  | 88,9*1,1*2 |  | 195.58 | [13 empty] | VV | 2 | 2 | True | 0 | ROZPOCET
| VV |  | Součet |  | 195.58 | [13 empty] | VV | 2 | 4 | True | 1 | ROZPOCET
58 | K | 452311R1 | Podkladní desky z betonu prostého tř. C 8/10 otevřený výkop | m3 | 13.272 |  | 0 |  |  |  | základní |  | 0 | 0 | 0 | 0 | 0 | 4 | K | 2 |  |  |  | ROZPOCET | 0 | 0 | 0 | 0 | 0 | 1 | 0 | 4 | -927526615
| PP |  | Podkladní a zajišťovací konstrukce z betonu prostého v otevřeném výkopu desky pod potrubí, stoky a drobné objekty z betonu tř. C 8/10 | [15 empty] | PP | 2
| PSC |  | Poznámka k souboru cen: 1. Ceny -1121 až -1191 a -1192 lze použít i pro ochrannou vrstvu pod železobetonové konstrukce. 2. Ceny -2121 až -2191 a -2192 jsou určeny pro jakékoliv úkosy sedel. | [15 empty] | PSC | 2
| VV |  | viz D.2.1.a, D.2.1.b.1.1, -b.5.1-4 | [15 empty] | VV | 2 | 1 | True | 0 | ROZPOCET
| VV |  | podkladní beton | [15 empty] | VV | 2 | 1 | True | 0 | ROZPOCET
| VV |  | celý objekt - na polštáři | [15 empty] | VV | 2 | 1 | True | 0 | ROZPOCET
| VV |  | 105*0,1 |  | 10.5 | [13 empty] | VV | 2 | 2 | True | 0 | ROZPOCET
| VV |  | prahy | [15 empty] | VV | 2 | 1 | True | 0 | ROZPOCET
| VV |  | 0,7*0,1*18*1,1*2 |  | 2.772 | [13 empty] | VV | 2 | 2 | True | 0 | ROZPOCET
| VV |  | Součet |  | 13.272 | [13 empty] | VV | 2 | 4 | True | 1 | ROZPOCET
59 | K | 462511161 | Zához z lomového kamene tříděného hmotnost kamenů do 80 kg bez výplně | m3 | 23.709 |  | 0 | CS ÚRS 2020 01 |  |  | základní |  | 0 | 1.87 | 44.3358 | 0 | 0 | 4 | K | 2 |  |  |  | ROZPOCET | 0 | 0 | 0 | 0 | 0 | 1 | 0 | 4 | 1085747782
| PP |  | Zához z lomového kamene neupraveného provedený ze břehu nebo z lešení, do sucha nebo do vody tříděného, hmotnost jednotlivých kamenů do 80 kg bez výplně mezer | [15 empty] | PP | 2
| PSC |  | Poznámka k souboru cen: 1. V příplatcích jsou započteny náklady na urovnání líce záhozu do projektovaného profilu. | [15 empty] | PSC | 2
| VV |  | viz D.2.1.a, D.2.1.b.1.1, -b.5.1-4 | [15 empty] | VV | 2 | 1 | True | 0 | ROZPOCET
| VV |  | zához před vtokem a výtokem | [15 empty] | VV | 2 | 1 | True | 0 | ROZPOCET
| VV |  | 19,1*1,1*0,45*2 |  | 18.909 | [13 empty] | VV | 2 | 2 | True | 0 | ROZPOCET
| VV |  | pata ve dně - zvětšení | [15 empty] | VV | 2 | 1 | True | 0 | ROZPOCET
| VV |  | 0,6*2*2,0*2 |  | 4.8 | [13 empty] | VV | 2 | 2 | True | 0 | ROZPOCET
| VV |  | Součet |  | 23.709 | [13 empty] | VV | 2 | 4 | True | 1 | ROZPOCET
60 | K | 465512327 | Dlažba z lomového kamene na sucho se zalitím spár cementovou maltou tl 300 mm | m2 | 195.58 |  | 0 | CS ÚRS 2020 01 |  |  | základní |  | 0 | 0.60876 | 119.0613 | 0 | 0 | 4 | K | 2 |  |  |  | ROZPOCET | 0 | 0 | 0 | 0 | 0 | 1 | 0 | 4 | 791478863
| PP |  | Dlažba z lomového kamene lomařsky upraveného na sucho se zalitím spár cementovou maltou, tl. kamene 300 mm | [15 empty] | PP | 2
| PSC |  | Poznámka k souboru cen: 1. Ceny neplatí pro: a) dlažby o sklonu přes 1:1; tyto se oceňují příslušnými cenami souboru cen 326 21-1 . Zdivo nadzákladové z lomového kamene upraveného. 2. V cenách nejsou započteny náklady na: a) podkladní betonové lože; toto se oceňuje cenami souboru cen 451 31-51 Podkladní a výplňové vrstvy z betonu prostého, b) lože z kameniva; toto se oceňuje cenami souboru cen 451 . . - . . Lože z kameniva. 3. Plocha se stanoví v m2 rozvinuté lícní plochy dlažby. | [15 empty] | PSC | 2
| VV |  | viz D.2.1.a, D.2.1.b.1.1, -b.5.1-4 | [15 empty] | VV | 2 | 1 | True | 0 | ROZPOCET
| VV |  | opevnění dlažba | [15 empty] | VV | 2 | 1 | True | 0 | ROZPOCET
| VV |  | 88,9*1,1*2 |  | 195.58 | [13 empty] | VV | 2 | 2 | True | 0 | ROZPOCET
| VV |  | Součet |  | 195.58 | [13 empty] | VV | 2 | 4 | True | 1 | ROZPOCET
| D | 8 | Trubní vedení |  |  |  | 0 | [5 empty] | 0 |  | 1.7819 |  | 3.0144 | 1 | D | 1 |  |  |  | ROZPOCET | [6 empty] | 0
61 | K | 890411851 | Bourání šachet z prefabrikovaných skruží strojně obestavěného prostoru do 1,5 m3 | m3 | 1.57 |  | 0 | CS ÚRS 2020 01 |  |  | základní |  | 0 | 0 | 0 | 1.92 | 3.0144 | 4 | K | 2 |  |  |  | ROZPOCET | 0 | 0 | 0 | 0 | 0 | 1 | 0 | 4 | 1268297178
| PP |  | Bourání šachet a jímek strojně velikosti obestavěného prostoru do 1,5 m3 z prefabrikovaných skruží | [15 empty] | PP | 2
| PSC |  | Poznámka k souboru cen: 1. Ceny jsou určeny pro vodovodní a kanalizačné šachty. 2. Šachty velikosti nad 5 m3 obestavěného prostoru se oceňují cenami katalogu 801-3 Budov a haly - bourání konstrukcí. | [15 empty] | PSC | 2
| VV |  | viz D.2.1.a, D.2.1.b.1.1, -b.5.1-4 | [15 empty] | VV | 2 | 1 | True | 0 | ROZPOCET
| VV |  | odstranění skruží | [15 empty] | VV | 2 | 1 | True | 0 | ROZPOCET
| VV |  | 0,5*0,5*3,14*1*2 |  | 1.57 | [13 empty] | VV | 2 | 2 | True | 0 | ROZPOCET
| VV |  | Součet |  | 1.57 | [13 empty] | VV | 2 | 4 | True | 1 | ROZPOCET
62 | K | 891442322 | Montáž kanalizačních stavítek DN 600 | kus | 1 |  | 0 | CS ÚRS 2020 01 |  |  | základní |  | 0 | 0.25731 | 0.25731 | 0 | 0 | 4 | K | 2 |  |  |  | ROZPOCET | 0 | 0 | 0 | 0 | 0 | 1 | 0 | 4 | -1028703692
| PP |  | Montáž kanalizačních armatur na potrubí stavítek DN 600 | [15 empty] | PP | 2
| PSC |  | Poznámka k souboru cen: 1. V cenách jsou započteny i náklady na: a) u šoupátek ceny -2122 na vytvoření otvorů ve stropech šachet pro prostup zemních souprav šoupátek, b) u stavítek ceny -2322 chemické kotvy s vyvrtáním otvoru a chemickou patronou, osazení rámů a vodícího zařízení. 2. V cenách nejsou započteny náklady na: a) dodání šoupátek, zemních souprav, šoupátkových koleček, šoupátkových klíčů, stavítek a vodícího zařízení; tyto náklady se oceňují ve specifikaci, b) osazení šoupátkových poklopů; osazení poklopů se oceňuje příslušnými cenami souboru cen 899 40-11 Osazení poklopů litinových části A 01 tohoto katalogu. c) podkladní bloky pod armatury; bloky se oceňují příslušnými cenami souborů cen 452 2 . - . 1 Podkladní a zajišťovací konstrukce zděné na maltu cementovou, 452 3*- . 1 Podkladní a zajišťovací konstrukce z betonu, 452 35- . 1 Bednění podkladních a zajišťovacích konstrukcí části A 01 tohoto katalogu. | [15 empty] | PSC | 2
| VV |  | viz D.2.1.a, D.2.1.b.1.1, -b.5.1-4 | [15 empty] | VV | 2 | 1 | True | 0 | ROZPOCET
| VV |  | 1 |  | 1 | [13 empty] | VV | 2 | 2 | True | 0 | ROZPOCET
| VV |  | Součet |  | 1 | [13 empty] | VV | 2 | 4 | True | 1 | ROZPOCET
63 | M | 422241R1 | šoupátko vřetenové DN 600 | kus | 1 |  | 0 |  |  |  | základní |  | 0 | 0 | 0 | 0 | 0 | 8 | M | 2 |  |  |  | ROZPOCET | 0 | 0 | 0 | 0 | 0 | 1 | 0 | 4 | 1910245462
| PP |  | šoupátko vřetenové DN 600 | [15 empty] | PP | 2
| P |  | Poznámka k položce: Součástí položky je kompletní dodávka včetně ovládání, uchycení, apod. | [15 empty] | P | 2
| VV |  | specifikace k pol.891472322 | [15 empty] | VV | 2 | 1 | True | 0 | ROZPOCET
| VV |  | 1 |  | 1 | [13 empty] | VV | 2 | 2 | True | 0 | ROZPOCET
| VV |  | Součet |  | 1 | [13 empty] | VV | 2 | 4 | True | 1 | ROZPOCET
64 | K | 894411311 | Osazení betonových nebo železobetonových dílců pro šachty skruží rovných | kus | 2 |  | 0 | CS ÚRS 2020 01 |  |  | základní |  | 0 | 0.01019 | 0.02038 | 0 | 0 | 4 | K | 2 |  |  |  | ROZPOCET | 0 | 0 | 0 | 0 | 0 | 1 | 0 | 4 | -872095627
| PP |  | Osazení betonových nebo železobetonových dílců pro šachty skruží rovných | [15 empty] | PP | 2
| PSC |  | Poznámka k souboru cen: 1. V cenách nejsou započteny náklady na dodání betonových nebo železobetonových dílců a těsnění; dodání těchto se oceňuje ve specifikaci. | [15 empty] | PSC | 2
| VV |  | viz D.2.1.a, D.2.1.b.1.1, -b.5.1-4 | [15 empty] | VV | 2 | 1 | True | 0 | ROZPOCET
| VV |  | skruže na studny | [15 empty] | VV | 2 | 1 | True | 0 | ROZPOCET
| VV |  | 2 |  | 2 | [13 empty] | VV | 2 | 2 | True | 0 | ROZPOCET
| VV |  | Součet |  | 2 | [13 empty] | VV | 2 | 4 | True | 1 | ROZPOCET
65 | M | 59224104 | skruž betonová studniční 100x100x9cm | kus | 2 |  | 0 | CS ÚRS 2020 01 |  |  | základní |  | 0 | 0.74 | 1.48 | 0 | 0 | 8 | M | 2 |  |  |  | ROZPOCET | 0 | 0 | 0 | 0 | 0 | 1 | 0 | 4 | 1006154218
| PP |  | skruž betonová studniční 100x100x9cm | [15 empty] | PP | 2
| VV |  | specifikace k pol.894411311 | [15 empty] | VV | 2 | 1 | True | 0 | ROZPOCET
| VV |  | 2 |  | 2 | [13 empty] | VV | 2 | 2 | True | 0 | ROZPOCET
| VV |  | Součet |  | 2 | [13 empty] | VV | 2 | 4 | True | 1 | ROZPOCET
66 | K | 894812331 | Revizní a čistící šachta z PP DN 600 šachtová roura korugovaná světlé hloubky 1000 mm | kus | 2 |  | 0 | CS ÚRS 2020 01 |  |  | základní |  | 0 | 0.01212 | 0.02424 | 0 | 0 | 4 | K | 2 |  |  |  | ROZPOCET | 0 | 0 | 0 | 0 | 0 | 1 | 0 | 4 | 1187548457
| PP |  | Revizní a čistící šachta z polypropylenu PP pro hladké trouby DN 600 roura šachtová korugovaná, světlé hloubky 1 000 mm | [15 empty] | PP | 2
| PSC |  | Poznámka k souboru cen: 1. V příslušných cenách jsou započteny i náklady na: a) vyrovnávací násypnou vrstvu ze štěrkopísku tl. 100 mm, b) dodání a montáž šachtového dna, trouby šachty, teleskopu a poklopu, příslušného dílu šachty, c) napojení stávajícího kanalizačního potrubí. 2. V cenách nejsou započteny náklady na: a) fixování šachty obsypem, který se oceňuje cenami souboru 174 ..-.... Zásyp sypaninou z jakékoliv horniny, katalogu 800-1 Zemní práce části A 07. | [15 empty] | PSC | 2
| VV |  | viz D.2.1.a, D.2.1.b.1.1, -b.5.1-4 | [15 empty] | VV | 2 | 1 | True | 0 | ROZPOCET
| VV |  | studny pro čerpání | [15 empty] | VV | 2 | 1 | True | 0 | ROZPOCET
| VV |  | 2 |  | 2 | [13 empty] | VV | 2 | 2 | True | 0 | ROZPOCET
| VV |  | Součet |  | 2 | [13 empty] | VV | 2 | 4 | True | 1 | ROZPOCET
| D | 9 | Ostatní konstrukce a práce-bourání |  |  |  | 0 | [5 empty] | 0 |  | 0.93186 |  | 0 | 1 | D | 1 |  |  |  | ROZPOCET | [6 empty] | 0
67 | K | 911121111 | Montáž zábradlí ocelového přichyceného vruty do betonového podkladu | m | 28.3 |  | 0 | CS ÚRS 2020 01 |  |  | základní |  | 0 | 0.00074 | 0.020942 | 0 | 0 | 4 | K | 2 |  |  |  | ROZPOCET | 0 | 0 | 0 | 0 | 0 | 1 | 0 | 4 | -322506059
| PP |  | Montáž zábradlí ocelového přichyceného vruty do betonového podkladu | [15 empty] | PP | 2
| PSC |  | Poznámka k souboru cen: 1. Zábradlí je kotveno po 2 m. 2. V ceně jsou započteny i náklady na: a) vykopání jamek pro sloupky s odhozením výkopku na hromadu nebo naložením na dopravní prostředek i náklady na betonový základ; b) u ceny 911 11-1111 betonový základ; c) u ceny 911 12-1111 vruty. 3. V cenách nejsou započteny náklady na: a) dodání zábradlí (dílů zábradlí), tyto se oceňují ve specifikaci; b) nátěry zábradlí, tyto se oceňují jako práce PSV příslušnými cenami katalogu 800-783 Nátěry; c) zřízení betonového podkladu u položky 911 12-1111. | [15 empty] | PSC | 2
| VV |  | viz D.2.1.a, D.2.1.b.1.1, -b.5.1-4, -b.8 | [15 empty] | VV | 2 | 1 | True | 0 | ROZPOCET
| VV |  | 13,5+14,8 |  | 28.3 | [13 empty] | VV | 2 | 2 | True | 0 | ROZPOCET
| VV |  | Součet |  | 28.3 | [13 empty] | VV | 2 | 4 | True | 1 | ROZPOCET
68 | M | 553912R4 | Zábradlí z ocel. trub sloupek, madlo 70/5 , podélná výplň 35/4,5 | m | 28.3 |  | 0 |  |  |  | základní |  | 0 | 0.01893 | 0.53572 | 0 | 0 | 8 | M | 2 |  |  |  | ROZPOCET | 0 | 0 | 0 | 0 | 0 | 1 | 0 | 4 | 565246938
| PP |  | Zábradlí z ocel. trub sloupek, madlo 70/5 , podélná výplň 35/4,5 | [15 empty] | PP | 2
| VV |  | specifikace k pol.911121111 | [15 empty] | VV | 2 | 1 | True | 0 | ROZPOCET
| VV |  | 28,3 |  | 28.3 | [13 empty] | VV | 2 | 2 | True | 0 | ROZPOCET
| VV |  | Součet |  | 28.3 | [13 empty] | VV | 2 | 4 | True | 1 | ROZPOCET
69 | M | 553912R3 | Doplňující materiál k zábradlí | soub | 1 |  | 0 |  |  |  | základní |  | 0 | 0 | 0 | 0 | 0 | 8 | M | 2 |  |  |  | ROZPOCET | 0 | 0 | 0 | 0 | 0 | 1 | 0 | 4 | -938504633
| PP |  | Doplňující materiál k zábradlí | [15 empty] | PP | 2
| P |  | Poznámka k položce: Materiál potřebný k ukotvení sloupků, ke zhotovení spojů apod. (šrouby, podložky, ocelové pásy, matice,...) | [15 empty] | P | 2
| VV |  | specifikace k pol.911121111 | [15 empty] | VV | 2 | 1 | True | 0 | ROZPOCET
| VV |  | patní plech 240x240x20 mm - 15+13 | [15 empty] | VV | 2 | 1 | True | 0 | ROZPOCET
| VV |  | podložka šroubu M16 - 60+52 | [15 empty] | VV | 2 | 1 | True | 0 | ROZPOCET
| VV |  | podlití polymermaltou tl. 20mm | [15 empty] | VV | 2 | 1 | True | 0 | ROZPOCET
| VV |  | 1 |  | 1 | [13 empty] | VV | 2 | 2 | True | 0 | ROZPOCET
| VV |  | Součet |  | 1 | [13 empty] | VV | 2 | 4 | True | 1 | ROZPOCET
70 | K | 936501111 | Limnigrafická lať | m | 4 |  | 0 | CS ÚRS 2020 01 |  |  | základní |  | 0 | 0.06925 | 0.277 | 0 | 0 | 4 | K | 2 |  |  |  | ROZPOCET | 0 | 0 | 0 | 0 | 0 | 1 | 0 | 4 | 1664301665
| PP |  | Limnigrafická lať osazená v jakémkoliv sklonu | [15 empty] | PP | 2
| PSC |  | Poznámka k souboru cen: 1. V ceně jsou započteny i náklady na provedení úpravy podkladů na nosné konstrukci. 2. Množství jednotek se stanoví v m celkové délky limnigrafické latě. | [15 empty] | PSC | 2
| VV |  | viz D.2.1.a, D.2.1.b.1.1, -b.5.1-4 | [15 empty] | VV | 2 | 1 | True | 0 | ROZPOCET
| VV |  | 4 |  | 4 | [13 empty] | VV | 2 | 2 | True | 0 | ROZPOCET
| VV |  | Součet |  | 4 | [13 empty] | VV | 2 | 4 | True | 1 | ROZPOCET
71 | K | 952903112 | Vyčištění objektů ČOV, nádrží, žlabů a kanálů při v do 3,5 m | m2 | 27.5 |  | 0 | CS ÚRS 2020 01 |  |  | základní |  | 0 | 1e-05 | 0.000275 | 0 | 0 | 4 | K | 2 |  |  |  | ROZPOCET | 0 | 0 | 0 | 0 | 0 | 1 | 0 | 4 | 1403799813
| PP |  | Vyčištění objektů čistíren odpadních vod, nádrží, žlabů nebo kanálů světlé výšky prostoru do 3,5 m | [15 empty] | PP | 2
| PSC |  | Poznámka k souboru cen: 1. Ceny jsou určeny za zametení prostorů, umytí keramických podlah, vyčištění oken, dveří, zábradlí, potrubí, armatur a jiných konstrukcí a předmětů před předáním stavby do užívání. 2. Množství měrných jednotek se určuje v m2 půdorysné plochy vnějšího obrysu objektu. | [15 empty] | PSC | 2
| VV |  | viz D.2.1.a, D.2.1.b.1.1, -b.5.1-4 | [15 empty] | VV | 2 | 1 | True | 0 | ROZPOCET
| VV |  | prostor mostu | [15 empty] | VV | 2 | 1 | True | 0 | ROZPOCET
| VV |  | 5,5*5,0 |  | 27.5 | [13 empty] | VV | 2 | 2 | True | 0 | ROZPOCET
| VV |  | Součet |  | 27.5 | [13 empty] | VV | 2 | 4 | True | 1 | ROZPOCET
72 | K | 953334R1 | Těsnící plech ve svitku do pracovních spar betonových kcí s bitumenem oboustranným š 500 mm | m | 38.1 |  | 0 |  |  |  | základní |  | 0 | 0.00122 | 0.046482 | 0 | 0 | 4 | K | 2 |  |  |  | ROZPOCET | 0 | 0 | 0 | 0 | 0 | 1 | 0 | 4 | -1521438633
| PP |  | Těsnící plech do pracovních spar betonových konstrukcí horizontálních i vertikálních (podlaha - zeď, zeď - strop a technologických) ve svitku s bitumenovým povrchem oboustranným, šířky 500 mm | [15 empty] | PP | 2
| VV |  | viz D.2.1.a, D.2.1.b.1.1, -b.5.1-4 | [15 empty] | VV | 2 | 1 | True | 0 | ROZPOCET
| VV |  | těsnící plech do pracovních spár | [15 empty] | VV | 2 | 1 | True | 0 | ROZPOCET
| VV |  | 3*12,7 |  | 38.1 | [13 empty] | VV | 2 | 2 | True | 0 | ROZPOCET
| VV |  | Součet |  | 38.1 | [13 empty] | VV | 2 | 4 | True | 1 | ROZPOCET
73 | K | 953943121 | Osazování výrobků do 1 kg/kus do betonu | kus | 69 |  | 0 | CS ÚRS 2020 01 |  |  | základní |  | 0 | 8e-05 | 0.00552 | 0 | 0 | 4 | K | 2 |  |  |  | ROZPOCET | 0 | 0 | 0 | 0 | 0 | 1 | 0 | 4 | 70236364
| PP |  | Osazování drobných kovových předmětů výrobků ostatních jinde neuvedených do betonu se zajištěním polohy k bednění či k výztuži před zabetonováním hmotnosti do 1 kg/kus | [15 empty] | PP | 2
| PSC |  | Poznámka k souboru cen: 1. V cenách nejsou započteny náklady na dodávku kovových předmětů; tyto se oceňují ve specifikaci. Ztratné se nestanoví. 2. Cenu -2841 lze použít pro osazení rámu pod pružinový (roštový) ocelový základ např. domovních praček, odstředivek, ždímaček, motorových zařízení, ventilátorů apod. 3. Cena -2851 je určena pro zednické osazení zábradlí ze samostatných dílů nevyžadující samostatnou montáž. 4. Ceny platí za každé zalití. | [15 empty] | PSC | 2
| VV |  | viz D.2.1.a, D.2.1.b.1.1, -b.5.1-4 | [15 empty] | VV | 2 | 1 | True | 0 | ROZPOCET
| VV |  | kotvení profilů do betonu | [15 empty] | VV | 2 | 1 | True | 0 | ROZPOCET
| VV |  | 69 |  | 69 | [13 empty] | VV | 2 | 2 | True | 0 | ROZPOCET
| VV |  | Součet |  | 69 | [13 empty] | VV | 2 | 4 | True | 1 | ROZPOCET
74 | M | 553439R1 | kotevní trny dl.250 mm | kus | 69 |  | 0 |  |  |  | základní |  | 0 | 0 | 0 | 0 | 0 | 8 | M | 2 |  |  |  | ROZPOCET | 0 | 0 | 0 | 0 | 0 | 1 | 0 | 4 | -575758233
| PP |  | kotevní trny dl. 250 mm | [15 empty] | PP | 2
| VV |  | specifikace k pol.953943121 | [15 empty] | VV | 2 | 1 | True | 0 | ROZPOCET
| VV |  | 69 |  | 69 | [13 empty] | VV | 2 | 2 | True | 0 | ROZPOCET
| VV |  | Součet |  | 69 | [13 empty] | VV | 2 | 4 | True | 1 | ROZPOCET
75 | K | 953961114 | Kotvy chemickým tmelem M 16 hl 125 mm do betonu, ŽB nebo kamene s vyvrtáním otvoru | kus | 112 |  | 0 | CS ÚRS 2020 01 |  |  | základní |  | 0 | 2e-05 | 0.00224 | 0 | 0 | 4 | K | 2 |  |  |  | ROZPOCET | 0 | 0 | 0 | 0 | 0 | 1 | 0 | 4 | -1090432216
| PP |  | Kotvy chemické s vyvrtáním otvoru do betonu, železobetonu nebo tvrdého kamene tmel, velikost M 16, hloubka 125 mm | [15 empty] | PP | 2
| PSC |  | Poznámka k souboru cen: 1. V cenách 953 96-11 a 953 96-12 jsou započteny i náklady na: a) rozměření, vrtání a spotřebu vrtáků. Pro velikost M 8 až M 30 jsou započteny náklady na vrtání příklepovými vrtáky, pro velikost M 33 až M 39 diamantovými korunkami, b) vyfoukání otvoru, přípravu kotev k uložení do otvorů, vyplnění kotevních otvorů tmelem nebo chemickou patronou včetně dodávky materiálu. 2. V cenách 953 96-51.. jsou započteny i náklady na dodání a zasunutí kotevního šroubu do otvoru vyplněného chemickým tmelem nebo patronou a dotažení matice. | [15 empty] | PSC | 2
| VV |  | viz D.2.1.a, D.2.1.b.1.1, -b.5.1-4, -b.8 | [15 empty] | VV | 2 | 1 | True | 0 | ROZPOCET
| VV |  | (13+15)*4 |  | 112 | [13 empty] | VV | 2 | 2 | True | 0 | ROZPOCET
| VV |  | Součet |  | 112 | [13 empty] | VV | 2 | 4 | True | 1 | ROZPOCET
76 | K | 953965132 | Kotevní šroub pro chemické kotvy M 16 dl 260 mm | kus | 112 |  | 0 | CS ÚRS 2020 01 |  |  | základní |  | 0 | 0.00039 | 0.04368 | 0 | 0 | 4 | K | 2 |  |  |  | ROZPOCET | 0 | 0 | 0 | 0 | 0 | 1 | 0 | 4 | 1655317569
| PP |  | Kotvy chemické s vyvrtáním otvoru kotevní šrouby pro chemické kotvy, velikost M 16, délka 260 mm | [15 empty] | PP | 2
| PSC |  | Poznámka k souboru cen: 1. V cenách 953 96-11 a 953 96-12 jsou započteny i náklady na: a) rozměření, vrtání a spotřebu vrtáků. Pro velikost M 8 až M 30 jsou započteny náklady na vrtání příklepovými vrtáky, pro velikost M 33 až M 39 diamantovými korunkami, b) vyfoukání otvoru, přípravu kotev k uložení do otvorů, vyplnění kotevních otvorů tmelem nebo chemickou patronou včetně dodávky materiálu. 2. V cenách 953 96-51.. jsou započteny i náklady na dodání a zasunutí kotevního šroubu do otvoru vyplněného chemickým tmelem nebo patronou a dotažení matice. | [15 empty] | PSC | 2
| VV |  | viz D.2.1.a, D.2.1.b.1.1, -b.5.1-4, -b.8 | [15 empty] | VV | 2 | 1 | True | 0 | ROZPOCET
| VV |  | 112 |  | 112 | [13 empty] | VV | 2 | 2 | True | 0 | ROZPOCET
| VV |  | Součet |  | 112 | [13 empty] | VV | 2 | 4 | True | 1 | ROZPOCET
| D | 997 | Přesun sutě |  |  |  | 0 | [5 empty] | 0 |  | 0 |  | 0 | 1 | D | 1 |  |  |  | ROZPOCET | [6 empty] | 0
77 | K | 997221571 | Vodorovná doprava vybouraných hmot do 1 km | t | 51.142 |  | 0 | CS ÚRS 2020 01 |  |  | základní |  | 0 | 0 | 0 | 0 | 0 | 4 | K | 2 |  |  |  | ROZPOCET | 0 | 0 | 0 | 0 | 0 | 1 | 0 | 4 | 847366133
| PP |  | Vodorovná doprava vybouraných hmot bez naložení, ale se složením a s hrubým urovnáním na vzdálenost do 1 km | [15 empty] | PP | 2
| PSC |  | Poznámka k souboru cen: 1. Ceny nelze použít pro vodorovnou dopravu vybouraných hmot po železnici, po vodě nebo neobvyklými dopravními prostředky. 2. Je-li na dopravní dráze pro vodorovnou dopravu vybouraných hmot překážka, pro kterou je nutno vybourané hmoty překládat z jednoho dopravního prostředku na druhý, oceňuje se tato doprava v každém úseku samostatně. | [15 empty] | PSC | 2
| VV |  | viz D.1.1.a, D.1.1.b.1, -b.6.1 - 4 | [15 empty] | VV | 2 | 1 | True | 0 | ROZPOCET
| VV |  | štětovnice na staveb.důr (k dalšímu užití) | [15 empty] | VV | 2 | 1 | True | 0 | ROZPOCET
| VV |  | 48,128 |  | 48.128 | [13 empty] | VV | 2 | 2 | True | 0 | ROZPOCET
| VV |  | skruže na stav. dvůr | [15 empty] | VV | 2 | 1 | True | 0 | ROZPOCET
| VV |  | 3,014 |  | 3.014 | [13 empty] | VV | 2 | 2 | True | 0 | ROZPOCET
| VV |  | Součet |  | 51.142 | [13 empty] | VV | 2 | 4 | True | 1 | ROZPOCET
| D | 998 | Přesun hmot |  |  |  | 0 | [5 empty] | 0 |  | 0 |  | 0 | 1 | D | 1 |  |  |  | ROZPOCET | [6 empty] | 0
78 | K | 998212111 | Přesun hmot pro mosty zděné, monolitické betonové nebo ocelové v do 20 m | t | 463.9 |  | 0 | CS ÚRS 2020 01 |  |  | základní |  | 0 | 0 | 0 | 0 | 0 | 4 | K | 2 |  |  |  | ROZPOCET | 0 | 0 | 0 | 0 | 0 | 1 | 0 | 4 | 1415244881
| PP |  | Přesun hmot pro mosty zděné, betonové monolitické, spřažené ocelobetonové nebo kovové vodorovná dopravní vzdálenost do 100 m výška mostu do 20 m | [15 empty] | PP | 2
| PSC |  | Poznámka k souboru cen: 1. Ceny nelze použít pro oceňování přesunu hmot ocelových mostních konstrukcí oceňovaných cenami katalogů montážních prací; tento přesun se oceňuje individuálně. 2. Přesun betonu do mostní konstrukce je zahrnut v cenách betonáže, které obsahují i ukládku betonu do konstrukce (čerpadlem betonu nebo jeřábem s kontejnerem). U betonů je proto uvedena nulová hmotnost, tzn. že hmotnost betonů nevstupuje do výpočtu přesunu hmot. | [15 empty] | PSC | 2
| D | PSV | Práce a dodávky PSV |  |  |  | 0 | [5 empty] | 0 |  | 0.5073 |  | 1.568 | 2 | D | 0 |  |  |  | ROZPOCET | [6 empty] | 0
| D | 767 | Konstrukce zámečnické |  |  |  | 0 | [5 empty] | 0 |  | 0.49988 |  | 1.568 | 2 | D | 1 |  |  |  | ROZPOCET | [6 empty] | 0
79 | K | 767161111 | Montáž zábradlí rovného z trubek do zdi hmotnosti do 20 kg | m | 98 |  | 0 | CS ÚRS 2020 01 |  |  | základní |  | 0 | 6e-05 | 0.00588 | 0 | 0 | 16 | K | 2 |  |  |  | ROZPOCET | 0 | 0 | 0 | 0 | 0 | 1 | 0 | 16 | 1590946873
| PP |  | Montáž zábradlí rovného z trubek nebo tenkostěnných profilů do zdiva, hmotnosti 1 m zábradlí do 20 kg | [15 empty] | PP | 2
| PSC |  | Poznámka k souboru cen: 1. Cenami -51 . . lze oceňovat i montáž madel a průběžnou (horizontální) výplň z trubek nebo tenkostěnných profilů, které se montují z dodaných dílů na samostatně osazované ocelové sloupky nebo na zabudované kotevní prvky. 2. Cenami nelze oceňovat montáž samostatného sloupku pro dřevěné madlo; tyto práce se oceňují cenou 767 22-0550 Osazení samostatného sloupku. 3. V cenách nejsou započteny náklady na: a) vytvoření ohybu nebo ohybníku; tyto práce se oceňují cenou 767 22-0191 nebo -0490 Příplatek za vytvoření ohybu, b) montáž hliníkových krycích lišt; tyto práce se oceňují cenami 767 89-6110 až -6115 Montáž ostatních zámečnických konstrukcí, c) montáž výplně tvarovaným plechem. | [15 empty] | PSC | 2
| VV |  | viz D.2.1.a | [15 empty] | VV | 2 | 1 | True | 0 | ROZPOCET
| VV |  | provizorní zábradlí | [15 empty] | VV | 2 | 1 | True | 0 | ROZPOCET
| VV |  | 98 |  | 98 | [13 empty] | VV | 2 | 2 | True | 0 | ROZPOCET
| VV |  | Součet |  | 98 | [13 empty] | VV | 2 | 4 | True | 1 | ROZPOCET
80 | M | 553190R2 | provizorní zábradlí z ocelových trubek - žárově pozinkováno | m | 98 |  | 0 |  |  |  | základní |  | 0 | 0.005 | 0.49 | 0 | 0 | 32 | M | 2 |  |  |  | ROZPOCET | 0 | 0 | 0 | 0 | 0 | 1 | 0 | 16 | 1938108702
| PP |  | provizorní zábradlí z ocelových trubek - žárově pozinkováno | [15 empty] | PP | 2
| VV |  | specifikace k pol.767161111 | [15 empty] | VV | 2 | 1 | True | 0 | ROZPOCET
| VV |  | 98 |  | 98 | [13 empty] | VV | 2 | 2 | True | 0 | ROZPOCET
| VV |  | Součet |  | 98 | [13 empty] | VV | 2 | 4 | True | 1 | ROZPOCET
81 | K | 767161831 | Demontáž zábradlí rovného rozebíratelného hmotnosti 1m zábradlí do 20 kg k dalšímu použítí | m | 98 |  | 0 | CS ÚRS 2020 01 |  |  | základní |  | 0 | 0 | 0 | 0.016 | 1.568 | 16 | K | 2 |  |  |  | ROZPOCET | 0 | 0 | 0 | 0 | 0 | 1 | 0 | 16 | 20247781
| PP |  | Demontáž zábradlí k dalšímu použití rovného rozebíratelný spoj hmotnosti 1 m zábradlí do 20 kg | [15 empty] | PP | 2
| VV |  | viz D.2.1.a | [15 empty] | VV | 2 | 1 | True | 0 | ROZPOCET
| VV |  | demontáž provizorního zábradlí | [15 empty] | VV | 2 | 1 | True | 0 | ROZPOCET
| VV |  | 98 |  | 98 | [13 empty] | VV | 2 | 2 | True | 0 | ROZPOCET
| VV |  | Součet |  | 98 | [13 empty] | VV | 2 | 4 | True | 1 | ROZPOCET
82 | K | 769100R1 | Osazení uzamykacího mechanismu - nerez pant s petlicí | kus | 2 |  | 0 |  |  |  | základní |  | 0 | 0.002 | 0.004 | 0 | 0 | 16 | K | 2 |  |  |  | ROZPOCET | 0 | 0 | 0 | 0 | 0 | 1 | 0 | 16 | -215797688
| PP |  | Osazení uzamykacího mechanismu - nerez pant s petlicí | [15 empty] | PP | 2
| P |  | Poznámka k položce: Součástí položky je kompletní montáž nerezových pantů včetně protikusu a zámku. Položka zahrnuje potřebnou montáž a i dodávku materiálu. | [15 empty] | P | 2
| VV |  | viz D.2.1.a, D.2.1.b.1.1, -b.5.1-4 | [15 empty] | VV | 2 | 1 | True | 0 | ROZPOCET
| VV |  | 2 |  | 2 | [13 empty] | VV | 2 | 2 | True | 0 | ROZPOCET
| VV |  | Součet |  | 2 | [13 empty] | VV | 2 | 4 | True | 1 | ROZPOCET
83 | K | 998767101 | Přesun hmot tonážní pro zámečnické konstrukce v objektech v do 6 m | t | 0.5 |  | 0 | CS ÚRS 2020 01 |  |  | základní |  | 0 | 0 | 0 | 0 | 0 | 16 | K | 2 |  |  |  | ROZPOCET | 0 | 0 | 0 | 0 | 0 | 1 | 0 | 16 | -589070136
| PP |  | Přesun hmot pro zámečnické konstrukce stanovený z hmotnosti přesunovaného materiálu vodorovná dopravní vzdálenost do 50 m v objektech výšky do 6 m | [15 empty] | PP | 2
| PSC |  | Poznámka k souboru cen: 1. Ceny pro přesun hmot stanovený z hmotnosti přesunovaného materiálu se používají tehdy, pokud je možné určit hmotnost za celý stavební díl. Do této hmotnosti se započítává i hmotnost materiálů oceňovaných ve specifikaci. 2. Pokud nelze jednoznačně stanovit hmotnost přesunovaných materiálů, lze pro výpočet přesunu hmot použít orientačně procentní sazbu. Touto sazbou se vynásobí rozpočtové náklady za celý stavební díl včetně nákladů na materiál ve specifikacích. 3. Příplatek k cenám -7181 pro přesun prováděný bez použití mechanizace, tj. za ztížených podmínek, lze použít pouze pro hmotnost materiálu, která se tímto způsobem skutečně přemísťuje. | [15 empty] | PSC | 2
| D | 783 | Dokončovací práce - nátěry |  |  |  | 0 | [5 empty] | 0 |  | 0.0074231 |  | 0 | 2 | D | 1 |  |  |  | ROZPOCET | [6 empty] | 0
84 | K | 783913151 | Penetrační syntetický nátěr hladkých betonových podlah | m2 | 74.231 |  | 0 | CS ÚRS 2020 01 |  |  | základní |  | 0 | 0.0001 | 0.0074231 | 0 | 0 | 16 | K | 2 |  |  |  | ROZPOCET | 0 | 0 | 0 | 0 | 0 | 1 | 0 | 16 | -286853191
| PP |  | Penetrační nátěr betonových podlah hladkých (z pohledového nebo gletovaného betonu, stěrky apod.) syntetický | [15 empty] | PP | 2
| VV |  | viz D.2.1.a, D.2.1.b.1.1, -b.5.1-4 | [15 empty] | VV | 2 | 1 | True | 0 | ROZPOCET
| VV |  | pracovní spára | [15 empty] | VV | 2 | 1 | True | 0 | ROZPOCET
| VV |  | (6,34+5,65)*4,9 |  | 58.751 | [13 empty] | VV | 2 | 2 | True | 0 | ROZPOCET
| VV |  | 0,9*4,3*4 |  | 15.48 | [13 empty] | VV | 2 | 2 | True | 0 | ROZPOCET
| VV |  | Součet |  | 74.231 | [13 empty] | VV | 2 | 4 | True | 1 | ROZPOCET

## SO 02.1.3.a - Snižování h...
[9 empty] | >> skryté sloupce << | [9 empty] | {57ed8bc9-aecd-496d-bbd7-a88cb5d40fcd}
2
| KRYCÍ LIST SOUPISU PRACÍ | [8 empty] | v --- níže se nacházejí doplnkové a pomocné údaje k sestavám --- v | [8 empty] | False
Stavba:
Morava km 137,021 - revitalizace VH uzlu Nedakonice
Objekt:
SO 02 - Morávka
Soupis:
SO 02.1 - Prodloužení Morávky a odbahnění dolní části Oblůčí
Úroveň 4:
SO 02.1.3.a - Snižování hladiny podzemní vody (čerpání)
| KSO: |  |  |  |  | CC-CZ:
| Místo: |  | Nedakonice |  |  | Datum: | 11. 3. 2020
| Zadavatel: |  |  |  |  | IČ:
DIČ:
| Uchazeč: |  |  |  |  | IČ: | Vyplň údaj
|  | Vyplň údaj |  |  |  | DIČ: | Vyplň údaj
| Projektant: |  |  |  |  | IČ: | 28597044
|  | AGPOL s.r.o., Jungmannova 153/12, 77900 Olomouc |  |  |  | DIČ:
| Zpracovatel: |  |  |  |  | IČ: | 28597044
|  | AGPOL s.r.o., Jungmannova 153/12, 77900 Olomouc |  |  |  | DIČ:
Poznámka:
| Cena bez DPH | [5 empty] | 0
|  |  | Základ daně |  |  | Sazba daně | Výše daně
| DPH | základní | 0 |  |  | 21% | 0
|  | snížená | 0 |  |  | 15% | 0
|  | zákl. přenesená | 0 |  |  | 21% | 0
|  | sníž. přenesená | 0 |  |  | 15% | 0
|  | nulová | 0 |  |  | 0% | 0
| Cena s DPH |  |  | v | CZK |  | 0
| Projektant |  |  | Zpracovatel
| Datum a podpis: |  | Razítko | Datum a podpis: |  |  | Razítko
| Objednavatel |  |  | Uchazeč
| Datum a podpis: |  | Razítko | Datum a podpis: |  |  | Razítko
REKAPITULACE ČLENĚNÍ SOUPISU PRACÍ
Stavba:
Morava km 137,021 - revitalizace VH uzlu Nedakonice
Objekt:
SO 02 - Morávka
Soupis:
SO 02.1 - Prodloužení Morávky a odbahnění dolní části Oblůčí
Úroveň 4:
SO 02.1.3.a - Snižování hladiny podzemní vody (čerpání)
Místo: |  |  | Nedakonice |  |  | Datum: | 11. 3. 2020
Zadavatel: | [5 empty] | Projektant: | AGPOL s.r.o., Jungmannova 153/12, 77900 Olomouc
Uchazeč: |  |  | Vyplň údaj |  |  | Zpracovatel: | AGPOL s.r.o., Jungmannova 153/12, 77900 Olomouc
Kód dílu - Popis | [6 empty] | Cena celkem [CZK]
Náklady ze soupisu prací | [6 empty] | 0 | [12 empty] | -1
| HSV - HSV | [5 empty] | 0
| 01 - Odvodňovací práce | [5 empty] | 0
SOUPIS PRACÍ
Stavba:
Morava km 137,021 - revitalizace VH uzlu Nedakonice
Objekt:
SO 02 - Morávka
Soupis:
SO 02.1 - Prodloužení Morávky a odbahnění dolní části Oblůčí
Úroveň 4:
SO 02.1.3.a - Snižování hladiny podzemní vody (čerpání)
Místo: |  |  | Nedakonice |  |  | Datum: | 11. 3. 2020
Zadavatel: | [5 empty] | Projektant: | AGPOL s.r.o., Jungmannova 153/12, 77900 Olomouc
Uchazeč: |  |  | Vyplň údaj |  |  | Zpracovatel: | AGPOL s.r.o., Jungmannova 153/12, 77900 Olomouc
PČ | Typ | Kód | Popis | MJ | Množství | J.cena [CZK] | Cena celkem [CZK] | Cenová soustava |  |  | DPH | J. Nh [h] | Nh celkem [h] | J. hmotnost [t] | Hmotnost celkem [t] | J. suť [t] | Suť Celkem [t]
Náklady soupisu celkem | [6 empty] | 0 | [5 empty] | 0 |  | 0 |  | 0 |  | D | -1 | [10 empty] | 0
| D | HSV | HSV |  |  |  | 0 | [5 empty] | 0 |  | 0 |  | 0 | 1 | D | 0 |  |  |  | ROZPOCET | [6 empty] | 0
| D | 01 | Odvodňovací práce |  |  |  | 0 | [5 empty] | 0 |  | 0 |  | 0 | 1 | D | 1 |  |  |  | ROZPOCET | [6 empty] | 0
1 | K | R01 | 4 odvodňovací vrty hloubek 22m, celkem 88 bm a 5700 Kč | soub | 1 |  | 0 |  |  |  | základní |  | 0 | 0 | 0 | 0 | 0 | 4 | K | 2 |  |  |  | ROZPOCET | 0 | 0 | 0 | 0 | 0 | 1 | 0 | 4 | 1328166927
| PP |  | 4 odvodňovací vrty hloubek 22m, celkem 88 bm a 5700 Kč | [15 empty] | PP | 2
| VV |  | viz PD - posudek odvodňovacích prací | [15 empty] | VV | 2 | 1 | True | 0 | ROZPOCET
| VV |  | 1 |  | 1 | [13 empty] | VV | 2 | 2 | True | 0 | ROZPOCET
| VV |  | Součet |  | 1 | [13 empty] | VV | 2 | 4 | True | 1 | ROZPOCET
2 | K | R02 | Dopravní náklady na přesun vrtných souprav a materiálu | soub | 1 |  | 0 |  |  |  | základní |  | 0 | 0 | 0 | 0 | 0 | 4 | K | 2 |  |  |  | ROZPOCET | 0 | 0 | 0 | 0 | 0 | 1 | 0 | 4 | 1737587400
| PP |  | Dopravní náklady na přesun vrtných souprav a materiálu | [15 empty] | PP | 2
| VV |  | viz PD - posudek odvodňovacích prací | [15 empty] | VV | 2 | 1 | True | 0 | ROZPOCET
| VV |  | 1 |  | 1 | [13 empty] | VV | 2 | 2 | True | 0 | ROZPOCET
| VV |  | Součet |  | 1 | [13 empty] | VV | 2 | 4 | True | 1 | ROZPOCET
3 | K | R03 | Montáž a demontáž odvodňovacích soustav | soub | 1 |  | 0 |  |  |  | základní |  | 0 | 0 | 0 | 0 | 0 | 4 | K | 2 |  |  |  | ROZPOCET | 0 | 0 | 0 | 0 | 0 | 1 | 0 | 4 | -1021978574
| PP |  | Montáž a demontáž odvodňovacích soustav | [15 empty] | PP | 2
| VV |  | viz PD - posudek odvodňovacích prací | [15 empty] | VV | 2 | 1 | True | 0 | ROZPOCET
| VV |  | 1 |  | 1 | [13 empty] | VV | 2 | 2 | True | 0 | ROZPOCET
| VV |  | Součet |  | 1 | [13 empty] | VV | 2 | 4 | True | 1 | ROZPOCET
4 | K | R04 | Dopravní náklady na převoz čerpacího zařízení | soub | 1 |  | 0 |  |  |  | základní |  | 0 | 0 | 0 | 0 | 0 | 4 | K | 2 |  |  |  | ROZPOCET | 0 | 0 | 0 | 0 | 0 | 1 | 0 | 4 | -881242337
| PP |  | Dopravní náklady na převoz čerpacího zařízení | [15 empty] | PP | 2
| VV |  | viz PD - posudek odvodňovacích prací | [15 empty] | VV | 2 | 1 | True | 0 | ROZPOCET
| VV |  | 1 |  | 1 | [13 empty] | VV | 2 | 2 | True | 0 | ROZPOCET
| VV |  | Součet |  | 1 | [13 empty] | VV | 2 | 4 | True | 1 | ROZPOCET
5 | K | R05 | Nepřetržitý provoz 12 čerpadel na jeden a půl měsíce | soub | 1 |  | 0 |  |  |  | základní |  | 0 | 0 | 0 | 0 | 0 | 4 | K | 2 |  |  |  | ROZPOCET | 0 | 0 | 0 | 0 | 0 | 1 | 0 | 4 | 1898941850
| PP |  | Nepřetržitý provoz 12 čerpadel na jeden a půl měsíce | [15 empty] | PP | 2
| VV |  | viz PD - posudek odvodňovacích prací | [15 empty] | VV | 2 | 1 | True | 0 | ROZPOCET
| VV |  | 1 |  | 1 | [13 empty] | VV | 2 | 2 | True | 0 | ROZPOCET
| VV |  | Součet |  | 1 | [13 empty] | VV | 2 | 4 | True | 1 | ROZPOCET
6 | K | R06 | Hydrogeologický dozor odvodňovacích prací za 1 a půl měsíce | soub | 1 |  | 0 |  |  |  | základní |  | 0 | 0 | 0 | 0 | 0 | 4 | K | 2 |  |  |  | ROZPOCET | 0 | 0 | 0 | 0 | 0 | 1 | 0 | 4 | 197661569
| PP |  | Hydrogeologický dozor odvodňovacích prací za 1 a půl měsíce | [15 empty] | PP | 2
| VV |  | viz PD - posudek odvodňovacích prací | [15 empty] | VV | 2 | 1 | True | 0 | ROZPOCET
| VV |  | 1 |  | 1 | [13 empty] | VV | 2 | 2 | True | 0 | ROZPOCET
| VV |  | Součet |  | 1 | [13 empty] | VV | 2 | 4 | True | 1 | ROZPOCET

## SO 02.1.4 - Odbahnění dol...
[9 empty] | >> skryté sloupce << | [9 empty] | {b1a90914-2f45-40a6-a59d-e58633ca609e}
2
| KRYCÍ LIST SOUPISU PRACÍ | [8 empty] | v --- níže se nacházejí doplnkové a pomocné údaje k sestavám --- v | [8 empty] | False
Stavba:
Morava km 137,021 - revitalizace VH uzlu Nedakonice
Objekt:
SO 02 - Morávka
Soupis:
SO 02.1 - Prodloužení Morávky a odbahnění dolní části Oblůčí
Úroveň 3:
SO 02.1.4 - Odbahnění dolní části ramene Oblůčí
| KSO: |  |  |  |  | CC-CZ:
| Místo: |  | Nedakonice |  |  | Datum: | 11. 3. 2020
| Zadavatel: |  |  |  |  | IČ:
DIČ:
| Uchazeč: |  |  |  |  | IČ: | Vyplň údaj
|  | Vyplň údaj |  |  |  | DIČ: | Vyplň údaj
| Projektant: |  |  |  |  | IČ: | 28597044
|  | AGPOL s.r.o., Jungmannova 153/12, 77900 Olomouc |  |  |  | DIČ:
| Zpracovatel: |  |  |  |  | IČ: | 28597044
|  | AGPOL s.r.o., Jungmannova 153/12, 77900 Olomouc |  |  |  | DIČ:
Poznámka:
| Cena bez DPH | [5 empty] | 0
|  |  | Základ daně |  |  | Sazba daně | Výše daně
| DPH | základní | 0 |  |  | 21% | 0
|  | snížená | 0 |  |  | 15% | 0
|  | zákl. přenesená | 0 |  |  | 21% | 0
|  | sníž. přenesená | 0 |  |  | 15% | 0
|  | nulová | 0 |  |  | 0% | 0
| Cena s DPH |  |  | v | CZK |  | 0
| Projektant |  |  | Zpracovatel
| Datum a podpis: |  | Razítko | Datum a podpis: |  |  | Razítko
| Objednavatel |  |  | Uchazeč
| Datum a podpis: |  | Razítko | Datum a podpis: |  |  | Razítko
REKAPITULACE ČLENĚNÍ SOUPISU PRACÍ
Stavba:
Morava km 137,021 - revitalizace VH uzlu Nedakonice
Objekt:
SO 02 - Morávka
Soupis:
SO 02.1 - Prodloužení Morávky a odbahnění dolní části Oblůčí
Úroveň 3:
SO 02.1.4 - Odbahnění dolní části ramene Oblůčí
Místo: |  |  | Nedakonice |  |  | Datum: | 11. 3. 2020
Zadavatel: | [5 empty] | Projektant: | AGPOL s.r.o., Jungmannova 153/12, 77900 Olomouc
Uchazeč: |  |  | Vyplň údaj |  |  | Zpracovatel: | AGPOL s.r.o., Jungmannova 153/12, 77900 Olomouc
Kód dílu - Popis | [6 empty] | Cena celkem [CZK]
Náklady ze soupisu prací | [6 empty] | 0 | [12 empty] | -1
| HSV - Práce a dodávky HSV | [5 empty] | 0
| 1 - Zemní práce | [5 empty] | 0
| 2 - Zakládání | [5 empty] | 0
| 3 - Svislé a kompletní konstrukce | [5 empty] | 0
| 4 - Vodorovné konstrukce | [5 empty] | 0
| 5 - Komunikace pozemní | [5 empty] | 0
| 9 - Ostatní konstrukce a práce-bourání | [5 empty] | 0
| 997 - Přesun sutě | [5 empty] | 0
| 998 - Přesun hmot | [5 empty] | 0
| PSV - Práce a dodávky PSV | [5 empty] | 0
| 767 - Konstrukce zámečnické | [5 empty] | 0
| 783 - Dokončovací práce - nátěry | [5 empty] | 0
SOUPIS PRACÍ
Stavba:
Morava km 137,021 - revitalizace VH uzlu Nedakonice
Objekt:
SO 02 - Morávka
Soupis:
SO 02.1 - Prodloužení Morávky a odbahnění dolní části Oblůčí
Úroveň 3:
SO 02.1.4 - Odbahnění dolní části ramene Oblůčí
Místo: |  |  | Nedakonice |  |  | Datum: | 11. 3. 2020
Zadavatel: | [5 empty] | Projektant: | AGPOL s.r.o., Jungmannova 153/12, 77900 Olomouc
Uchazeč: |  |  | Vyplň údaj |  |  | Zpracovatel: | AGPOL s.r.o., Jungmannova 153/12, 77900 Olomouc
PČ | Typ | Kód | Popis | MJ | Množství | J.cena [CZK] | Cena celkem [CZK] | Cenová soustava |  |  | DPH | J. Nh [h] | Nh celkem [h] | J. hmotnost [t] | Hmotnost celkem [t] | J. suť [t] | Suť Celkem [t]
Náklady soupisu celkem | [6 empty] | 0 | [5 empty] | 0 |  | 98.9205 |  | 125.8 |  | D | -1 | [10 empty] | 0
| D | HSV | Práce a dodávky HSV |  |  |  | 0 | [5 empty] | 0 |  | 98.9147 |  | 125.3 | 1 | D | 0 |  |  |  | ROZPOCET | [6 empty] | 0
| D | 1 | Zemní práce |  |  |  | 0 | [5 empty] | 0 |  | 5.9216 |  | 65.45 | 1 | D | 1 |  |  |  | ROZPOCET | [6 empty] | 0
1 | K | 113106292 | Rozebrání vozovek ze silničních dílců spáry zalité cementovou maltou strojně pl přes 50 do 200m2 | m2 | 154 |  | 0 | CS ÚRS 2020 01 |  |  | základní |  | 0 | 0 | 0 | 0.425 | 65.45 | 4 | K | 2 |  |  |  | ROZPOCET | 0 | 0 | 0 | 0 | 0 | 1 | 0 | 4 | 1145560664
| PP |  | Rozebrání dlažeb a dílců vozovek a ploch s přemístěním hmot na skládku na vzdálenost do 3 m nebo s naložením na dopravní prostředek, s jakoukoliv výplní spár strojně plochy jednotlivě přes 50 m2 do 200 m2 ze silničních dílců jakýchkoliv rozměrů, s ložem z kameniva nebo živice se spárami zalitými cementovou maltou | [15 empty] | PP | 2
| PSC |  | Poznámka k souboru cen: 1. Ceny jsou určeny pro rozebrání dlažeb a dílců včetně odstranění lože. 2. Ceny nelze použít pro rozebrání dlažeb uložených do betonového lože nebo do cementové malty, které se oceňují cenami pro odstranění podkladů nebo krytů z betonu prostého souboru cen 113 10-7. Pro volbu těchto cen je rozhodující tloušťka bourané dlažby včetně lože nebo podkladu. 3. V cenách nejsou započteny náklady na popř. nutné očištění: a) dlažebních, které se oceňuje cenami souboru cen 979 07-11 Očištění vybouraných dlažebních kostek části C01, b) betonových, kameninových nebo kamenných desek nebo dlaždic, které se oceňuje cenami souboru cen 979 0 . - . . Očištění vybouraných obrubníků, krajníků, desek nebo dílců části C01. 4. Přemístění vybourané dlažby včetně materiálu z lože a spár na vzdálenost přes 3 m se oceňuje cenami souborů cen 997 22-1 Vodorovná doprava suti a vybouraných hmot. | [15 empty] | PSC | 2
| VV |  | viz D.2.1.a, D.2.1.b.1.1, -b.3.2, -b.4.2, -b.7, -b.10 | [15 empty] | VV | 2 | 1 | True | 0 | ROZPOCET
| VV |  | rušení hrázky | [15 empty] | VV | 2 | 1 | True | 0 | ROZPOCET
| VV |  | 154 |  | 154 | [13 empty] | VV | 2 | 2 | True | 0 | ROZPOCET
| VV |  | Součet |  | 154 | [13 empty] | VV | 2 | 4 | True | 1 | ROZPOCET
2 | K | 115101201 | Čerpání vody na dopravní výšku do 10 m průměrný přítok do 500 l/min | hod | 272 |  | 0 | CS ÚRS 2020 01 |  |  | základní |  | 0 | 3e-05 | 0.00816 | 0 | 0 | 4 | K | 2 |  |  |  | ROZPOCET | 0 | 0 | 0 | 0 | 0 | 1 | 0 | 4 | -589286963
| PP |  | Čerpání vody na dopravní výšku do 10 m s uvažovaným průměrným přítokem do 500 l/min | [15 empty] | PP | 2
| PSC |  | Poznámka k souboru cen: 1. Ceny nelze použít pro čerpání vody při snižování hladiny podzemní vody soustavou čerpacích jehel; toto snižování hladiny vody se oceňuje cenami souborů cen: a) 115 20-12 Čerpací jehla, b) 115 20-13 Montáž a demontáž zařízení čerpací a odsávací stanice, c) 115 20-14 Montáž, opotřebení a demontáž sběrného potrubí, d) 115 20-15 Montáž a demontáž odpadního potrubí, e) 115 20-16 Odsávání a čerpání vody sběrným potrubím. 2. V cenách jsou započteny i náklady montáž a demontáž potrubí nebo hadice v délce do 20 m. Pro převedení vody na vzdálenost větší než 20 m se použijí položky souboru cen 115 00-11 Převedení vody potrubím tohoto katalogu. 3. V cenách nejsou započteny náklady na zřízení čerpacích jímek nebo projektovaných studní: a) kopaných; tyto se oceňují příslušnými cenami části A03 Hloubené vykopávky. b) vrtaných; tyto se oceňují příslušnými cenami katalogu 800-2 Zvláštní zakládání objektů. 4. Doba, po kterou nejsou čerpadla v činnosti, se neoceňuje. Výjimkou je přerušení čerpání vody na dobu do 15 minut jednotlivě; toto přerušení se od doby čerpání neodečítá. 5. Dopravní výškou vody se rozumí svislá vzdálenost mezi hladinou vody v jímce sníženou čerpáním a vodorovnou rovinou proloženou osou nejvyššího bodu výtlačného potrubí. 6. Množství jednotek se určuje v hodinách doby, po kterou je jednotlivé čerpadlo, popř. celý soubor čerpadel v činnosti. 7. Počet měrných jednotek se určí samostatně za každé čerpací místo (jámu, studnu, šachtu). | [15 empty] | PSC | 2
| VV |  | viz D.2.1.a, D.2.1.b.1.1, -b.3.2, -b.4.2, -b.7, -b.10 | [15 empty] | VV | 2 | 1 | True | 0 | ROZPOCET
| VV |  | předpoklad při zakládání objektu | [15 empty] | VV | 2 | 1 | True | 0 | ROZPOCET
| VV |  | 3*24 |  | 72 | [13 empty] | VV | 2 | 2 | True | 0 | ROZPOCET
| VV |  | odhad pro přečerpání vody v prostoru mezi hrázkou a odběr. objektem jezu | [15 empty] | VV | 2 | 1 | True | 0 | ROZPOCET
| VV |  | 200 |  | 200 | [13 empty] | VV | 2 | 2 | True | 0 | ROZPOCET
| VV |  | Součet |  | 272 | [13 empty] | VV | 2 | 4 | True | 1 | ROZPOCET
3 | K | 115101301 | Pohotovost čerpací soupravy pro dopravní výšku do 10 m přítok do 500 l/min | den | 3 |  | 0 | CS ÚRS 2020 01 |  |  | základní |  | 0 | 0 | 0 | 0 | 0 | 4 | K | 2 |  |  |  | ROZPOCET | 0 | 0 | 0 | 0 | 0 | 1 | 0 | 4 | 663253074
| PP |  | Pohotovost záložní čerpací soupravy pro dopravní výšku do 10 m s uvažovaným průměrným přítokem do 500 l/min | [15 empty] | PP | 2
| PSC |  | Poznámka k souboru cen: 1. V ceně nejsou započteny náklady na sací a výtlačné potrubí, příp. na odpadní žlaby a náklady na lešení pod čerpadlo a pod potrubí nebo pod odpadní žlaby, na energii a na záložní zdroje energie. 2. Oceňují se všechny kalendářní dny od skončení montáže do započetí demontáže čerpací soupravy s odečtením kalendářních dnů, ve kterých je tato souprava v činnosti. 3. Pohotovost záložní čerpací soupravy se oceňuje jen se souhlasem investora a to tehdy, mohla-li by porucha v čerpání ohrozit bezpečnost pracujících nebo budované dílo, příp. termín výstavby. 4. Dopravní výškou vody se rozumí svislá vzdálenost mezi hladinou vody v jímce sníženou čerpáním a vodorovnou rovinou, proloženou osou nejvyššího bodu výtlačného potrubí. 5. Počet měrných jednotek se určí samostatně za každé čerpací místo (jámu, studnu, šachtu) 6. Pokud projekt předepíše zřízení samostatného sacího nebo výtlačného potrubí, oceňují se tyto náklady cenami souboru cen 115 00-11 Převedení vody potrubím. | [15 empty] | PSC | 2
| VV |  | viz D.2.1.a, D.2.1.b.1.1, -b.3.2, -b.4.2, -b.7, -b.10 | [15 empty] | VV | 2 | 1 | True | 0 | ROZPOCET
| VV |  | předpoklad při zakládání | [15 empty] | VV | 2 | 1 | True | 0 | ROZPOCET
| VV |  | 3 |  | 3 | [13 empty] | VV | 2 | 2 | True | 0 | ROZPOCET
| VV |  | Součet |  | 3 | [13 empty] | VV | 2 | 4 | True | 1 | ROZPOCET
4 | K | 122251102 | Odkopávky a prokopávky nezapažené v hornině třídy těžitelnosti I, skupiny 3 objem do 50 m3 strojně | m3 | 50 |  | 0 | CS ÚRS 2020 01 |  |  | základní |  | 0 | 0 | 0 | 0 | 0 | 4 | K | 2 |  |  |  | ROZPOCET | 0 | 0 | 0 | 0 | 0 | 1 | 0 | 4 | 114334725
| PP |  | Odkopávky a prokopávky nezapažené strojně v hornině třídy těžitelnosti I skupiny 3 přes 20 do 50 m3 | [15 empty] | PP | 2
| PSC |  | Poznámka k souboru cen: 1. V cenách jsou započteny i náklady na přehození výkopku na vzdálenost do 3 m nebo naložení na dopravní prostředek. | [15 empty] | PSC | 2
| VV |  | viz D.2.1.a, D.2.1.b.1.1, -b.3.2, -b.4.2, -b.7, -b.10 | [15 empty] | VV | 2 | 1 | True | 0 | ROZPOCET
| VV |  | rušení hrázky | [15 empty] | VV | 2 | 1 | True | 0 | ROZPOCET
| VV |  | 50 |  | 50 | [13 empty] | VV | 2 | 2 | True | 0 | ROZPOCET
| VV |  | Součet |  | 50 | [13 empty] | VV | 2 | 4 | True | 1 | ROZPOCET
5 | K | 124253R1 | Vykopávky pro koryta vodotečí plovoucím sacím bagrem s přečerpáním do mokřadní plochy | m3 | 654 |  | 0 |  |  |  | základní |  | 0 | 0 | 0 | 0 | 0 | 4 | K | 2 |  |  |  | ROZPOCET | 0 | 0 | 0 | 0 | 0 | 1 | 0 | 4 | -1697325897
| PP |  | Vykopávky pro koryta vodotečí plovoucím sacím bagrem s přečerpáním do mokřadní plochy | [15 empty] | PP | 2
| P |  | Poznámka k položce: Předpokládá se pisávání bagru až 50 % objemu vody, výkon bagru 3 m3/min. | [15 empty] | P | 2
| VV |  | viz D.2.1.a, D.2.1.b.1.1, -b.3.2, -b.4.2, -b.7, -b.10 | [15 empty] | VV | 2 | 1 | True | 0 | ROZPOCET
| VV |  | pročištění | [15 empty] | VV | 2 | 1 | True | 0 | ROZPOCET
| VV |  | 654 |  | 654 | [13 empty] | VV | 2 | 2 | True | 0 | ROZPOCET
| VV |  | Součet |  | 654 | [13 empty] | VV | 2 | 4 | True | 1 | ROZPOCET
6 | K | 131251204 | Hloubení jam zapažených v hornině třídy těžitelnosti I, skupiny 3 objem do 500 m3 strojně | m3 | 149.42 |  | 0 | CS ÚRS 2020 01 |  |  | základní |  | 0 | 0 | 0 | 0 | 0 | 4 | K | 2 |  |  |  | ROZPOCET | 0 | 0 | 0 | 0 | 0 | 1 | 0 | 4 | 991013499
| PP |  | Hloubení zapažených jam a zářezů strojně s urovnáním dna do předepsaného profilu a spádu v hornině třídy těžitelnosti I skupiny 3 přes 100 do 500 m3 | [15 empty] | PP | 2
| PSC |  | Poznámka k souboru cen: 1. V cenách jsou započteny i náklady na případné nutné přemístění výkopku ve výkopišti a na přehození výkopku na přilehlém terénu na vzdálenost do 3 m od okraje jámy nebo naložení na dopravní prostředek. 2. Hloubení zapažených jam hloubky přes 16 m se oceňuje individuálně. 3. Výpočet objemu vykopávky v pažených prostorách se stanovuje dle přílohy č. 3 tohoto katalogu. | [15 empty] | PSC | 2
| VV |  | viz D.2.1.a, D.2.1.b.1.1, -b.3.2, -b.4.2, -b.7, -b.10 | [15 empty] | VV | 2 | 1 | True | 0 | ROZPOCET
| VV |  | vnitřní část pažená | [15 empty] | VV | 2 | 1 | True | 0 | ROZPOCET
| VV |  | 48,2*3,1 |  | 149.42 | [13 empty] | VV | 2 | 2 | True | 0 | ROZPOCET
| VV |  | Součet |  | 149.42 | [13 empty] | VV | 2 | 4 | True | 1 | ROZPOCET
7 | K | 151301202 | Zřízení hnaného pažení stěn výkopu hl do 8 m | m2 | 207.6 |  | 0 | CS ÚRS 2020 01 |  |  | základní |  | 0 | 0.00444 | 0.92174 | 0 | 0 | 4 | K | 2 |  |  |  | ROZPOCET | 0 | 0 | 0 | 0 | 0 | 1 | 0 | 4 | 1338430689
| PP |  | Zřízení pažení stěn výkopu bez rozepření nebo vzepření hnané, hloubky do 8 m | [15 empty] | PP | 2
| PSC |  | Poznámka k souboru cen: 1. Ceny nelze použít pro oceňování rozepřeného pažení stěn rýh pro podzemní vedení; toto se oceňuje cenami souboru cen 151 . 0-11 Zřízení pažení a rozepření stěn rýh pro podzemní vedení pro všechny šířky rýhy. 2. Plocha mezer mezi pažinami příložného pažení se od plochy příložného pažení neodečítá; nezapažené plochy u pažení zátažného nebo hnaného se od plochy pažení odečítají. | [15 empty] | PSC | 2
| VV |  | viz D.2.1.a, D.2.1.b.1.1, -b.3.2, -b.4.2, -b.7, -b.10 | [15 empty] | VV | 2 | 1 | True | 0 | ROZPOCET
| VV |  | výkop prahu | [15 empty] | VV | 2 | 1 | True | 0 | ROZPOCET
| VV |  | (14,2+3,1)*2*6 |  | 207.6 | [13 empty] | VV | 2 | 2 | True | 0 | ROZPOCET
| VV |  | Součet |  | 207.6 | [13 empty] | VV | 2 | 4 | True | 1 | ROZPOCET
8 | K | 151301212 | Odstranění pažení stěn hnaného hl do 8 m | m2 | 207.6 |  | 0 | CS ÚRS 2020 01 |  |  | základní |  | 0 | 0 | 0 | 0 | 0 | 4 | K | 2 |  |  |  | ROZPOCET | 0 | 0 | 0 | 0 | 0 | 1 | 0 | 4 | 353966759
| PP |  | Odstranění pažení stěn výkopu bez rozepření nebo vzepření s uložením pažin na vzdálenost do 3 m od okraje výkopu hnané, hloubky do 8 m | [15 empty] | PP | 2
| VV |  | viz pol.151301202 | [15 empty] | VV | 2 | 1 | True | 0 | ROZPOCET
| VV |  | 207,6 |  | 207.6 | [13 empty] | VV | 2 | 2 | True | 0 | ROZPOCET
| VV |  | Součet |  | 207.6 | [13 empty] | VV | 2 | 4 | True | 1 | ROZPOCET
9 | M | 15920310 | pažnice ocelová UNION dl 6 m | t | 4.1 |  | 0 | CS ÚRS 2020 01 |  |  | základní |  | 0 | 1 | 4.1 | 0 | 0 | 8 | M | 2 |  |  |  | ROZPOCET | 0 | 0 | 0 | 0 | 0 | 1 | 0 | 4 | -1960816075
| PP |  | pažnice ocelová UNION dl 6 m | [15 empty] | PP | 2
| VV |  | specifikace k pol.151301202 | [15 empty] | VV | 2 | 1 | True | 0 | ROZPOCET
| VV |  | obrat. 50% | [15 empty] | VV | 2 | 1 | True | 0 | ROZPOCET
| VV |  | 39,5*207,6*0,001*0,5 |  | 4.1 | [13 empty] | VV | 2 | 2 | True | 0 | ROZPOCET
| VV |  | Součet |  | 4.1 | [13 empty] | VV | 2 | 4 | True | 1 | ROZPOCET
10 | K | 151301302 | Zřízení rozepření stěn při pažení hnaném hl do 8 m | m3 | 149.42 |  | 0 | CS ÚRS 2020 01 |  |  | základní |  | 0 | 0.00275 | 0.41091 | 0 | 0 | 4 | K | 2 |  |  |  | ROZPOCET | 0 | 0 | 0 | 0 | 0 | 1 | 0 | 4 | 102282915
| PP |  | Zřízení rozepření zapažených stěn výkopů s potřebným přepažováním při pažení hnaném, hloubky do 8 m | [15 empty] | PP | 2
| PSC |  | Poznámka k souboru cen: 1. Ceny nelze použít pro oceňování rozepření stěn rýh pro podzemní vedení v hloubce do 8m; toto rozepření je započteno v cenách souboru cen 151 . 0-11 Zřízení pažení a rozepření stěn rýh pro podzemní vedení pro všechny šířky rýhy. | [15 empty] | PSC | 2
| VV |  | viz D.2.1.a, D.2.1.b.1.1, -b.3.2, -b.4.2, -b.7, -b.10 | [15 empty] | VV | 2 | 1 | True | 0 | ROZPOCET
| VV |  | 149,42 |  | 149.42 | [13 empty] | VV | 2 | 2 | True | 0 | ROZPOCET
| VV |  | Součet |  | 149.42 | [13 empty] | VV | 2 | 4 | True | 1 | ROZPOCET
11 | K | 151301312 | Odstranění rozepření stěn při pažení hnaném hl do 8 m | m3 | 149.42 |  | 0 | CS ÚRS 2020 01 |  |  | základní |  | 0 | 0 | 0 | 0 | 0 | 4 | K | 2 |  |  |  | ROZPOCET | 0 | 0 | 0 | 0 | 0 | 1 | 0 | 4 | -1507458940
| PP |  | Odstranění rozepření stěn výkopů s uložením materiálu na vzdálenost do 3 m od okraje výkopu pažení hnaného, hloubky do 8m | [15 empty] | PP | 2
| VV |  | viz D.2.1.a, D.2.1.b.1.1, -b.3.2, -b.4.2, -b.7, -b.10 | [15 empty] | VV | 2 | 1 | True | 0 | ROZPOCET
| VV |  | 149,42 |  | 149.42 | [13 empty] | VV | 2 | 2 | True | 0 | ROZPOCET
| VV |  | Součet |  | 149.42 | [13 empty] | VV | 2 | 4 | True | 1 | ROZPOCET
12 | K | 151601502 | Přepažování rozepření při pažení hnaném hl do 8 m | m3 | 149.42 |  | 0 | CS ÚRS 2020 01 |  |  | základní |  | 0 | 0 | 0 | 0 | 0 | 4 | K | 2 |  |  |  | ROZPOCET | 0 | 0 | 0 | 0 | 0 | 1 | 0 | 4 | -1694461274
| PP |  | Přepažování rozepření zapažených stěn výkopů při pažení hnaném, hloubky do 8 m | [15 empty] | PP | 2
| PSC |  | Poznámka k souboru cen: 1. Ceny jsou určeny pro druhé a každé další přepažování po skončení vykopávky, předepisuje-li je projekt (např. kladení druhého potrubí ve výkopu, nikoliv však drenáže, nebo pro provedení izolace konstrukce nebo ochranné přizdívky apod. ve výkopu). | [15 empty] | PSC | 2
| VV |  | viz D.2.1.a, D.2.1.b.1.1, -b.3.2, -b.4.2, -b.7, -b.10 | [15 empty] | VV | 2 | 1 | True | 0 | ROZPOCET
| VV |  | 149,42 |  | 149.42 | [13 empty] | VV | 2 | 2 | True | 0 | ROZPOCET
| VV |  | Součet |  | 149.42 | [13 empty] | VV | 2 | 4 | True | 1 | ROZPOCET
13 | K | 162351103 | Vodorovné přemístění do 500 m výkopku/sypaniny z horniny třídy těžitelnosti I, skupiny 1 až 3 | m3 | 361.86 |  | 0 | CS ÚRS 2020 01 |  |  | základní |  | 0 | 0 | 0 | 0 | 0 | 4 | K | 2 |  |  |  | ROZPOCET | 0 | 0 | 0 | 0 | 0 | 1 | 0 | 4 | -44642531
| PP |  | Vodorovné přemístění výkopku nebo sypaniny po suchu na obvyklém dopravním prostředku, bez naložení výkopku, avšak se složením bez rozhrnutí z horniny třídy těžitelnosti I skupiny 1 až 3 na vzdálenost přes 50 do 500 m | [15 empty] | PP | 2
| PSC |  | Poznámka k souboru cen: 1. Přemísťuje-li se výkopek z dočasných skládek vzdálených do 50 m, neoceňuje se nakládání výkopku, i když se provádí. Toto ustanovení neplatí, vylučuje-li projekt použití dozeru. 2. Ceny nelze použít, předepisuje-li projekt přemístit výkopek na místo nepřístupné obvyklým dopravním prostředkům; toto přemístění se oceňuje individuálně. | [15 empty] | PSC | 2
| VV |  | viz D.2.1.a, D.2.1.b.1.1, -b.3.2, -b.4.2, -b.7, -b.10 | [15 empty] | VV | 2 | 1 | True | 0 | ROZPOCET
| VV |  | výkopy na meziskládku | [15 empty] | VV | 2 | 1 | True | 0 | ROZPOCET
| VV |  | 149,42 |  | 149.42 | [13 empty] | VV | 2 | 2 | True | 0 | ROZPOCET
| VV |  | zpět zásyp/násyp | [15 empty] | VV | 2 | 1 | True | 0 | ROZPOCET
| VV |  | 112,44 |  | 112.44 | [13 empty] | VV | 2 | 2 | True | 0 | ROZPOCET
| VV |  | hrázka | [15 empty] | VV | 2 | 1 | True | 0 | ROZPOCET
| VV |  | "tam a zpět"50+50 |  | 100 | [13 empty] | VV | 2 | 2 | True | 0 | ROZPOCET
| VV |  | Součet |  | 361.86 | [13 empty] | VV | 2 | 4 | True | 1 | ROZPOCET
14 | K | 162751117 | Vodorovné přemístění do 10000 m výkopku/sypaniny z horniny třídy těžitelnosti I, skupiny 1 až 3 | m3 | 36.98 |  | 0 | CS ÚRS 2020 01 |  |  | základní |  | 0 | 0 | 0 | 0 | 0 | 4 | K | 2 |  |  |  | ROZPOCET | 0 | 0 | 0 | 0 | 0 | 1 | 0 | 4 | -1707990453
| PP |  | Vodorovné přemístění výkopku nebo sypaniny po suchu na obvyklém dopravním prostředku, bez naložení výkopku, avšak se složením bez rozhrnutí z horniny třídy těžitelnosti I skupiny 1 až 3 na vzdálenost přes 9 000 do 10 000 m | [15 empty] | PP | 2
| PSC |  | Poznámka k souboru cen: 1. Přemísťuje-li se výkopek z dočasných skládek vzdálených do 50 m, neoceňuje se nakládání výkopku, i když se provádí. Toto ustanovení neplatí, vylučuje-li projekt použití dozeru. 2. Ceny nelze použít, předepisuje-li projekt přemístit výkopek na místo nepřístupné obvyklým dopravním prostředkům; toto přemístění se oceňuje individuálně. | [15 empty] | PSC | 2
| VV |  | viz D.2.1.a, D.2.1.b.1.1, -b.3.2, -b.4.2, -b.7, -b.10 | [15 empty] | VV | 2 | 1 | True | 0 | ROZPOCET
| VV |  | odvoz přebytku (nevhodné) zeminy na skládku | [15 empty] | VV | 2 | 1 | True | 0 | ROZPOCET
| VV |  | 149,42-112,44 |  | 36.98 | [13 empty] | VV | 2 | 2 | True | 0 | ROZPOCET
| VV |  | Součet |  | 36.98 | [13 empty] | VV | 2 | 4 | True | 1 | ROZPOCET
15 | K | 162751119 | Příplatek k vodorovnému přemístění výkopku/sypaniny z horniny třídy těžitelnosti I, skupiny 1 až 3 ZKD 1000 m přes 10000 m | m3 | 554.7 |  | 0 | CS ÚRS 2020 01 |  |  | základní |  | 0 | 0 | 0 | 0 | 0 | 4 | K | 2 |  |  |  | ROZPOCET | 0 | 0 | 0 | 0 | 0 | 1 | 0 | 4 | -1478295520
| PP |  | Vodorovné přemístění výkopku nebo sypaniny po suchu na obvyklém dopravním prostředku, bez naložení výkopku, avšak se složením bez rozhrnutí z horniny třídy těžitelnosti I skupiny 1 až 3 na vzdálenost Příplatek k ceně za každých dalších i započatých 1 000 m | [15 empty] | PP | 2
| PSC |  | Poznámka k souboru cen: 1. Přemísťuje-li se výkopek z dočasných skládek vzdálených do 50 m, neoceňuje se nakládání výkopku, i když se provádí. Toto ustanovení neplatí, vylučuje-li projekt použití dozeru. 2. Ceny nelze použít, předepisuje-li projekt přemístit výkopek na místo nepřístupné obvyklým dopravním prostředkům; toto přemístění se oceňuje individuálně. | [15 empty] | PSC | 2
| VV |  | viz D.2.1.a, D.2.1.b.1.1, -b.3.2, -b.4.2, -b.7, -b.10 | [15 empty] | VV | 2 | 1 | True | 0 | ROZPOCET
| VV |  | odvoz na skládku do 25km | [15 empty] | VV | 2 | 1 | True | 0 | ROZPOCET
| VV |  | 36,98*15 |  | 554.7 | [13 empty] | VV | 2 | 2 | True | 0 | ROZPOCET
| VV |  | Součet |  | 554.7 | [13 empty] | VV | 2 | 4 | True | 1 | ROZPOCET
16 | K | 167151111 | Nakládání výkopku z hornin třídy těžitelnosti I, skupiny 1 až 3 přes 100 m3 | m3 | 199.42 |  | 0 | CS ÚRS 2020 01 |  |  | základní |  | 0 | 0 | 0 | 0 | 0 | 4 | K | 2 |  |  |  | ROZPOCET | 0 | 0 | 0 | 0 | 0 | 1 | 0 | 4 | -111662603
| PP |  | Nakládání, skládání a překládání neulehlého výkopku nebo sypaniny strojně nakládání, množství přes 100 m3, z hornin třídy těžitelnosti I, skupiny 1 až 3 | [15 empty] | PP | 2
| PSC |  | Poznámka k souboru cen: 1. Ceny -1131 až -1133 jsou určeny pro nakládání, překládání a vykládání na vzdálenost a) do 20 m vodorovně; vodorovná vzdálenost se měří od těžnice lodi k těžnici druhé lodi, nebo k těžišti hromady na břehu nebo k těžišti dopravního prostředku na suchu, b) do 4 m svisle; svislá vzdálenost se měří od pracovní hladiny vody k úrovni srovna- ného terénu v místě hromady nebo v místě dopravní plochy pro dopravní prostředek na suchu. Uvedenou svislou vzdálenost 4 m lze zvětšit, a to nejvýše do 6 m, jestliže je vodorovná vzdálenost uvedená v bodu a) kratší než 20 m nejméně o trojnásobek zvětšení výšky přes 4 m. 2. Množství měrných jednotek se určí v rostlém stavu horniny. | [15 empty] | PSC | 2
| VV |  | viz D.2.1.a, D.2.1.b.1.1, -b.3.2, -b.4.2, -b.7, -b.10 | [15 empty] | VV | 2 | 1 | True | 0 | ROZPOCET
| VV |  | pro násyp/zásyp | [15 empty] | VV | 2 | 1 | True | 0 | ROZPOCET
| VV |  | 112,44 |  | 112.44 | [13 empty] | VV | 2 | 2 | True | 0 | ROZPOCET
| VV |  | přebytek zeminy (nevhodné) na skládku | [15 empty] | VV | 2 | 1 | True | 0 | ROZPOCET
| VV |  | 149,42-112,44 |  | 36.98 | [13 empty] | VV | 2 | 2 | True | 0 | ROZPOCET
| VV |  | pro hrázku | [15 empty] | VV | 2 | 1 | True | 0 | ROZPOCET
| VV |  | 50 |  | 50 | [13 empty] | VV | 2 | 2 | True | 0 | ROZPOCET
| VV |  | Součet |  | 199.42 | [13 empty] | VV | 2 | 4 | True | 1 | ROZPOCET
17 | K | 171151103 | Uložení sypaniny z hornin soudržných do násypů zhutněných | m3 | 50 |  | 0 | CS ÚRS 2020 01 |  |  | základní |  | 0 | 0 | 0 | 0 | 0 | 4 | K | 2 |  |  |  | ROZPOCET | 0 | 0 | 0 | 0 | 0 | 1 | 0 | 4 | -345271704
| PP |  | Uložení sypanin do násypů s rozprostřením sypaniny ve vrstvách a s hrubým urovnáním zhutněných z hornin soudržných jakékoliv třídy těžitelnosti | [15 empty] | PP | 2
| PSC |  | Poznámka k souboru cen: 1. Ceny lze použít i pro uložení sypaniny s předepsaným zhutněním na trvalé skládky, do koryt vodotečí a do prohlubní terénu. 2. Cenu 25-1101 lze použít i pro: a) rozprostření zbylého výkopu na místě po zásypu jam a rýh pro podzemní vedení a zářezů pro podzemní vedení; toto množství se určí v m3 uloženého výkopku, měřeného v rostlém stavu, b) uložení výkopku do násypů pod vodou. 3. Ceny nelze použít: a) pro uložení sypaniny do hrází; uložení netříděné sypaniny do hrází se oceňuje cenami souboru cen 171 uložení netříděných sypanin do hrází, b) pro uložení sypaniny do ochranných valů nebo těch jejich částí, jejichž šířka je menší než 3 m. Toto uložení se oceňuje cenami souboru cen 175 Obsyp objektů. | [15 empty] | PSC | 2
| VV |  | viz D.2.1.a, D.2.1.b.1.1, -b.3.2, -b.4.2, -b.7, -b.10 | [15 empty] | VV | 2 | 1 | True | 0 | ROZPOCET
| VV |  | hrázka | [15 empty] | VV | 2 | 1 | True | 0 | ROZPOCET
| VV |  | 50 |  | 50 | [13 empty] | VV | 2 | 2 | True | 0 | ROZPOCET
| VV |  | Součet |  | 50 | [13 empty] | VV | 2 | 4 | True | 1 | ROZPOCET
18 | K | 171201201 | Uložení sypaniny na skládky nebo meziskládky | m3 | 149.42 |  | 0 | CS ÚRS 2020 01 |  |  | základní |  | 0 | 0 | 0 | 0 | 0 | 4 | K | 2 |  |  |  | ROZPOCET | 0 | 0 | 0 | 0 | 0 | 1 | 0 | 4 | 106314786
| PP |  | Uložení sypaniny na skládky nebo meziskládky bez hutnění s upravením uložené sypaniny do předepsaného tvaru | [15 empty] | PP | 2
| PSC |  | Poznámka k souboru cen: 1. Cena je určena i pro: a) zasypání koryt vodotečí a prohlubní v terénu bez předepsaného zhutnění sypaniny, b) uložení výkopku pod vodou do prohlubní ve dně vodotečí nebo nádrží. 2. Cenu nelze použít pro uložení výkopku nebo ornice na trvalé skládky s předepsaným zhutněním; toto uložení výkopku se oceňuje cenami souboru cen 171 . . Uložení sypaniny do násypů. 3. V ceně jsou započteny i náklady na rozprostření sypaniny ve vrstvách s hrubým urovnáním na skládce. 4. V ceně nejsou započteny náklady na získání skládek ani na poplatky za skládku. 5. Množství jednotek uložení výkopku (sypaniny) se určí v m3 uloženého výkopku (sypaniny), v rostlém stavu zpravidla ve výkopišti. | [15 empty] | PSC | 2
| VV |  | viz D.2.1.a, D.2.1.b.1.1, -b.3.2, -b.4.2, -b.7, -b.10 | [15 empty] | VV | 2 | 1 | True | 0 | ROZPOCET
| VV |  | uložení na mezideponii | [15 empty] | VV | 2 | 1 | True | 0 | ROZPOCET
| VV |  | 149,42 |  | 149.42 | [13 empty] | VV | 2 | 2 | True | 0 | ROZPOCET
| VV |  | Součet |  | 149.42 | [13 empty] | VV | 2 | 4 | True | 1 | ROZPOCET
19 | K | 171201231 | Poplatek za uložení zeminy a kamení na recyklační skládce (skládkovné) kód odpadu 17 05 04 | t | 66.564 |  | 0 | CS ÚRS 2020 01 |  |  | základní |  | 0 | 0 | 0 | 0 | 0 | 4 | K | 2 |  |  |  | ROZPOCET | 0 | 0 | 0 | 0 | 0 | 1 | 0 | 4 | -259036341
| PP |  | Poplatek za uložení stavebního odpadu na recyklační skládce (skládkovné) zeminy a kamení zatříděného do Katalogu odpadů pod kódem 17 05 04 | [15 empty] | PP | 2
| VV |  | viz D.2.1.a, D.2.1.b.1.1, -b.3.2, -b.4.2, -b.7, -b.10 | [15 empty] | VV | 2 | 1 | True | 0 | ROZPOCET
| VV |  | předpoklad orientační tabulkové objemové hmotnosti 1800kg/m3 | [15 empty] | VV | 2 | 1 | True | 0 | ROZPOCET
| VV |  | 36,98*1,8 |  | 66.564 | [13 empty] | VV | 2 | 2 | True | 0 | ROZPOCET
| VV |  | Součet |  | 66.564 | [13 empty] | VV | 2 | 4 | True | 1 | ROZPOCET
20 | K | 171251101 | Uložení sypaniny do násypů nezhutněných | m3 | 654 |  | 0 | CS ÚRS 2020 01 |  |  | základní |  | 0 | 0 | 0 | 0 | 0 | 4 | K | 2 |  |  |  | ROZPOCET | 0 | 0 | 0 | 0 | 0 | 1 | 0 | 4 | -383809964
| PP |  | Uložení sypanin do násypů s rozprostřením sypaniny ve vrstvách a s hrubým urovnáním nezhutněných jakékoliv třídy těžitelnosti | [15 empty] | PP | 2
| PSC |  | Poznámka k souboru cen: 1. Ceny lze použít i pro uložení sypaniny s předepsaným zhutněním na trvalé skládky, do koryt vodotečí a do prohlubní terénu. 2. Cenu 25-1101 lze použít i pro: a) rozprostření zbylého výkopu na místě po zásypu jam a rýh pro podzemní vedení a zářezů pro podzemní vedení; toto množství se určí v m3 uloženého výkopku, měřeného v rostlém stavu, b) uložení výkopku do násypů pod vodou. 3. Ceny nelze použít: a) pro uložení sypaniny do hrází; uložení netříděné sypaniny do hrází se oceňuje cenami souboru cen 171 uložení netříděných sypanin do hrází, b) pro uložení sypaniny do ochranných valů nebo těch jejich částí, jejichž šířka je menší než 3 m. Toto uložení se oceňuje cenami souboru cen 175 Obsyp objektů. | [15 empty] | PSC | 2
| VV |  | viz D.2.1.a, D.2.1.b.1.1, -b.3.2, -b.4.2, -b.7, -b.10 | [15 empty] | VV | 2 | 1 | True | 0 | ROZPOCET
| VV |  | odtěžená zemina do mokřadní plochy | [15 empty] | VV | 2 | 1 | True | 0 | ROZPOCET
| VV |  | 654 |  | 654 | [13 empty] | VV | 2 | 2 | True | 0 | ROZPOCET
| VV |  | Součet |  | 654 | [13 empty] | VV | 2 | 4 | True | 1 | ROZPOCET
21 | K | 172152101 | Zřízení těsnicí výplně se zhutněním bez dodání sypaniny | m3 | 0.24 |  | 0 | CS ÚRS 2020 01 |  |  | základní |  | 0 | 0 | 0 | 0 | 0 | 4 | K | 2 |  |  |  | ROZPOCET | 0 | 0 | 0 | 0 | 0 | 1 | 0 | 4 | 1404550257
| PP |  | Zřízení těsnící výplně z vhodné sypaniny s přemístěním sypaniny ze vzdálenosti do 10 m, avšak bez dodání sypaniny, s příp. nutným kropením se zhutněním | [15 empty] | PP | 2
| PSC |  | Poznámka k souboru cen: 1. Cena neplatí pro: a) těsnící jádro a těsnící vrstvu zemních hrází; tyto konstrukce se oceňují cenami souboru cen 172 15 Zřízení těsnícího jádra nebo těsnící vrstvy, b) těsnění hradicích stěn; toto těsnění se oceňuje cenami katalogu 800-2 Zvláštní zakládání objektů. | [15 empty] | PSC | 2
| VV |  | viz D.2.1.a, D.2.1.b.1.1, -b.3.2, -b.4.2, -b.7, -b.10 | [15 empty] | VV | 2 | 1 | True | 0 | ROZPOCET
| VV |  | jílové těsnění | [15 empty] | VV | 2 | 1 | True | 0 | ROZPOCET
| VV |  | 0,2*1,2*1,0 |  | 0.24 | [13 empty] | VV | 2 | 2 | True | 0 | ROZPOCET
| VV |  | Součet |  | 0.24 | [13 empty] | VV | 2 | 4 | True | 1 | ROZPOCET
22 | M | 58125110 | jíl surový kusový | t | 0.48 |  | 0 | CS ÚRS 2020 01 |  |  | základní |  | 0 | 1 | 0.48 | 0 | 0 | 8 | M | 2 |  |  |  | ROZPOCET | 0 | 0 | 0 | 0 | 0 | 1 | 0 | 4 | 157368331
| PP |  | jíl surový kusový | [15 empty] | PP | 2
| VV |  | specifikace k pol.172152101 | [15 empty] | VV | 2 | 1 | True | 0 | ROZPOCET
| VV |  | 0,24*2,0 |  | 0.48 | [13 empty] | VV | 2 | 2 | True | 0 | ROZPOCET
| VV |  | Součet |  | 0.48 | [13 empty] | VV | 2 | 4 | True | 1 | ROZPOCET
23 | K | 174151101 | Zásyp jam, šachet rýh nebo kolem objektů sypaninou se zhutněním | m3 | 112.44 |  | 0 | CS ÚRS 2020 01 |  |  | základní |  | 0 | 0 | 0 | 0 | 0 | 4 | K | 2 |  |  |  | ROZPOCET | 0 | 0 | 0 | 0 | 0 | 1 | 0 | 4 | 253720176
| PP |  | Zásyp sypaninou z jakékoliv horniny strojně s uložením výkopku ve vrstvách se zhutněním jam, šachet, rýh nebo kolem objektů v těchto vykopávkách | [15 empty] | PP | 2
| PSC |  | Poznámka k souboru cen: 1. Ceny nelze použít pro zásyp rýh pro drenážní trativody pro lesnicko-technické meliorace a zemědělské. Zásyp těchto rýh se oceňuje cenami souboru cen 174 Zásyp rýh pro drény. 2. V cenách je započteno přemístění sypaniny ze vzdálenosti 10 m od kraje výkopu nebo zasypávaného prostoru, měřeno k těžišti skládky. 3. Objem zásypu je rozdíl objemu výkopu a objemu do něho vestavěných konstrukcí nebo uložených vedení i s jejich obklady a podklady. Objem potrubí do DN 180, příp. i s obalem, se od objemu zásypu neodečítá. Pro stanovení objemu zásypu se od objemu výkopu odečítá i objem obsypu potrubí oceňovaný cenami souboru cen 175 Obsyp potrubí, přichází-li v úvahu . 4. Odklizení zbylého výkopku po provedení zásypu zářezů se šikmými stěnami pro podzemní vedení nebo zásypu jam a rýh pro podzemní vedení se oceňuje cenami souboru cen 167 Nakládání výkopku nebo sypaniny a 162 Vodorovné přemístění výkopku. 5. Rozprostření zbylého výkopku podél výkopu a nad výkopem po provedení zásypů zářezů se šikmými stěnami pro podzemní vedení nebo zásypu jam a rýh pro podzemní vedení se oceňuje cenami souborů cen 171 Uložení sypaniny do násypů. 6. V cenách nejsou zahrnuty náklady na prohození sypaniny, tyto náklady se oceňují cenou 17411-1109 Příplatek za prohození sypaniny. | [15 empty] | PSC | 2
| VV |  | viz D.2.1.a, D.2.1.b.1.1, -b.3.2, -b.4.2, -b.7, -b.10 | [15 empty] | VV | 2 | 1 | True | 0 | ROZPOCET
| VV |  | zpětný zásyp | [15 empty] | VV | 2 | 1 | True | 0 | ROZPOCET
| VV |  | výkop | [15 empty] | VV | 2 | 1 | True | 0 | ROZPOCET
| VV |  | 146,42 |  | 146.42 | [13 empty] | VV | 2 | 2 | True | 0 | ROZPOCET
| VV |  | odpočet vestavěných konstrukcí | [15 empty] | VV | 2 | 1 | True | 0 | ROZPOCET
| VV |  | "kce prah dle řezu A" | [15 empty] | VV | 2 | 1 | True | 0 | ROZPOCET
| VV |  | -20,3*1,0 |  | -20.3 | [13 empty] | VV | 2 | 2 | True | 0 | ROZPOCET
| VV |  | "základ"-1,0*1,7*10,4 |  | -17.68 | [13 empty] | VV | 2 | 2 | True | 0 | ROZPOCET
| VV |  | "polštář"-34*0,5 |  | -17 | [13 empty] | VV | 2 | 2 | True | 0 | ROZPOCET
| VV |  | po bourání | [15 empty] | VV | 2 | 1 | True | 0 | ROZPOCET
| VV |  | 21 |  | 21 | [13 empty] | VV | 2 | 2 | True | 0 | ROZPOCET
| VV |  | Součet |  | 112.44 | [13 empty] | VV | 2 | 4 | True | 1 | ROZPOCET
24 | K | 181351003 | Rozprostření ornice tl vrstvy do 200 mm pl do 100 m2 v rovině nebo ve svahu do 1:5 strojně | m2 | 25 |  | 0 | CS ÚRS 2020 01 |  |  | základní |  | 0 | 0 | 0 | 0 | 0 | 4 | K | 2 |  |  |  | ROZPOCET | 0 | 0 | 0 | 0 | 0 | 1 | 0 | 4 | -370575484
| PP |  | Rozprostření a urovnání ornice v rovině nebo ve svahu sklonu do 1:5 strojně při souvislé ploše do 100 m2, tl. vrstvy do 200 mm | [15 empty] | PP | 2
| PSC |  | Poznámka k souboru cen: 1. V ceně jsou započteny i náklady na případné nutné přemístění hromad nebo dočasných skládek na místo spotřeby ze vzdálenosti do 50 m. 2. V ceně nejsou započteny náklady na získání ornice; tyto se oceňují cenami souboru cen 121 Sejmutí ornice. | [15 empty] | PSC | 2
| VV |  | viz D.2.1.a, D.2.1.b.1.1, -b.3.2, -b.4.2, -b.7, -b.10 | [15 empty] | VV | 2 | 1 | True | 0 | ROZPOCET
| VV |  | plocha po zásypu | [15 empty] | VV | 2 | 1 | True | 0 | ROZPOCET
| VV |  | materiál použit a dopraven v rámci rozprostření přebytku z jiného SO | [15 empty] | VV | 2 | 1 | True | 0 | ROZPOCET
| VV |  | 25 |  | 25 | [13 empty] | VV | 2 | 2 | True | 0 | ROZPOCET
| VV |  | Součet |  | 25 | [13 empty] | VV | 2 | 4 | True | 1 | ROZPOCET
25 | K | 181411121 | Založení lučního trávníku výsevem plochy do 1000 m2 v rovině a ve svahu do 1:5 | m2 | 25 |  | 0 | CS ÚRS 2020 01 |  |  | základní |  | 0 | 0 | 0 | 0 | 0 | 4 | K | 2 |  |  |  | ROZPOCET | 0 | 0 | 0 | 0 | 0 | 1 | 0 | 4 | 1364497486
| PP |  | Založení trávníku na půdě předem připravené plochy do 1000 m2 výsevem včetně utažení lučního v rovině nebo na svahu do 1:5 | [15 empty] | PP | 2
| PSC |  | Poznámka k souboru cen: 1. V cenách jsou započteny i náklady na pokosení, naložení a odvoz odpadu do 20 km se složením. 2. V cenách -1161 až -1164 nejsou započteny i náklady na zatravňovací textilii. 3. V cenách nejsou započteny náklady na: a) přípravu půdy, b) travní semeno, tyto náklady se oceňují ve specifikaci, c) vypletí a zalévání; tyto práce se oceňují cenami části C02 souborů cen 185 80-42 Vypletí a 185 80-43 Zalití rostlin vodou, d) srovnání terénu, tyto práce se oceňují souborem cen 181 1.-..Plošná úprava terénu. 4. V cenách o sklonu svahu přes 1:1 jsou uvažovány podmínky pro svahy běžně schůdné; bez použití lezeckých technik. V případě použití lezeckých technik se tyto náklady oceňují individuálně. | [15 empty] | PSC | 2
| VV |  | viz D.2.1.a, D.2.1.b.1.1, -b.3.2, -b.4.2, -b.7, -b.10 | [15 empty] | VV | 2 | 1 | True | 0 | ROZPOCET
| VV |  | ohumusování a osetí dotčené plochy stavbou | [15 empty] | VV | 2 | 1 | True | 0 | ROZPOCET
| VV |  | 25 |  | 25 | [13 empty] | VV | 2 | 2 | True | 0 | ROZPOCET
| VV |  | Součet |  | 25 | [13 empty] | VV | 2 | 4 | True | 1 | ROZPOCET
26 | M | 00572470 | osivo směs travní univerzál | kg | 0.773 |  | 0 | CS ÚRS 2020 01 |  |  | základní |  | 0 | 0.001 | 0.000773 | 0 | 0 | 8 | M | 2 |  |  |  | ROZPOCET | 0 | 0 | 0 | 0 | 0 | 1 | 0 | 4 | 1930859617
| PP |  | osivo směs travní univerzál | [15 empty] | PP | 2
| VV |  | specifikace k pol.181411121, -122 | [15 empty] | VV | 2 | 1 | True | 0 | ROZPOCET
| VV |  | 25*0,03*1,03 |  | 0.773 | [13 empty] | VV | 2 | 2 | True | 0 | ROZPOCET
| VV |  | Součet |  | 0.773 | [13 empty] | VV | 2 | 4 | True | 1 | ROZPOCET
27 | K | 181951111 | Úprava pláně v hornině třídy těžitelnosti I, skupiny 1 až 3 bez zhutnění | m2 | 25 |  | 0 | CS ÚRS 2020 01 |  |  | základní |  | 0 | 0 | 0 | 0 | 0 | 4 | K | 2 |  |  |  | ROZPOCET | 0 | 0 | 0 | 0 | 0 | 1 | 0 | 4 | 1919051001
| PP |  | Úprava pláně vyrovnáním výškových rozdílů strojně v hornině třídy těžitelnosti I, skupiny 1 až 3 bez zhutnění | [15 empty] | PP | 2
| PSC |  | Poznámka k souboru cen: 1. Ceny jsou určeny pro urovnání všech nově zřizovaných ploch (v zářezech i na násypech) vodorovných nebo ve sklonu do 1:5 pod zpevnění ploch jakéhokoliv druhu, pod humusování, (ne však pro plochy zásypu rýh pro podzemní vedení), drnování apod. a dále, předepíše-li projekt urovnání pláně z jiného důvodu. 2. Ceny nelze použít pro urovnání lavic šířky do 3 m přerušujících svahy, pro urovnání dna silničních a železničních příkopů pro jakoukoliv šířku dna; toto urovnání se oceňuje cenami souboru cen 182 Svahování. 3. Urovnání ploch ve sklonu přes 1 : 5 se oceňuje cenami souboru cen 182 Svahování trvalých svahů do projektovaných profilů strojně. 4. Ceny se zhutněním jsou určeny pro jakoukoliv míru zhutnění. | [15 empty] | PSC | 2
| VV |  | viz D.2.1.a, D.2.1.b.1.1, -b.3.2, -b.4.2, -b.7, -b.10 | [15 empty] | VV | 2 | 1 | True | 0 | ROZPOCET
| VV |  | urovnání plochy zásypu | [15 empty] | VV | 2 | 1 | True | 0 | ROZPOCET
| VV |  | 25 |  | 25 | [13 empty] | VV | 2 | 2 | True | 0 | ROZPOCET
| VV |  | Součet |  | 25 | [13 empty] | VV | 2 | 4 | True | 1 | ROZPOCET
28 | K | 181951112 | Úprava pláně v hornině třídy těžitelnosti I, skupiny 1 až 3 se zhutněním | m2 | 34 |  | 0 | CS ÚRS 2020 01 |  |  | základní |  | 0 | 0 | 0 | 0 | 0 | 4 | K | 2 |  |  |  | ROZPOCET | 0 | 0 | 0 | 0 | 0 | 1 | 0 | 4 | 1333942987
| PP |  | Úprava pláně vyrovnáním výškových rozdílů strojně v hornině třídy těžitelnosti I, skupiny 1 až 3 se zhutněním | [15 empty] | PP | 2
| PSC |  | Poznámka k souboru cen: 1. Ceny jsou určeny pro urovnání všech nově zřizovaných ploch (v zářezech i na násypech) vodorovných nebo ve sklonu do 1:5 pod zpevnění ploch jakéhokoliv druhu, pod humusování, (ne však pro plochy zásypu rýh pro podzemní vedení), drnování apod. a dále, předepíše-li projekt urovnání pláně z jiného důvodu. 2. Ceny nelze použít pro urovnání lavic šířky do 3 m přerušujících svahy, pro urovnání dna silničních a železničních příkopů pro jakoukoliv šířku dna; toto urovnání se oceňuje cenami souboru cen 182 Svahování. 3. Urovnání ploch ve sklonu přes 1 : 5 se oceňuje cenami souboru cen 182 Svahování trvalých svahů do projektovaných profilů strojně. 4. Ceny se zhutněním jsou určeny pro jakoukoliv míru zhutnění. | [15 empty] | PSC | 2
| VV |  | viz D.2.1.a, D.2.1.b.1.1, -b.3.2, -b.4.2, -b.7, -b.10 | [15 empty] | VV | 2 | 1 | True | 0 | ROZPOCET
| VV |  | pod konstrukci polštář | [15 empty] | VV | 2 | 1 | True | 0 | ROZPOCET
| VV |  | 34 |  | 34 | [13 empty] | VV | 2 | 2 | True | 0 | ROZPOCET
| VV |  | Součet |  | 34 | [13 empty] | VV | 2 | 4 | True | 1 | ROZPOCET
| D | 2 | Zakládání |  |  |  | 0 | [5 empty] | 0 |  | 36.72 |  | 0 | 1 | D | 1 |  |  |  | ROZPOCET | [6 empty] | 0
29 | K | 213311113 | Polštáře zhutněné pod základy z kameniva drceného frakce 16 až 63 mm | m3 | 17 |  | 0 | CS ÚRS 2020 01 |  |  | základní |  | 0 | 2.16 | 36.72 | 0 | 0 | 4 | K | 2 |  |  |  | ROZPOCET | 0 | 0 | 0 | 0 | 0 | 1 | 0 | 4 | -146929405
| PP |  | Polštáře zhutněné pod základy z kameniva hrubého drceného, frakce 16 - 63 mm | [15 empty] | PP | 2
| PSC |  | Poznámka k souboru cen: 1. Ceny jsou určeny pro jakoukoliv míru zhutnění. 2. V cenách jsou započteny i náklady na urovnání povrchu polštáře. | [15 empty] | PSC | 2
| VV |  | viz D.2.1.a, D.2.1.b.1.1, -b.3.2, -b.4.2, -b.7, -b.10 | [15 empty] | VV | 2 | 1 | True | 0 | ROZPOCET
| VV |  | stabilizace lom. kam | [15 empty] | VV | 2 | 1 | True | 0 | ROZPOCET
| VV |  | 34*0,5 |  | 17 | [13 empty] | VV | 2 | 2 | True | 0 | ROZPOCET
| VV |  | Součet |  | 17 | [13 empty] | VV | 2 | 4 | True | 1 | ROZPOCET
| D | 3 | Svislé a kompletní konstrukce |  |  |  | 0 | [5 empty] | 0 |  | 4.4027 |  | 0 | 1 | D | 1 |  |  |  | ROZPOCET | [6 empty] | 0
30 | K | 317941121 | Osazování ocelových válcovaných nosníků na zdivu I, IE, U, UE nebo L do č 12 | t | 0.138 |  | 0 | CS ÚRS 2020 01 |  |  | základní |  | 0 | 0.01954 | 0.0026965 | 0 | 0 | 4 | K | 2 |  |  |  | ROZPOCET | 0 | 0 | 0 | 0 | 0 | 1 | 0 | 4 | 960384939
| PP |  | Osazování ocelových válcovaných nosníků na zdivu I nebo IE nebo U nebo UE nebo L do č. 12 nebo výšky do 120 mm | [15 empty] | PP | 2
| PSC |  | Poznámka k souboru cen: 1. Ceny jsou určeny pro zednické osazování na cementovou maltu(min. MC 15). 2. Dodávka ocelových nosníků se oceňuje ve specifikaci. 3. Ztratné lze dohodnout ve směrné výši 8 % na krytí nákladů na řezání příslušných délek z hutních délek nosníků a na zbytkový odpad (prořez). | [15 empty] | PSC | 2
| VV |  | viz D.2.1.a, D.2.1.b.1.1, -b.3.2, -b.4.2, -b.7, -b.10 | [15 empty] | VV | 2 | 1 | True | 0 | ROZPOCET
| VV |  | drážky pro provizorní hrazení | [15 empty] | VV | 2 | 1 | True | 0 | ROZPOCET
| VV |  | U profil 13,kg/m | [15 empty] | VV | 2 | 1 | True | 0 | ROZPOCET
| VV |  | 4*1,9*13*0,001 |  | 0.099 | [13 empty] | VV | 2 | 2 | True | 0 | ROZPOCET
| VV |  | 2*1,5*13*0,001 |  | 0.039 | [13 empty] | VV | 2 | 2 | True | 0 | ROZPOCET
| VV |  | Součet |  | 0.138 | [13 empty] | VV | 2 | 4 | True | 1 | ROZPOCET
31 | M | 13010930 | ocel profilová UPE 120 jakost 11 375 | t | 0.138 |  | 0 | CS ÚRS 2020 01 |  |  | základní |  | 0 | 1 | 0.138 | 0 | 0 | 8 | M | 2 |  |  |  | ROZPOCET | 0 | 0 | 0 | 0 | 0 | 1 | 0 | 4 | 1417297037
| PP |  | ocel profilová UPE 120 jakost 11 375 | [15 empty] | PP | 2
| VV |  | specifikace k pol.317941121 | [15 empty] | VV | 2 | 1 | True | 0 | ROZPOCET
| VV |  | U profil 13,kg/m | [15 empty] | VV | 2 | 1 | True | 0 | ROZPOCET
| VV |  | 4*1,9*13*0,001 |  | 0.099 | [13 empty] | VV | 2 | 2 | True | 0 | ROZPOCET
| VV |  | 2*1,5*13*0,001 |  | 0.039 | [13 empty] | VV | 2 | 2 | True | 0 | ROZPOCET
| VV |  | Součet |  | 0.138 | [13 empty] | VV | 2 | 4 | True | 1 | ROZPOCET
32 | K | 320902031 | Úprava ploch betonových konstrukcí do 28 dnů zdrsněním kladivy | m2 | 17.68 |  | 0 | CS ÚRS 2020 01 |  |  | základní |  | 0 | 0 | 0 | 0 | 0 | 4 | K | 2 |  |  |  | ROZPOCET | 0 | 0 | 0 | 0 | 0 | 1 | 0 | 4 | 1334949625
| PP |  | Dodatečná úprava ploch betonových konstrukcí s naložením suti na dopravní prostředek nebo s odklizením na hromady do vzdálenosti 3 m přes 4 dny do 28 dnů tvrdnutí betonu zdrsněním kladivy | [15 empty] | PP | 2
| PSC |  | Poznámka k souboru cen: 1. Ceny lze použít pouze v souvislosti s použitím položek souboru cen 321 3 . -11 Oprava konstrukce z betonu 2. V cenách nejsou započteny náklady na: a) betonovou konstrukci nahrazující odstraňovanou vrstvu, tyto práce se oceňují cenami souboru cen 32 . 3 . -21 Oprava konstrukce z betonu, b) odklizení suti na vzdálenost přes 3 m; tyto práce se oceňují cenami souboru cen 997 32-12. Svislá doprava suti a vybouraných hmot a 997 32-1 Vodorovné přemístění suti nebo vybouraných hmot části B 01 katalogu s tím, že započtené 3 m se z celkové dopravní vzdálenosti neodečítají, c) uložení suti do násypu nebo na skládku; tyto práce se oceňují cenami katalogu 800-1 Zemní práce. 3. Plocha se stanoví v m2 rozvinuté upravované plochy. | [15 empty] | PSC | 2
| VV |  | viz D.2.1.a, D.2.1.b.1.1, -b.3.2, -b.4.2, -b.7, -b.10 | [15 empty] | VV | 2 | 1 | True | 0 | ROZPOCET
| VV |  | pracovní spára | [15 empty] | VV | 2 | 1 | True | 0 | ROZPOCET
| VV |  | 10,4*1,7 |  | 17.68 | [13 empty] | VV | 2 | 2 | True | 0 | ROZPOCET
| VV |  | Součet |  | 17.68 | [13 empty] | VV | 2 | 4 | True | 1 | ROZPOCET
33 | K | 321321116 | Konstrukce vodních staveb ze ŽB mrazuvzdorného tř. C 30/37 | m3 | 43.88 |  | 0 | CS ÚRS 2020 01 |  |  | základní |  | 0 | 0 | 0 | 0 | 0 | 4 | K | 2 |  |  |  | ROZPOCET | 0 | 0 | 0 | 0 | 0 | 1 | 0 | 4 | -1861144279
| PP |  | Konstrukce vodních staveb z betonu přehrad, jezů a plavebních komor, spodní stavby vodních elektráren, jader přehrad, odběrných věží a výpustných zařízení, opěrných zdí, šachet, šachtic a ostatních konstrukcí železového pro prostředí s mrazovými cykly tř. C 30/37 | [15 empty] | PP | 2
| PSC |  | Poznámka k souboru cen: 1. Ceny lze použít i pro: a) konstrukce těsnících ostruh, vývarů, patek, dotlačných klínů, vtoků hrází a vodních elektráren, injekčních, revizních a komunikačních štol a základových výpustí hrází, podklad pod dlažbu dna vývaru, b) betony nevodostavebné a nemrazuvzdorné, pokud jsou výjimečně použity v částech konstrukcí. 2. Ceny neplatí pro: a) předsádkový beton; tento se oceňuje cenami souboru cen 313 43- .1 Předsádkový beton konstrukcí vodních staveb, b) betonový podklad pod dlažbu; tento se oceňuje cenami souboru cen 451 31-51 Podkladní a výplňové vrstvy z betonu prostého pod dlažbu, c) betonovou těsnící nebo opevňovací vrstvu; tato se oceňuje cenami souboru cen 457 31- Těsnicí vrstva z betonu odolného proti agresivnímu prostředí, d) betonové zálivky kotevních šroubů, ocelových konstrukcí, různých dutin apod.; tyto se oceňují cenami souboru cen 936 45-71 Zálivka kotevních šroubů, ocelových konstrukcí, různých dutin apod.. 3. V cenách jsou započteny i náklady na : a) úpravu, opracování a ošetření pracovních spár tlakovou vodou, vzduchem nebo odstraněním betonové vrstvy, b) spojovací vrstvu na pracovních spárách, c) ošetření a ochranu čerstvého betonu proti povětrnostním vlivům a proti vysýchání, d) odstranění drátů z líce konstrukce a na úpravu líce v místě po odstraněných drátech, e) osazení kotevních želez při betonování konstrukce, f) ztížení práce u drážek otvorů, kapes, injekčních trubek apod.. 4. V cenách z betonu pro konstrukce bílých van 321 32-12 nejsou započteny náklady na těsnění dilatačních a pracovních spar, tyto se oceňují cenami souborů cen 953 33 části A08 katalogu 801-1 Budovy a haly - zděné a monolitické. 5. Objem se stanoví v m3 betonové konstrukce; objem dutin jednotlivě do 0,20 m3 se od celkového objemu neodečítá. | [15 empty] | PSC | 2
| VV |  | viz D.2.1.a, D.2.1.b.1.1, -b.3.2, -b.4.2, -b.7, -b.10 | [15 empty] | VV | 2 | 1 | True | 0 | ROZPOCET
| VV |  | práh | [15 empty] | VV | 2 | 1 | True | 0 | ROZPOCET
| VV |  | řez A | [15 empty] | VV | 2 | 1 | True | 0 | ROZPOCET
| VV |  | 26,2*1,0 |  | 26.2 | [13 empty] | VV | 2 | 2 | True | 0 | ROZPOCET
| VV |  | základ | [15 empty] | VV | 2 | 1 | True | 0 | ROZPOCET
| VV |  | řez B | [15 empty] | VV | 2 | 1 | True | 0 | ROZPOCET
| VV |  | 1,0*1,7*10,4 |  | 17.68 | [13 empty] | VV | 2 | 2 | True | 0 | ROZPOCET
| VV |  | Součet |  | 43.88 | [13 empty] | VV | 2 | 4 | True | 1 | ROZPOCET
34 | K | 321351010 | Bednění konstrukcí vodních staveb rovinné - zřízení | m2 | 83.1 |  | 0 | CS ÚRS 2020 01 |  |  | základní |  | 0 | 0.00726 | 0.60331 | 0 | 0 | 4 | K | 2 |  |  |  | ROZPOCET | 0 | 0 | 0 | 0 | 0 | 1 | 0 | 4 | 967356374
| PP |  | Bednění konstrukcí z betonu prostého nebo železového vodních staveb přehrad, jezů a plavebních komor, spodní stavby vodních elektráren, jader přehrad, odběrných věží a výpustných zařízení, opěrných zdí, šachet, šachtic a ostatních konstrukcí zřízení ploch rovinných | [15 empty] | PP | 2
| PSC |  | Poznámka k souboru cen: 1. Ceny jsou určeny pro: a) bednění prováděné v prostorách zapažených nebo nezapažených, b) bednění ploch vodorovných, svislých nebo skloněných, c) bednění v prostoru bez výztuže nebo s výztuží jakékoliv hustoty, d) bednění prováděné taženou lištou, taženým bedněním, prefabrikovaným bedněním apod., kromě betonového prefabrikovaného bednění. 2. Ceny neplatí pro: a) bednění pohledových betonů. Tyto náklady se oceňují individuálně; b) bednění konstrukcí spirál a savek. Tyto náklady se oceňují cenami souboru cen 321 35-6111 až -6940 Obednění a odbednění spirál a savek. c) bednění základových pasů, tyto práce lze ocenit cenami 27.35 katalogu 801-1. 3. V cenách jsou započteny i náklady na: a) podíl bednění otvorů, kapes, rýh, prostupů, výklenků apod. objemu jednotlivě do 1 m3, b) bednění v provedení, které nevyžaduje další úpravu betonových a železobetonových konstrukcí. 4. V cenách nejsou započteny náklady na podpěrné konstrukce; tyto se oceňují cenami katalogu 800-3 Lešení. 5. Plocha se stanoví v m2 rozvinuté plochy obedňované konstrukce. 6. Při výpočtu rozvinuté plochy obedňované konstrukce se neberou v úvahu otvory, kapsy, rýhy, prostupy, výklenky apod. objemu jednotlivě do 1 m3 . | [15 empty] | PSC | 2
| VV |  | viz D.2.1.a, D.2.1.b.1.1, -b.3.2, -b.4.2, -b.7, -b.10 | [15 empty] | VV | 2 | 1 | True | 0 | ROZPOCET
| VV |  | práh | [15 empty] | VV | 2 | 1 | True | 0 | ROZPOCET
| VV |  | řez A | [15 empty] | VV | 2 | 1 | True | 0 | ROZPOCET
| VV |  | 26,2*2 |  | 52.4 | [13 empty] | VV | 2 | 2 | True | 0 | ROZPOCET
| VV |  | (1,9+1,35)*1,0*2 |  | 6.5 | [13 empty] | VV | 2 | 2 | True | 0 | ROZPOCET
| VV |  | základ | [15 empty] | VV | 2 | 1 | True | 0 | ROZPOCET
| VV |  | řez B | [15 empty] | VV | 2 | 1 | True | 0 | ROZPOCET
| VV |  | 1,0*1,7*2 |  | 3.4 | [13 empty] | VV | 2 | 2 | True | 0 | ROZPOCET
| VV |  | 10,4*1,0*2 |  | 20.8 | [13 empty] | VV | 2 | 2 | True | 0 | ROZPOCET
| VV |  | Součet |  | 83.1 | [13 empty] | VV | 2 | 4 | True | 1 | ROZPOCET
35 | K | 321352010 | Bednění konstrukcí vodních staveb rovinné - odstranění | m2 | 83.1 |  | 0 | CS ÚRS 2020 01 |  |  | základní |  | 0 | 0.00086 | 0.071466 | 0 | 0 | 4 | K | 2 |  |  |  | ROZPOCET | 0 | 0 | 0 | 0 | 0 | 1 | 0 | 4 | -1827525086
| PP |  | Bednění konstrukcí z betonu prostého nebo železového vodních staveb přehrad, jezů a plavebních komor, spodní stavby vodních elektráren, jader přehrad, odběrných věží a výpustných zařízení, opěrných zdí, šachet, šachtic a ostatních konstrukcí odstranění ploch rovinných | [15 empty] | PP | 2
| PSC |  | Poznámka k souboru cen: 1. Ceny jsou určeny pro: a) bednění prováděné v prostorách zapažených nebo nezapažených, b) bednění ploch vodorovných, svislých nebo skloněných, c) bednění v prostoru bez výztuže nebo s výztuží jakékoliv hustoty, d) bednění prováděné taženou lištou, taženým bedněním, prefabrikovaným bedněním apod., kromě betonového prefabrikovaného bednění. 2. Ceny neplatí pro: a) bednění pohledových betonů. Tyto náklady se oceňují individuálně; b) bednění konstrukcí spirál a savek. Tyto náklady se oceňují cenami souboru cen 321 35-6111 až -6940 Obednění a odbednění spirál a savek. c) bednění základových pasů, tyto práce lze ocenit cenami 27.35 katalogu 801-1. 3. V cenách jsou započteny i náklady na: a) podíl bednění otvorů, kapes, rýh, prostupů, výklenků apod. objemu jednotlivě do 1 m3, b) bednění v provedení, které nevyžaduje další úpravu betonových a železobetonových konstrukcí. 4. V cenách nejsou započteny náklady na podpěrné konstrukce; tyto se oceňují cenami katalogu 800-3 Lešení. 5. Plocha se stanoví v m2 rozvinuté plochy obedňované konstrukce. 6. Při výpočtu rozvinuté plochy obedňované konstrukce se neberou v úvahu otvory, kapsy, rýhy, prostupy, výklenky apod. objemu jednotlivě do 1 m3 . | [15 empty] | PSC | 2
| VV |  | viz pol.321351010 | [15 empty] | VV | 2 | 1 | True | 0 | ROZPOCET
| VV |  | 83,1 |  | 83.1 | [13 empty] | VV | 2 | 2 | True | 0 | ROZPOCET
| VV |  | Součet |  | 83.1 | [13 empty] | VV | 2 | 4 | True | 1 | ROZPOCET
36 | K | 321366112 | Výztuž železobetonových konstrukcí vodních staveb z oceli 10 505 D do 32 mm | t | 3.396 |  | 0 | CS ÚRS 2020 01 |  |  | základní |  | 0 | 1.0563 | 3.5872 | 0 | 0 | 4 | K | 2 |  |  |  | ROZPOCET | 0 | 0 | 0 | 0 | 0 | 1 | 0 | 4 | 394298586
| PP |  | Výztuž železobetonových konstrukcí vodních staveb přehrad, jezů a plavebních komor, spodní stavby vodních elektráren, jader přehrad, odběrných věží a výpustných zařízení, opěrných zdí, šachet, šachtic a ostatních konstrukcí jednotlivé pruty přes 12 do 32 mm, z oceli 10 505 (R) nebo BSt 500 | [15 empty] | PP | 2
| PSC |  | Poznámka k souboru cen: 1. Ceny lze použít i pro: a) výztuž prováděnou v obedněných prostorách, b) výztuž koster obalených sítí; potažení kostry hustým pletivem se oceňuje individuálně, c) výztuž z armokošů. 2. V cenách jsou započteny i náklady na bodové svařování nahrazující vázaní drátem. 3. V cenách nejsou započteny náklady na provedení nosných svarů a na provedení svarů přenášejících tahová napětí při přepravě a montáži výztuže z vyztužených koster; tyto se oceňují cenami souboru cen 320 36-0 Svařované nosné spoje. 4. Množství jednotek se stanoví v t hmotnosti výztuže bez prostřihu. | [15 empty] | PSC | 2
| VV |  | viz D.4 | [15 empty] | VV | 2 | 1 | True | 0 | ROZPOCET
| VV |  | prah | [15 empty] | VV | 2 | 1 | True | 0 | ROZPOCET
| VV |  | 3,39619 |  | 3.396 | [13 empty] | VV | 2 | 2 | True | 0 | ROZPOCET
| VV |  | Součet |  | 3.396 | [13 empty] | VV | 2 | 4 | True | 1 | ROZPOCET
| D | 4 | Vodorovné konstrukce |  |  |  | 0 | [5 empty] | 0 |  | 4.1357 |  | 0 | 1 | D | 1 |  |  |  | ROZPOCET | [6 empty] | 0
37 | K | 452311R1 | Podkladní desky z betonu prostého tř. C 8/10 otevřený výkop | m3 | 4.929 |  | 0 |  |  |  | základní |  | 0 | 0 | 0 | 0 | 0 | 4 | K | 2 |  |  |  | ROZPOCET | 0 | 0 | 0 | 0 | 0 | 1 | 0 | 4 | 34357139
| PP |  | Podkladní a zajišťovací konstrukce z betonu prostého v otevřeném výkopu desky pod potrubí, stoky a drobné objekty z betonu tř. C 8/10 | [15 empty] | PP | 2
| PSC |  | Poznámka k souboru cen: 1. Ceny -1121 až -1191 a -1192 lze použít i pro ochrannou vrstvu pod železobetonové konstrukce. 2. Ceny -2121 až -2191 a -2192 jsou určeny pro jakékoliv úkosy sedel. | [15 empty] | PSC | 2
| VV |  | viz D.2.1.a, D.2.1.b.1.1, -b.3.2, -b.4.2, -b.7, -b.10 | [15 empty] | VV | 2 | 1 | True | 0 | ROZPOCET
| VV |  | podkladní beton | [15 empty] | VV | 2 | 1 | True | 0 | ROZPOCET
| VV |  | 10,6*3,1*0,15 |  | 4.929 | [13 empty] | VV | 2 | 2 | True | 0 | ROZPOCET
| VV |  | Součet |  | 4.929 | [13 empty] | VV | 2 | 4 | True | 1 | ROZPOCET
38 | K | 464451114 | Prolití vrstvy z lomového kamene maltou MC 25 | m3 | 1.7 |  | 0 | CS ÚRS 2020 01 |  |  | základní |  | 0 | 2.4328 | 4.1357 | 0 | 0 | 4 | K | 2 |  |  |  | ROZPOCET | 0 | 0 | 0 | 0 | 0 | 1 | 0 | 4 | 1772962713
| PP |  | Prolití konstrukce z kamene vrstvy z lomového kamene cementovou maltou MC-25 | [15 empty] | PP | 2
| PSC |  | Poznámka k souboru cen: 1. Ceny lze použít i pro prolití pohozu případně jiné konstrukce z kameniva. 2. Ceny neplatí pro zpevnění dna nebo svahů drceným kamenivem 63-125 mm prolévaným cementovou maltou s uzavírací vrstvou tl. do 50 mm betonu, na povrchu uhlazenou; tyto práce se oceňují cenami souboru cen 469 52-1 . Zpevnění drceným kamenivem 63-125 mm prolévaným cementovou maltou. 3. Objem se stanoví v m3 cementové malty. | [15 empty] | PSC | 2
| VV |  | viz D.2.1.a, D.2.1.b.1.1, -b.3.2, -b.4.2, -b.7, -b.10 | [15 empty] | VV | 2 | 1 | True | 0 | ROZPOCET
| VV |  | prolití stabilizace kamenem | [15 empty] | VV | 2 | 1 | True | 0 | ROZPOCET
| VV |  | 17*0,1 |  | 1.7 | [13 empty] | VV | 2 | 2 | True | 0 | ROZPOCET
| VV |  | Součet |  | 1.7 | [13 empty] | VV | 2 | 4 | True | 1 | ROZPOCET
| D | 5 | Komunikace pozemní |  |  |  | 0 | [5 empty] | 0 |  | 47.5081 |  | 0 | 1 | D | 1 |  |  |  | ROZPOCET | [6 empty] | 0
39 | K | 584121111 | Osazení silničních dílců z ŽB do lože z kameniva těženého tl 40 mm plochy do 200 m2 | m2 | 154 |  | 0 | CS ÚRS 2020 01 |  |  | základní |  | 0 | 0.0835 | 12.859 | 0 | 0 | 4 | K | 2 |  |  |  | ROZPOCET | 0 | 0 | 0 | 0 | 0 | 1 | 0 | 4 | -418844045
| PP |  | Osazení silničních dílců ze železového betonu s podkladem z kameniva těženého do tl. 40 mm jakéhokoliv druhu a velikosti, na plochu jednotlivě přes 50 do 200 m2 | [15 empty] | PP | 2
| PSC |  | Poznámka k souboru cen: 1. V ceně nejsou započteny náklady na: a) dodání dílců, které se oceňuje ve specifikaci, b) výplň spár, které se oceňují cenami souboru cen 599 . 4-11 Vyplnění spár mezi silničními dílci jakékoliv tloušťky. 2. Počet měrných jednotek se určuje v m2 půdorysné plochy krytu z dílců včetně spár. | [15 empty] | PSC | 2
| VV |  | viz D.2.1.a, D.2.1.b.1.1, -b.3.2, -b.4.2, -b.7, -b.10 | [15 empty] | VV | 2 | 1 | True | 0 | ROZPOCET
| VV |  | panely na hrázku | [15 empty] | VV | 2 | 1 | True | 0 | ROZPOCET
| VV |  | 154 |  | 154 | [13 empty] | VV | 2 | 2 | True | 0 | ROZPOCET
| VV |  | Součet |  | 154 | [13 empty] | VV | 2 | 4 | True | 1 | ROZPOCET
40 | M | 59381007 | panel silniční 3,00x2,00x0,18m | kus | 12.833 |  | 0 | CS ÚRS 2020 01 |  |  | základní |  | 0 | 2.7 | 34.6491 | 0 | 0 | 8 | M | 2 |  |  |  | ROZPOCET | 0 | 0 | 0 | 0 | 0 | 1 | 0 | 4 | 430701108
| PP |  | panel silniční 3,00x2,00x0,18m | [15 empty] | PP | 2
| VV |  | specifikace k pol.584121109 | [15 empty] | VV | 2 | 1 | True | 0 | ROZPOCET
| VV |  | obratovost 50% | [15 empty] | VV | 2 | 1 | True | 0 | ROZPOCET
| VV |  | 154/6*0,5 |  | 12.833 | [13 empty] | VV | 2 | 2 | True | 0 | ROZPOCET
| VV |  | Součet |  | 12.833 | [13 empty] | VV | 2 | 4 | True | 1 | ROZPOCET
| D | 9 | Ostatní konstrukce a práce-bourání |  |  |  | 0 | [5 empty] | 0 |  | 0.22658 |  | 59.85 | 1 | D | 1 |  |  |  | ROZPOCET | [6 empty] | 0
41 | K | 934956127 | Hradítka z dubového dřeva tl 100 mm | m2 | 2.64 |  | 0 | CS ÚRS 2020 01 |  |  | základní |  | 0 | 0.08246 | 0.21769 | 0 | 0 | 4 | K | 2 |  |  |  | ROZPOCET | 0 | 0 | 0 | 0 | 0 | 1 | 0 | 4 | 1717407541
| PP |  | Přepadová a ochranná zařízení nádrží dřevěná hradítka (dluže požeráku) š.150 mm, bez nátěru, s potřebným kováním z dubového dřeva, tl. 100 mm | [15 empty] | PP | 2
| PSC |  | Poznámka k souboru cen: 1. Ceny -3111 až -3116 lze použít i pro lávky o několika polích. Každé pole se však z hlediska volby ceny považuje za samostatnou lávku. 2. V cenách jsou započteny i náklady na nezbytné kování a spojovací prvky. 3. Množství měrných jednotek: a) u cen -3111 až -3116 se stanoví v m2 plochy obsluhovacích lávek, b) u cen -6111 až -6222 se stanoví v m2 pohledové plochy hradítek a stavidlových tabulí | [15 empty] | PSC | 2
| VV |  | viz D.2.1.a, D.2.1.b.1.1, -b.3.2, -b.4.2, -b.7, -b.10 | [15 empty] | VV | 2 | 1 | True | 0 | ROZPOCET
| VV |  | 1,1*1,2*2 |  | 2.64 | [13 empty] | VV | 2 | 2 | True | 0 | ROZPOCET
| VV |  | Součet |  | 2.64 | [13 empty] | VV | 2 | 4 | True | 1 | ROZPOCET
42 | K | 953334R1 | Těsnící plech ve svitku do pracovních spar betonových kcí s bitumenem oboustranným š 500 mm | m | 4.5 |  | 0 |  |  |  | základní |  | 0 | 0.00122 | 0.00549 | 0 | 0 | 4 | K | 2 |  |  |  | ROZPOCET | 0 | 0 | 0 | 0 | 0 | 1 | 0 | 4 | -1046989019
| PP |  | Těsnící plech do pracovních spar betonových konstrukcí horizontálních i vertikálních (podlaha - zeď, zeď - strop a technologických) ve svitku s bitumenovým povrchem oboustranným, šířky 500 mm | [15 empty] | PP | 2
| VV |  | viz D.2.1.a, D.2.1.b.1.1, -b.3.2, -b.4.2, -b.7, -b.10 | [15 empty] | VV | 2 | 1 | True | 0 | ROZPOCET
| VV |  | těsnící plech do pracovních spár | [15 empty] | VV | 2 | 1 | True | 0 | ROZPOCET
| VV |  | 4,5 |  | 4.5 | [13 empty] | VV | 2 | 2 | True | 0 | ROZPOCET
| VV |  | Součet |  | 4.5 | [13 empty] | VV | 2 | 4 | True | 1 | ROZPOCET
43 | K | 953943121 | Osazování výrobků do 1 kg/kus do betonu | kus | 22 |  | 0 | CS ÚRS 2020 01 |  |  | základní |  | 0 | 8e-05 | 0.00176 | 0 | 0 | 4 | K | 2 |  |  |  | ROZPOCET | 0 | 0 | 0 | 0 | 0 | 1 | 0 | 4 | -980805914
| PP |  | Osazování drobných kovových předmětů výrobků ostatních jinde neuvedených do betonu se zajištěním polohy k bednění či k výztuži před zabetonováním hmotnosti do 1 kg/kus | [15 empty] | PP | 2
| PSC |  | Poznámka k souboru cen: 1. V cenách nejsou započteny náklady na dodávku kovových předmětů; tyto se oceňují ve specifikaci. Ztratné se nestanoví. 2. Cenu -2841 lze použít pro osazení rámu pod pružinový (roštový) ocelový základ např. domovních praček, odstředivek, ždímaček, motorových zařízení, ventilátorů apod. 3. Cena -2851 je určena pro zednické osazení zábradlí ze samostatných dílů nevyžadující samostatnou montáž. 4. Ceny platí za každé zalití. | [15 empty] | PSC | 2
| VV |  | viz D.2.1.a, D.2.1.b.1.1, -b.3.2, -b.4.2, -b.7, -b.10 | [15 empty] | VV | 2 | 1 | True | 0 | ROZPOCET
| VV |  | kotvení profilů do betonu | [15 empty] | VV | 2 | 1 | True | 0 | ROZPOCET
| VV |  | 6+16 |  | 22 | [13 empty] | VV | 2 | 2 | True | 0 | ROZPOCET
| VV |  | Součet |  | 22 | [13 empty] | VV | 2 | 4 | True | 1 | ROZPOCET
44 | M | 553439R1 | kotevní trny dl.250 mm | kus | 69 |  | 0 |  |  |  | základní |  | 0 | 0 | 0 | 0 | 0 | 8 | M | 2 |  |  |  | ROZPOCET | 0 | 0 | 0 | 0 | 0 | 1 | 0 | 4 | -2011179364
| PP |  | kotevní trny dl. 250 mm | [15 empty] | PP | 2
| VV |  | specifikace k pol.953943121 | [15 empty] | VV | 2 | 1 | True | 0 | ROZPOCET
| VV |  | 69 |  | 69 | [13 empty] | VV | 2 | 2 | True | 0 | ROZPOCET
| VV |  | Součet |  | 69 | [13 empty] | VV | 2 | 4 | True | 1 | ROZPOCET
45 | K | 953961114 | Kotvy chemickým tmelem M 16 hl 125 mm do betonu, ŽB nebo kamene s vyvrtáním otvoru | kus | 4 |  | 0 | CS ÚRS 2020 01 |  |  | základní |  | 0 | 2e-05 | 8e-05 | 0 | 0 | 4 | K | 2 |  |  |  | ROZPOCET | 0 | 0 | 0 | 0 | 0 | 1 | 0 | 4 | 81693977
| PP |  | Kotvy chemické s vyvrtáním otvoru do betonu, železobetonu nebo tvrdého kamene tmel, velikost M 16, hloubka 125 mm | [15 empty] | PP | 2
| PSC |  | Poznámka k souboru cen: 1. V cenách 953 96-11 a 953 96-12 jsou započteny i náklady na: a) rozměření, vrtání a spotřebu vrtáků. Pro velikost M 8 až M 30 jsou započteny náklady na vrtání příklepovými vrtáky, pro velikost M 33 až M 39 diamantovými korunkami, b) vyfoukání otvoru, přípravu kotev k uložení do otvorů, vyplnění kotevních otvorů tmelem nebo chemickou patronou včetně dodávky materiálu. 2. V cenách 953 96-51.. jsou započteny i náklady na dodání a zasunutí kotevního šroubu do otvoru vyplněného chemickým tmelem nebo patronou a dotažení matice. | [15 empty] | PSC | 2
| VV |  | viz D.2.1.a, D.2.1.b.1.1, -b.3.2, -b.4.2, -b.7, -b.10 | [15 empty] | VV | 2 | 1 | True | 0 | ROZPOCET
| VV |  | pro uzamykání | [15 empty] | VV | 2 | 1 | True | 0 | ROZPOCET
| VV |  | 2+2 |  | 4 | [13 empty] | VV | 2 | 2 | True | 0 | ROZPOCET
| VV |  | Součet |  | 4 | [13 empty] | VV | 2 | 4 | True | 1 | ROZPOCET
46 | K | 953965132 | Kotevní šroub pro chemické kotvy M 16 dl 260 mm | kus | 4 |  | 0 | CS ÚRS 2020 01 |  |  | základní |  | 0 | 0.00039 | 0.00156 | 0 | 0 | 4 | K | 2 |  |  |  | ROZPOCET | 0 | 0 | 0 | 0 | 0 | 1 | 0 | 4 | -26027575
| PP |  | Kotvy chemické s vyvrtáním otvoru kotevní šrouby pro chemické kotvy, velikost M 16, délka 260 mm | [15 empty] | PP | 2
| PSC |  | Poznámka k souboru cen: 1. V cenách 953 96-11 a 953 96-12 jsou započteny i náklady na: a) rozměření, vrtání a spotřebu vrtáků. Pro velikost M 8 až M 30 jsou započteny náklady na vrtání příklepovými vrtáky, pro velikost M 33 až M 39 diamantovými korunkami, b) vyfoukání otvoru, přípravu kotev k uložení do otvorů, vyplnění kotevních otvorů tmelem nebo chemickou patronou včetně dodávky materiálu. 2. V cenách 953 96-51.. jsou započteny i náklady na dodání a zasunutí kotevního šroubu do otvoru vyplněného chemickým tmelem nebo patronou a dotažení matice. | [15 empty] | PSC | 2
| VV |  | viz D.2.1.a, D.2.1.b.1.1, -b.3.2, -b.4.2, -b.7, -b.10 | [15 empty] | VV | 2 | 1 | True | 0 | ROZPOCET
| VV |  | 2+2 |  | 4 | [13 empty] | VV | 2 | 2 | True | 0 | ROZPOCET
| VV |  | Součet |  | 4 | [13 empty] | VV | 2 | 4 | True | 1 | ROZPOCET
47 | K | 960321271 | Bourání vodních staveb ze železobetonu, z vodní hladiny | m3 | 21 |  | 0 | CS ÚRS 2020 01 |  |  | základní |  | 0 | 0 | 0 | 2.85 | 59.85 | 4 | K | 2 |  |  |  | ROZPOCET | 0 | 0 | 0 | 0 | 0 | 1 | 0 | 4 | 955136743
| PP |  | Bourání konstrukcí vodních staveb z hladiny, s naložením vybouraných hmot a suti na dopravní prostředek nebo s odklizením na hromady do vzdálenosti 20 m ze železobetonu | [15 empty] | PP | 2
| PSC |  | Poznámka k souboru cen: 1. Ceny jsou určeny: a) cena 960 11-1221 i pro bourání: - konstrukcí z prostého nebo prokládaného betonu a asfaltobetonu, - patky z prefabrikátů, - záhozu z betonových bloků, - dlažby z kamene, - dlažby z betonových desek a tvárnic, - skruží studní pro kontrolní měření, pozorování čerpání vody, - prefabrikovaných obezdívek krátkých ražených štol, - prefabrikovaných těles kabelových tratí. b) cena 960 19-1241 i pro bourání: - kamenných krycích desek, - obkladního zdiva, - schodů z kopáků, - balvanitého skluzu. c) cena 960 21-1251 i pro bourání: - kyklopského zdiva, - těsnícího jádra z asfaltové malty i asfaltové malty prokládané kamenem, - patky z lomového kamene, - záhozu a pohozu prolitého cementovou nebo asfaltovou maltou, - rovnaniny z lomového kamene, - schodů z lomového kamene, - zdiva cihelného, tvárnicového, příček, mazanin a potěrů, - monolitických obezdívek krátkých ražených štol, d) cena 960 32-1271 i pro bourání betonových konstrukcí s vloženými ocelovými trubkami (pro měření a pozorování). 2. Ceny nelze použít pro: a) bourání ve výkopišti, kdy bourání je součástí zemních prací; tyto práce se oceňují cenami katalogu 800-1 Zemní práce, b) bourání konstrukcí lože z kameniva, filtračních vrstev záhozu z lomového kamene, pohozu z kamene a kameniva; toto se oceňuje cenami katalogu 800-1 Zemní práce, c) bourání opeření svodidel, drátokamenného opevnění, břehového opevnění perforovanou folií, obsluhovacích lávek a stavidlových tabulí, limnigrafických latí, geotextilií; tyto práce se oceňují individuálně. 3. V cenách jsou započteny i náklady na bourání geotextilií, výplně otvorů tvárnic, drenáží, trubek a dilatačních prvků apod., zabudovaných v bouraných konstrukcích. 4. V cenách nejsou započteny náklady na: a) roubení horniny za bouranými konstrukcemi. Tyto se oceňují cenami katalogu 800-1 Zemní práce, b) svislou dopravu suti; tyto práce se oceňují cenami souboru cen 997 32-12 Svislá doprava suti a vybouraných hmot, c) vodorovnou dopravu suti na vzdálenost přes 20 m; tyto práce se oceňují cenami souboru cen 997 32-1 . . Vodorovná doprava suti a vybouraných hmot s tím, že započtených 20 m se z celkové dopravní vzdálenosti neodečítá, d) uložení suti a vybouraných hmot do násypu nebo na skládku; tyto práce se oceňují cenami katalogu 800-1 Zemní práce. 5. Objem se stanoví v m3 bourané konstrukce. | [15 empty] | PSC | 2
| VV |  | viz D.2.1.a, D.2.1.b.1.1, -b.3.2, -b.4.2, -b.7, -b.10 | [15 empty] | VV | 2 | 1 | True | 0 | ROZPOCET
| VV |  | stáv. konstrukce prahu | [15 empty] | VV | 2 | 1 | True | 0 | ROZPOCET
| VV |  | 21 |  | 21 | [13 empty] | VV | 2 | 2 | True | 0 | ROZPOCET
| VV |  | Součet |  | 21 | [13 empty] | VV | 2 | 4 | True | 1 | ROZPOCET
| D | 997 | Přesun sutě |  |  |  | 0 | [5 empty] | 0 |  | 0 |  | 0 | 1 | D | 1 |  |  |  | ROZPOCET | [6 empty] | 0
48 | K | 997221571 | Vodorovná doprava vybouraných hmot do 1 km | t | 69.55 |  | 0 | CS ÚRS 2020 01 |  |  | základní |  | 0 | 0 | 0 | 0 | 0 | 4 | K | 2 |  |  |  | ROZPOCET | 0 | 0 | 0 | 0 | 0 | 1 | 0 | 4 | -2103249702
| PP |  | Vodorovná doprava vybouraných hmot bez naložení, ale se složením a s hrubým urovnáním na vzdálenost do 1 km | [15 empty] | PP | 2
| PSC |  | Poznámka k souboru cen: 1. Ceny nelze použít pro vodorovnou dopravu vybouraných hmot po železnici, po vodě nebo neobvyklými dopravními prostředky. 2. Je-li na dopravní dráze pro vodorovnou dopravu vybouraných hmot překážka, pro kterou je nutno vybourané hmoty překládat z jednoho dopravního prostředku na druhý, oceňuje se tato doprava v každém úseku samostatně. | [15 empty] | PSC | 2
| VV |  | viz D.2.1.a, D.2.1.b.1.1, -b.3.2, -b.4.2, -b.7, -b.10 | [15 empty] | VV | 2 | 1 | True | 0 | ROZPOCET
| VV |  | pažnice na staveb.důr (k dalšímu užití) | [15 empty] | VV | 2 | 1 | True | 0 | ROZPOCET
| VV |  | 4,1 |  | 4.1 | [13 empty] | VV | 2 | 2 | True | 0 | ROZPOCET
| VV |  | panely na stav. dvůr | [15 empty] | VV | 2 | 1 | True | 0 | ROZPOCET
| VV |  | 65,45 |  | 65.45 | [13 empty] | VV | 2 | 2 | True | 0 | ROZPOCET
| VV |  | Součet |  | 69.55 | [13 empty] | VV | 2 | 4 | True | 1 | ROZPOCET
49 | K | 997221625 | Poplatek za uložení na skládce (skládkovné) stavebního odpadu železobetonového kód odpadu 17 01 01 | t | 59.85 |  | 0 | CS ÚRS 2020 01 |  |  | základní |  | 0 | 0 | 0 | 0 | 0 | 4 | K | 2 |  |  |  | ROZPOCET | 0 | 0 | 0 | 0 | 0 | 1 | 0 | 4 | -1238783927
| PP |  | Poplatek za uložení stavebního odpadu na skládce (skládkovné) z armovaného betonu zatříděného do Katalogu odpadů pod kódem 17 01 01 | [15 empty] | PP | 2
| PSC |  | Poznámka k souboru cen: 1. Ceny uvedenév souboru cen je doporučeno upravit podle aktuálních cen místně příslušné skládky odpadů. 2. Uložení odpadů neuvedených v souboru cen se oceňuje individuálně. 3. V cenách je započítán poplatek za ukládání odpadu dle zákona 185/2001 Sb. 4. Případné drcení stavebního odpadu lze ocenit cenami souboru cen 997 00-60 Drcení stavebního odpadu z katalogu 800-6 Demolice objektů. | [15 empty] | PSC | 2
| VV |  | viz D.2.1.a, D.2.1.b.1.1, -b.3.2, -b.4.2, -b.7, -b.10 | [15 empty] | VV | 2 | 1 | True | 0 | ROZPOCET
| VV |  | 59,85 |  | 59.85 | [13 empty] | VV | 2 | 2 | True | 0 | ROZPOCET
| VV |  | Součet |  | 59.85 | [13 empty] | VV | 2 | 4 | True | 1 | ROZPOCET
50 | K | 997321511 | Vodorovná doprava suti a vybouraných hmot po suchu do 1 km | t | 60.35 |  | 0 | CS ÚRS 2020 01 |  |  | základní |  | 0 | 0 | 0 | 0 | 0 | 4 | K | 2 |  |  |  | ROZPOCET | 0 | 0 | 0 | 0 | 0 | 1 | 0 | 4 | -1565106622
| PP |  | Vodorovná doprava suti a vybouraných hmot bez naložení, s vyložením a hrubým urovnáním po suchu, na vzdálenost do 1 km | [15 empty] | PP | 2
| PSC |  | Poznámka k souboru cen: 1. Ceny jsou určeny: a) pro další manipulaci s vybouranými hmotami a sutí až na místo definitivního uložení na vzdálenost od těžiště nakládky do těžiště vykládky, pokud není dále stanoveno jinak, b) při dopravě po vodě na vodorovnou vzdálenost přemístění určenou od přilehlé průsečnice původního terénu (původní břehové plochy) s hladinou vody k těžišti hromady nebo dopravního prostředku po nejhospodárnější dopravní trase. c) i pro další manipulaci s ocelovými hradidly, porostem, bahnem, sutí a vybouranými hmotami, u nichž základní manipulace je započtena v cenách části C01 - Udržování a opravy konstrukcí. 2. Cenu 997 32-1611 nelze použít pro první naložení na dopravní prostředek; náklady na toto naložení jsou započteny v cenách 467 95-10 Odstranění prahu, 960 . . -12 Bourání konstrukcí vodních staveb a 978 02-71 Odstranění poškozených cementových omítek. 3. V cenách jsou započteny i náklady a) při vodorovné dopravě po suchu na přepravu za ztížených provozních podmínek, b) při vodorovné dopravě po vodě na vyložení na hromady na suchu nebo na přeložení na dopravní prostředek na suchu do 15 m vodorovně a současně do 4 m svisle, c) při nakládání nebo překládání na dopravu do 15 m vodorovně a současně do 4 m svisle. 4. V cenách nejsou započteny náklady na uložení suti a vybouraných hmot do násypu nebo na skládku; tyto práce se oceňují cenami katalogu 800-1 Zemní práce. | [15 empty] | PSC | 2
| VV |  | viz D.2.1.a, D.2.1.b.1.1, -b.3.2, -b.4.2, -b.7, -b.10 | [15 empty] | VV | 2 | 1 | True | 0 | ROZPOCET
| VV |  | stáv. práh | [15 empty] | VV | 2 | 1 | True | 0 | ROZPOCET
| VV |  | 59,85 |  | 59.85 | [13 empty] | VV | 2 | 2 | True | 0 | ROZPOCET
| VV |  | ocelová k-ce | [15 empty] | VV | 2 | 1 | True | 0 | ROZPOCET
| VV |  | 0,5 |  | 0.5 | [13 empty] | VV | 2 | 2 | True | 0 | ROZPOCET
| VV |  | Součet |  | 60.35 | [13 empty] | VV | 2 | 4 | True | 1 | ROZPOCET
51 | K | 997321519 | Příplatek ZKD 1km vodorovné dopravy suti a vybouraných hmot po suchu | t | 1146.65 |  | 0 | CS ÚRS 2020 01 |  |  | základní |  | 0 | 0 | 0 | 0 | 0 | 4 | K | 2 |  |  |  | ROZPOCET | 0 | 0 | 0 | 0 | 0 | 1 | 0 | 4 | -646011912
| PP |  | Vodorovná doprava suti a vybouraných hmot bez naložení, s vyložením a hrubým urovnáním po suchu, na vzdálenost Příplatek k cenám za každý další i započatý 1 km přes 1 km | [15 empty] | PP | 2
| PSC |  | Poznámka k souboru cen: 1. Ceny jsou určeny: a) pro další manipulaci s vybouranými hmotami a sutí až na místo definitivního uložení na vzdálenost od těžiště nakládky do těžiště vykládky, pokud není dále stanoveno jinak, b) při dopravě po vodě na vodorovnou vzdálenost přemístění určenou od přilehlé průsečnice původního terénu (původní břehové plochy) s hladinou vody k těžišti hromady nebo dopravního prostředku po nejhospodárnější dopravní trase. c) i pro další manipulaci s ocelovými hradidly, porostem, bahnem, sutí a vybouranými hmotami, u nichž základní manipulace je započtena v cenách části C01 - Udržování a opravy konstrukcí. 2. Cenu 997 32-1611 nelze použít pro první naložení na dopravní prostředek; náklady na toto naložení jsou započteny v cenách 467 95-10 Odstranění prahu, 960 . . -12 Bourání konstrukcí vodních staveb a 978 02-71 Odstranění poškozených cementových omítek. 3. V cenách jsou započteny i náklady a) při vodorovné dopravě po suchu na přepravu za ztížených provozních podmínek, b) při vodorovné dopravě po vodě na vyložení na hromady na suchu nebo na přeložení na dopravní prostředek na suchu do 15 m vodorovně a současně do 4 m svisle, c) při nakládání nebo překládání na dopravu do 15 m vodorovně a současně do 4 m svisle. 4. V cenách nejsou započteny náklady na uložení suti a vybouraných hmot do násypu nebo na skládku; tyto práce se oceňují cenami katalogu 800-1 Zemní práce. | [15 empty] | PSC | 2
| VV |  | viz D.2.1.a, D.2.1.b.1.1, -b.3.2, -b.4.2, -b.7, -b.10 | [15 empty] | VV | 2 | 1 | True | 0 | ROZPOCET
| VV |  | odvoz na skládku do 20km | [15 empty] | VV | 2 | 1 | True | 0 | ROZPOCET
| VV |  | 59,85*19 |  | 1137.15 | [13 empty] | VV | 2 | 2 | True | 0 | ROZPOCET
| VV |  | ocelová k-ce do sběrného dvora | [15 empty] | VV | 2 | 1 | True | 0 | ROZPOCET
| VV |  | 0,5*19 |  | 9.5 | [13 empty] | VV | 2 | 2 | True | 0 | ROZPOCET
| VV |  | Součet |  | 1146.65 | [13 empty] | VV | 2 | 4 | True | 1 | ROZPOCET
| D | 998 | Přesun hmot |  |  |  | 0 | [5 empty] | 0 |  | 0 |  | 0 | 1 | D | 1 |  |  |  | ROZPOCET | [6 empty] | 0
52 | K | 998332011 | Přesun hmot pro úpravy vodních toků a kanály | t | 98.915 |  | 0 | CS ÚRS 2020 01 |  |  | základní |  | 0 | 0 | 0 | 0 | 0 | 4 | K | 2 |  |  |  | ROZPOCET | 0 | 0 | 0 | 0 | 0 | 1 | 0 | 4 | -2055442378
| PP |  | Přesun hmot pro úpravy vodních toků a kanály, hráze rybníků apod. dopravní vzdálenost do 500 m | [15 empty] | PP | 2
| PSC |  | Poznámka k souboru cen: 1. Ceny jsou určeny pro jakoukoliv konstrukčně-materiálovou charakteristiku. | [15 empty] | PSC | 2
| D | PSV | Práce a dodávky PSV |  |  |  | 0 | [5 empty] | 0 |  | 0.005768 |  | 0.5 | 2 | D | 0 |  |  |  | ROZPOCET | [6 empty] | 0
| D | 767 | Konstrukce zámečnické |  |  |  | 0 | [5 empty] | 0 |  | 0.004 |  | 0.5 | 2 | D | 1 |  |  |  | ROZPOCET | [6 empty] | 0
53 | K | 767996704 | Demontáž atypických zámečnických konstrukcí řezáním hmotnosti jednotlivých dílů do 500 kg | kg | 500 |  | 0 | CS ÚRS 2020 01 |  |  | základní |  | 0 | 0 | 0 | 0.001 | 0.5 | 16 | K | 2 |  |  |  | ROZPOCET | 0 | 0 | 0 | 0 | 0 | 1 | 0 | 16 | 1520764958
| PP |  | Demontáž ostatních zámečnických konstrukcí o hmotnosti jednotlivých dílů řezáním přes 250 do 500 kg | [15 empty] | PP | 2
| PSC |  | Poznámka k souboru cen: 1. Cenami nelze oceňovat demontáž jmenovité konstrukce, pro kterou jsou ceny v katalogu již stanoveny. 2. Ceny lze užít pro sortiment zámečnických konstrukcí, nikoliv pro sloupy, kolejnice, vazníky apod. 3. Volba cen se řídí hmotností jednotlivě demontovaného dílu konstrukce. | [15 empty] | PSC | 2
| VV |  | viz D.2.1.a, D.2.1.b.1.1, -b.3.2, -b.4.2, -b.7, -b.10 | [15 empty] | VV | 2 | 1 | True | 0 | ROZPOCET
| VV |  | demontáž stáv. nosníku | [15 empty] | VV | 2 | 1 | True | 0 | ROZPOCET
| VV |  | 500 |  | 500 | [13 empty] | VV | 2 | 2 | True | 0 | ROZPOCET
| VV |  | Součet |  | 500 | [13 empty] | VV | 2 | 4 | True | 1 | ROZPOCET
54 | K | 769100R1 | Osazení uzamykacího mechanismu - nerez pant s petlicí | kus | 2 |  | 0 |  |  |  | základní |  | 0 | 0.002 | 0.004 | 0 | 0 | 16 | K | 2 |  |  |  | ROZPOCET | 0 | 0 | 0 | 0 | 0 | 1 | 0 | 16 | 1897154499
| PP |  | Osazení uzamykacího mechanismu - nerez pant s petlicí | [15 empty] | PP | 2
| P |  | Poznámka k položce: Součástí položky je kompletní montáž nerezových pantů včetně protikusu a zámku. Položka zahrnuje montáž s patním plechem a podlitím polymermaltou | [15 empty] | P | 2
| VV |  | viz D.2.1.a, D.2.1.b.1.1, -b.3.2, -b.4.2, -b.7, -b.10 | [15 empty] | VV | 2 | 1 | True | 0 | ROZPOCET
| VV |  | 2 |  | 2 | [13 empty] | VV | 2 | 2 | True | 0 | ROZPOCET
| VV |  | Součet |  | 2 | [13 empty] | VV | 2 | 4 | True | 1 | ROZPOCET
55 | K | 998767101 | Přesun hmot tonážní pro zámečnické konstrukce v objektech v do 6 m | t | 0.004 |  | 0 | CS ÚRS 2020 01 |  |  | základní |  | 0 | 0 | 0 | 0 | 0 | 16 | K | 2 |  |  |  | ROZPOCET | 0 | 0 | 0 | 0 | 0 | 1 | 0 | 16 | 522563786
| PP |  | Přesun hmot pro zámečnické konstrukce stanovený z hmotnosti přesunovaného materiálu vodorovná dopravní vzdálenost do 50 m v objektech výšky do 6 m | [15 empty] | PP | 2
| PSC |  | Poznámka k souboru cen: 1. Ceny pro přesun hmot stanovený z hmotnosti přesunovaného materiálu se používají tehdy, pokud je možné určit hmotnost za celý stavební díl. Do této hmotnosti se započítává i hmotnost materiálů oceňovaných ve specifikaci. 2. Pokud nelze jednoznačně stanovit hmotnost přesunovaných materiálů, lze pro výpočet přesunu hmot použít orientačně procentní sazbu. Touto sazbou se vynásobí rozpočtové náklady za celý stavební díl včetně nákladů na materiál ve specifikacích. 3. Příplatek k cenám -7181 pro přesun prováděný bez použití mechanizace, tj. za ztížených podmínek, lze použít pouze pro hmotnost materiálu, která se tímto způsobem skutečně přemísťuje. | [15 empty] | PSC | 2
| D | 783 | Dokončovací práce - nátěry |  |  |  | 0 | [5 empty] | 0 |  | 0.001768 |  | 0 | 2 | D | 1 |  |  |  | ROZPOCET | [6 empty] | 0
56 | K | 783913151 | Penetrační syntetický nátěr hladkých betonových podlah | m2 | 17.68 |  | 0 | CS ÚRS 2020 01 |  |  | základní |  | 0 | 0.0001 | 0.001768 | 0 | 0 | 16 | K | 2 |  |  |  | ROZPOCET | 0 | 0 | 0 | 0 | 0 | 1 | 0 | 16 | 1255766026
| PP |  | Penetrační nátěr betonových podlah hladkých (z pohledového nebo gletovaného betonu, stěrky apod.) syntetický | [15 empty] | PP | 2
| VV |  | viz D.2.1.a, D.2.1.b.1.1, -b.3.2, -b.4.2, -b.7, -b.10 | [15 empty] | VV | 2 | 1 | True | 0 | ROZPOCET
| VV |  | pracovní spára | [15 empty] | VV | 2 | 1 | True | 0 | ROZPOCET
| VV |  | 10,4*1,7 |  | 17.68 | [13 empty] | VV | 2 | 2 | True | 0 | ROZPOCET
| VV |  | Součet |  | 17.68 | [13 empty] | VV | 2 | 4 | True | 1 | ROZPOCET

## SO 02.1.5 - Odbahnění Mor...
[9 empty] | >> skryté sloupce << | [9 empty] | {bf284e35-5c25-42f1-af63-1c87b2ad1a7f}
2
| KRYCÍ LIST SOUPISU PRACÍ | [8 empty] | v --- níže se nacházejí doplnkové a pomocné údaje k sestavám --- v | [8 empty] | False
Stavba:
Morava km 137,021 - revitalizace VH uzlu Nedakonice
Objekt:
SO 02 - Morávka
Soupis:
SO 02.1 - Prodloužení Morávky a odbahnění dolní části Oblůčí
Úroveň 3:
SO 02.1.5 - Odbahnění Morávky
| KSO: |  |  |  |  | CC-CZ:
| Místo: |  | Nedakonice |  |  | Datum: | 11. 3. 2020
| Zadavatel: |  |  |  |  | IČ:
DIČ:
| Uchazeč: |  |  |  |  | IČ: | Vyplň údaj
|  | Vyplň údaj |  |  |  | DIČ: | Vyplň údaj
| Projektant: |  |  |  |  | IČ: | 28597044
|  | AGPOL s.r.o., Jungmannova 153/12, 77900 Olomouc |  |  |  | DIČ:
| Zpracovatel: |  |  |  |  | IČ: | 28597044
|  | AGPOL s.r.o., Jungmannova 153/12, 77900 Olomouc |  |  |  | DIČ:
Poznámka:
| Cena bez DPH | [5 empty] | 0
|  |  | Základ daně |  |  | Sazba daně | Výše daně
| DPH | základní | 0 |  |  | 21% | 0
|  | snížená | 0 |  |  | 15% | 0
|  | zákl. přenesená | 0 |  |  | 21% | 0
|  | sníž. přenesená | 0 |  |  | 15% | 0
|  | nulová | 0 |  |  | 0% | 0
| Cena s DPH |  |  | v | CZK |  | 0
| Projektant |  |  | Zpracovatel
| Datum a podpis: |  | Razítko | Datum a podpis: |  |  | Razítko
| Objednavatel |  |  | Uchazeč
| Datum a podpis: |  | Razítko | Datum a podpis: |  |  | Razítko
REKAPITULACE ČLENĚNÍ SOUPISU PRACÍ
Stavba:
Morava km 137,021 - revitalizace VH uzlu Nedakonice
Objekt:
SO 02 - Morávka
Soupis:
SO 02.1 - Prodloužení Morávky a odbahnění dolní části Oblůčí
Úroveň 3:
SO 02.1.5 - Odbahnění Morávky
Místo: |  |  | Nedakonice |  |  | Datum: | 11. 3. 2020
Zadavatel: | [5 empty] | Projektant: | AGPOL s.r.o., Jungmannova 153/12, 77900 Olomouc
Uchazeč: |  |  | Vyplň údaj |  |  | Zpracovatel: | AGPOL s.r.o., Jungmannova 153/12, 77900 Olomouc
Kód dílu - Popis | [6 empty] | Cena celkem [CZK]
Náklady ze soupisu prací | [6 empty] | 0 | [12 empty] | -1
| HSV - Práce a dodávky HSV | [5 empty] | 0
| 1 - Zemní práce | [5 empty] | 0
| 4 - Vodorovné konstrukce | [5 empty] | 0
| 5 - Komunikace pozemní | [5 empty] | 0
| 997 - Přesun sutě | [5 empty] | 0
| 998 - Přesun hmot | [5 empty] | 0
SOUPIS PRACÍ
Stavba:
Morava km 137,021 - revitalizace VH uzlu Nedakonice
Objekt:
SO 02 - Morávka
Soupis:
SO 02.1 - Prodloužení Morávky a odbahnění dolní části Oblůčí
Úroveň 3:
SO 02.1.5 - Odbahnění Morávky
Místo: |  |  | Nedakonice |  |  | Datum: | 11. 3. 2020
Zadavatel: | [5 empty] | Projektant: | AGPOL s.r.o., Jungmannova 153/12, 77900 Olomouc
Uchazeč: |  |  | Vyplň údaj |  |  | Zpracovatel: | AGPOL s.r.o., Jungmannova 153/12, 77900 Olomouc
PČ | Typ | Kód | Popis | MJ | Množství | J.cena [CZK] | Cena celkem [CZK] | Cenová soustava |  |  | DPH | J. Nh [h] | Nh celkem [h] | J. hmotnost [t] | Hmotnost celkem [t] | J. suť [t] | Suť Celkem [t]
Náklady soupisu celkem | [6 empty] | 0 | [5 empty] | 0 |  | 802.8857 |  | 0 |  | D | -1 | [10 empty] | 0
| D | HSV | Práce a dodávky HSV |  |  |  | 0 | [5 empty] | 0 |  | 802.8857 |  | 0 | 1 | D | 0 |  |  |  | ROZPOCET | [6 empty] | 0
| D | 1 | Zemní práce |  |  |  | 0 | [5 empty] | 0 |  | 0.088899 |  | 0 | 1 | D | 1 |  |  |  | ROZPOCET | [6 empty] | 0
1 | K | 111251103 | Odstranění křovin a stromů průměru kmene do 100 mm i s kořeny sklonu terénu do 1:5 z celkové plochy přes 500 m2 strojně | m2 | 5075 |  | 0 | CS ÚRS 2020 01 |  |  | základní |  | 0 | 0 | 0 | 0 | 0 | 4 | K | 2 |  |  |  | ROZPOCET | 0 | 0 | 0 | 0 | 0 | 1 | 0 | 4 | 361056749
| PP |  | Odstranění křovin a stromů s odstraněním kořenů strojně průměru kmene do 100 mm v rovině nebo ve svahu sklonu terénu do 1:5, při celkové ploše přes 500 m2 | [15 empty] | PP | 2
| PSC |  | Poznámka k souboru cen: 1. V ceně jsou započteny i náklady na případné nutné odklizení křovin a stromů na hromady na vzdálenost do 50 m, nebo naložení na dopravní prostředek. 2. Průměr kmenů stromů (křovin) se měří 0,15 m nad přilehlým terénem. 3. Množství jednotek se určí samostatně za každý objekt v m2 plochy rovné součtu půdorysných ploch omezených obalovými křivkami korun jednotlivých stromů a křovin, popř. skupin stromů a křovin, jejichž koruny se půdorysně překrývají. Jestliže by byl zmíněný součet ploch větší než půdorysná plocha staveniště, počítá se pouze s plochou staveniště. | [15 empty] | PSC | 2
| VV |  | viz C.4 | [15 empty] | VV | 2 | 1 | True | 0 | ROZPOCET
| VV |  | 5075 |  | 5075 | [13 empty] | VV | 2 | 2 | True | 0 | ROZPOCET
| VV |  | Součet |  | 5075 | [13 empty] | VV | 2 | 4 | True | 1 | ROZPOCET
2 | K | 124253101 | Vykopávky pro koryta vodotečí v hornině třídy těžitelnosti I, skupiny 3 objem do 1000 m3 strojně | m3 | 607 |  | 0 | CS ÚRS 2020 01 |  |  | základní |  | 0 | 0 | 0 | 0 | 0 | 4 | K | 2 |  |  |  | ROZPOCET | 0 | 0 | 0 | 0 | 0 | 1 | 0 | 4 | -1115260583
| PP |  | Vykopávky pro koryta vodotečí strojně v hornině třídy těžitelnosti I skupiny 3 přes 100 do 1 000 m3 | [15 empty] | PP | 2
| PSC |  | Poznámka k souboru cen: 1. Ceny lze použít i pro nezapažené odkopávky a prokopávky při úpravě území kolem vodotečí vně svislých ploch proložených projektovanými břehovými čarami souvisejí-li tyto odkopávky a prokopávky s prováděnými vykopávkami pro koryta vodotečí. 2. V cenách jsou započteny i náklady na přehození výkopku na vzdálenost do 3 m nebo naložení na dopravní prostředek. 3. Ceny nelze použít pro: a) vykopávky koryt vodotečí, které jsou dle projektu pod úrovní pracovní hladiny vody; tyto zemní práce se oceňují cenami souboru cen 127 . 5-.1 Vykopávky pod vodou strojně, b) vykopávky koryt vodotečí v prostorách s rozepřeným nebo vzepřeným pažením; tyto zemní práce se oceňují cenami souboru cen 131 . 5-.20. Hloubení zapažených jam a zářezů části A 03 tohoto katalogu. Štětová stěna vzepřená nebo rozepřená se z hlediska ocenění považuje za vzepřené nebo rozepřené pažení, c) vykopávky pod obrysem výkopu pro koryta vodotečí (pro opěrné zdi, patky, apod.); tyto zemní práce se oceňují podle své povahy cenami souboru cen 131 . 5-.20. Hloubení nezapažených jam, 131 . 5-.1. Hloubení zapažených jam, 132 . 5-.1. Hloubení rýh do 800 mm, 132 . 5-.2. Hloubení rýh do 2000 mm, 132 . 5 Hloubená vykopávka pod základy ručně 133 . 5- .10. Hloubení zapažených i nezapažených šachet části A03, d) hloubení zatrubněných nebo zastropených koryt vodotečí; tyto práce se oceňují cenami souboru cen 123 . 5-.1 Vykopávky zářezů se šikmými stěnami pro podzemní vedení. | [15 empty] | PSC | 2
| VV |  | viz D.2.1.a, D.2.1.b.1.1, -b.3.3.1-2, -b.4.3.1-4, -b.10 | [15 empty] | VV | 2 | 1 | True | 0 | ROZPOCET
| VV |  | výkop sedimentu mezi nátokovým stavidlem a mostem | [15 empty] | VV | 2 | 1 | True | 0 | ROZPOCET
| VV |  | 607 |  | 607 | [13 empty] | VV | 2 | 2 | True | 0 | ROZPOCET
| VV |  | Součet |  | 607 | [13 empty] | VV | 2 | 4 | True | 1 | ROZPOCET
3 | K | 124253R1 | Vykopávky pro koryta vodotečí plovoucím sacím bagrem s přečerpáním do mokřadní plochy | m3 | 5013 |  | 0 |  |  |  | základní |  | 0 | 0 | 0 | 0 | 0 | 4 | K | 2 |  |  |  | ROZPOCET | 0 | 0 | 0 | 0 | 0 | 1 | 0 | 4 | 443818055
| PP |  | Vykopávky pro koryta vodotečí plovoucím sacím bagrem s přečerpáním do mokřadní plochy | [15 empty] | PP | 2
| P |  | Poznámka k položce: Předpokládá se pisávání bagru až 50 % objemu vody, výkon bagru 3 m3/min. | [15 empty] | P | 2
| VV |  | viz D.2.1.a, D.2.1.b.1.1, -b.3.3.1-2, -b.4.3.1-4, -b.10 | [15 empty] | VV | 2 | 1 | True | 0 | ROZPOCET
| VV |  | 5013 |  | 5013 | [13 empty] | VV | 2 | 2 | True | 0 | ROZPOCET
| VV |  | Součet |  | 5013 | [13 empty] | VV | 2 | 4 | True | 1 | ROZPOCET
4 | K | 131251103 | Hloubení jam nezapažených v hornině třídy těžitelnosti I, skupiny 3 objem do 100 m3 strojně | m3 | 223 |  | 0 | CS ÚRS 2020 01 |  |  | základní |  | 0 | 0 | 0 | 0 | 0 | 4 | K | 2 |  |  |  | ROZPOCET | 0 | 0 | 0 | 0 | 0 | 1 | 0 | 4 | 996871994
| PP |  | Hloubení nezapažených jam a zářezů strojně s urovnáním dna do předepsaného profilu a spádu v hornině třídy těžitelnosti I skupiny 3 přes 50 do 100 m3 | [15 empty] | PP | 2
| PSC |  | Poznámka k souboru cen: 1. Hloubení nezapažených jam hloubky přes 16 m se oceňuje individuálně. 2. V cenách jsou započteny i náklady na případné nutné přemístění výkopku ve výkopišti a na přehození výkopku na přilehlém terénu na vzdálenost do 3 m od okraje jámy nebo naložení na dopravní prostředek. | [15 empty] | PSC | 2
| VV |  | viz D.2.1.a, D.2.1.b.1.1, -b.3.3.1-2, -b.4.3.1-4, -b.10 | [15 empty] | VV | 2 | 1 | True | 0 | ROZPOCET
| VV |  | výkop pro opevnění | [15 empty] | VV | 2 | 1 | True | 0 | ROZPOCET
| VV |  | "km 0,929-0,957" | [15 empty] | VV | 2 | 1 | True | 0 | ROZPOCET
| VV |  | 4,3*28 |  | 120.4 | [13 empty] | VV | 2 | 2 | True | 0 | ROZPOCET
| VV |  | km 0,957-0,975 | [15 empty] | VV | 2 | 1 | True | 0 | ROZPOCET
| VV |  | (2,8+2,9)*18 |  | 102.6 | [13 empty] | VV | 2 | 2 | True | 0 | ROZPOCET
| VV |  | Součet |  | 223 | [13 empty] | VV | 2 | 4 | True | 1 | ROZPOCET
5 | K | 132251252 | Hloubení rýh nezapažených š do 2000 mm v hornině třídy těžitelnosti I, skupiny 3 objem do 50 m3 strojně | m3 | 14.434 |  | 0 | CS ÚRS 2020 01 |  |  | základní |  | 0 | 0 | 0 | 0 | 0 | 4 | K | 2 |  |  |  | ROZPOCET | 0 | 0 | 0 | 0 | 0 | 1 | 0 | 4 | -1619893191
| PP |  | Hloubení nezapažených rýh šířky přes 800 do 2 000 mm strojně s urovnáním dna do předepsaného profilu a spádu v hornině třídy těžitelnosti I skupiny 3 přes 20 do 50 m3 | [15 empty] | PP | 2
| PSC |  | Poznámka k souboru cen: 1. V cenách jsou započteny i náklady na případné nutné přemístění výkopku ve výkopišti na vzdálenost do 3 m a na přehození výkopku na přilehlém terénu na vzdálenost do 3 m od osy rýhy nebo naložení na dopravní prostředek. | [15 empty] | PSC | 2
| VV |  | viz D.2.1.a, D.2.1.b.1.1, -b.3.3.1-2, -b.4.3.1-4, -b.10 | [15 empty] | VV | 2 | 1 | True | 0 | ROZPOCET
| VV |  | práh | [15 empty] | VV | 2 | 1 | True | 0 | ROZPOCET
| VV |  | 0,9*0,9*16,2*1,1 |  | 14.434 | [13 empty] | VV | 2 | 2 | True | 0 | ROZPOCET
| VV |  | Součet |  | 14.434 | [13 empty] | VV | 2 | 4 | True | 1 | ROZPOCET
6 | K | 162301501 | Vodorovné přemístění křovin do 5 km D kmene do 100 mm | m2 | 5075 |  | 0 | CS ÚRS 2020 01 |  |  | základní |  | 0 | 0 | 0 | 0 | 0 | 4 | K | 2 |  |  |  | ROZPOCET | 0 | 0 | 0 | 0 | 0 | 1 | 0 | 4 | 1124828083
| PP |  | Vodorovné přemístění smýcených křovin do průměru kmene 100 mm na vzdálenost do 5 000 m | [15 empty] | PP | 2
| PSC |  | Poznámka k souboru cen: 1. Ceny nelze použít pro přemístění křovin do 50 m; toto přemístění je započteno v cenách souborů cen Odstranění křovin a stromů části A 01. 2. V cenách jsou započteny i náklady na složení křovin z dopravního prostředku do hromad na stanoveném místě. | [15 empty] | PSC | 2
| VV |  | viz C.4 | [15 empty] | VV | 2 | 1 | True | 0 | ROZPOCET
| VV |  | 5075 |  | 5075 | [13 empty] | VV | 2 | 2 | True | 0 | ROZPOCET
| VV |  | Součet |  | 5075 | [13 empty] | VV | 2 | 4 | True | 1 | ROZPOCET
7 | K | 162301981 | Příplatek k vodorovnému přemístění křovin D kmene do 100 mm ZKD 1 km | m2 | 76125 |  | 0 | CS ÚRS 2020 01 |  |  | základní |  | 0 | 0 | 0 | 0 | 0 | 4 | K | 2 |  |  |  | ROZPOCET | 0 | 0 | 0 | 0 | 0 | 1 | 0 | 4 | 313379952
| PP |  | Vodorovné přemístění smýcených křovin Příplatek k ceně za každých dalších i započatých 1 000 m | [15 empty] | PP | 2
| PSC |  | Poznámka k souboru cen: 1. Ceny nelze použít pro přemístění křovin do 50 m; toto přemístění je započteno v cenách souborů cen Odstranění křovin a stromů části A 01. 2. V cenách jsou započteny i náklady na složení křovin z dopravního prostředku do hromad na stanoveném místě. | [15 empty] | PSC | 2
| VV |  | viz C.4 | [15 empty] | VV | 2 | 1 | True | 0 | ROZPOCET
| VV |  | odvoz na skládku do 20km | [15 empty] | VV | 2 | 1 | True | 0 | ROZPOCET
| VV |  | 5075*15 |  | 76125 | [13 empty] | VV | 2 | 2 | True | 0 | ROZPOCET
| VV |  | Součet |  | 76125 | [13 empty] | VV | 2 | 4 | True | 1 | ROZPOCET
8 | K | 162351103 | Vodorovné přemístění do 500 m výkopku/sypaniny z horniny třídy těžitelnosti I, skupiny 1 až 3 | m3 | 278 |  | 0 | CS ÚRS 2020 01 |  |  | základní |  | 0 | 0 | 0 | 0 | 0 | 4 | K | 2 |  |  |  | ROZPOCET | 0 | 0 | 0 | 0 | 0 | 1 | 0 | 4 | -1354999783
| PP |  | Vodorovné přemístění výkopku nebo sypaniny po suchu na obvyklém dopravním prostředku, bez naložení výkopku, avšak se složením bez rozhrnutí z horniny třídy těžitelnosti I skupiny 1 až 3 na vzdálenost přes 50 do 500 m | [15 empty] | PP | 2
| PSC |  | Poznámka k souboru cen: 1. Přemísťuje-li se výkopek z dočasných skládek vzdálených do 50 m, neoceňuje se nakládání výkopku, i když se provádí. Toto ustanovení neplatí, vylučuje-li projekt použití dozeru. 2. Ceny nelze použít, předepisuje-li projekt přemístit výkopek na místo nepřístupné obvyklým dopravním prostředkům; toto přemístění se oceňuje individuálně. | [15 empty] | PSC | 2
| VV |  | viz D.2.1.a, D.2.1.b.1.1, -b.3.3.1-2, -b.4.3.1-4, -b.10 | [15 empty] | VV | 2 | 1 | True | 0 | ROZPOCET
| VV |  | výkop na meziskládku | [15 empty] | VV | 2 | 1 | True | 0 | ROZPOCET
| VV |  | 223 |  | 223 | [13 empty] | VV | 2 | 2 | True | 0 | ROZPOCET
| VV |  | zpět k zásypu | [15 empty] | VV | 2 | 1 | True | 0 | ROZPOCET
| VV |  | 55 |  | 55 | [13 empty] | VV | 2 | 2 | True | 0 | ROZPOCET
| VV |  | Součet |  | 278 | [13 empty] | VV | 2 | 4 | True | 1 | ROZPOCET
9 | K | 162751117 | Vodorovné přemístění do 10000 m výkopku/sypaniny z horniny třídy těžitelnosti I, skupiny 1 až 3 | m3 | 834.434 |  | 0 | CS ÚRS 2020 01 |  |  | základní |  | 0 | 0 | 0 | 0 | 0 | 4 | K | 2 |  |  |  | ROZPOCET | 0 | 0 | 0 | 0 | 0 | 1 | 0 | 4 | -322115391
| PP |  | Vodorovné přemístění výkopku nebo sypaniny po suchu na obvyklém dopravním prostředku, bez naložení výkopku, avšak se složením bez rozhrnutí z horniny třídy těžitelnosti I skupiny 1 až 3 na vzdálenost přes 9 000 do 10 000 m | [15 empty] | PP | 2
| PSC |  | Poznámka k souboru cen: 1. Přemísťuje-li se výkopek z dočasných skládek vzdálených do 50 m, neoceňuje se nakládání výkopku, i když se provádí. Toto ustanovení neplatí, vylučuje-li projekt použití dozeru. 2. Ceny nelze použít, předepisuje-li projekt přemístit výkopek na místo nepřístupné obvyklým dopravním prostředkům; toto přemístění se oceňuje individuálně. | [15 empty] | PSC | 2
| VV |  | viz D.2.1.a, D.2.1.b.1.1, -b.3.3.1-2, -b.4.3.1-4, -b.10 | [15 empty] | VV | 2 | 1 | True | 0 | ROZPOCET
| VV |  | odvoz výkopu (nevhodné) zeminy na skládku | [15 empty] | VV | 2 | 1 | True | 0 | ROZPOCET
| VV |  | "sediment"607 |  | 607 | [13 empty] | VV | 2 | 2 | True | 0 | ROZPOCET
| VV |  | "jámy přebytek" | [15 empty] | VV | 2 | 1 | True | 0 | ROZPOCET
| VV |  | 223-55 |  | 168 | [13 empty] | VV | 2 | 2 | True | 0 | ROZPOCET
| VV |  | zemina zásyp plůtky | [15 empty] | VV | 2 | 1 | True | 0 | ROZPOCET
| VV |  | 45 |  | 45 | [13 empty] | VV | 2 | 2 | True | 0 | ROZPOCET
| VV |  | prah | [15 empty] | VV | 2 | 1 | True | 0 | ROZPOCET
| VV |  | 14,434 |  | 14.434 | [13 empty] | VV | 2 | 2 | True | 0 | ROZPOCET
| VV |  | Součet |  | 834.434 | [13 empty] | VV | 2 | 4 | True | 1 | ROZPOCET
10 | K | 162751119 | Příplatek k vodorovnému přemístění výkopku/sypaniny z horniny třídy těžitelnosti I, skupiny 1 až 3 ZKD 1000 m přes 10000 m | m3 | 12516.51 |  | 0 | CS ÚRS 2020 01 |  |  | základní |  | 0 | 0 | 0 | 0 | 0 | 4 | K | 2 |  |  |  | ROZPOCET | 0 | 0 | 0 | 0 | 0 | 1 | 0 | 4 | 137565142
| PP |  | Vodorovné přemístění výkopku nebo sypaniny po suchu na obvyklém dopravním prostředku, bez naložení výkopku, avšak se složením bez rozhrnutí z horniny třídy těžitelnosti I skupiny 1 až 3 na vzdálenost Příplatek k ceně za každých dalších i započatých 1 000 m | [15 empty] | PP | 2
| PSC |  | Poznámka k souboru cen: 1. Přemísťuje-li se výkopek z dočasných skládek vzdálených do 50 m, neoceňuje se nakládání výkopku, i když se provádí. Toto ustanovení neplatí, vylučuje-li projekt použití dozeru. 2. Ceny nelze použít, předepisuje-li projekt přemístit výkopek na místo nepřístupné obvyklým dopravním prostředkům; toto přemístění se oceňuje individuálně. | [15 empty] | PSC | 2
| VV |  | viz D.2.1.a, D.2.1.b.1.1, -b.2.1, -b.3.1, -b.4.1, -b.10 | [15 empty] | VV | 2 | 1 | True | 0 | ROZPOCET
| VV |  | odvoz na skládku do 25km | [15 empty] | VV | 2 | 1 | True | 0 | ROZPOCET
| VV |  | 834,434*15 |  | 12516.51 | [13 empty] | VV | 2 | 2 | True | 0 | ROZPOCET
| VV |  | Součet |  | 12516.51 | [13 empty] | VV | 2 | 4 | True | 1 | ROZPOCET
11 | K | 162900R1 | Dočasné přemístění stávající dřevní hmoty (odtokových překážek) | m3 | 128 |  | 0 |  |  |  | základní |  | 0 | 0 | 0 | 0 | 0 | 4 | K | 2 |  |  |  | ROZPOCET | 0 | 0 | 0 | 0 | 0 | 1 | 0 | 4 | -1896382917
| PP |  | Dočasné přemístění stávající dřevní hmoty (odtokových překážek) | [15 empty] | PP | 2
| P |  | Poznámka k položce: Součástí položky je odstranění stávající dřevní hmoty (spadlých stromů, keřů) z prostoru průtočného profilu po dobu čištění koryta a následně pak bude podélně uloženo zpět (dle TZ). | [15 empty] | P | 2
| VV |  | viz D.2.1.a, D.2.1.b.1.1, -b.3.3.1-2, -b.4.3.1-4, -b.10 | [15 empty] | VV | 2 | 1 | True | 0 | ROZPOCET
| VV |  | stromy | [15 empty] | VV | 2 | 1 | True | 0 | ROZPOCET
| VV |  | 100*1,2 |  | 120 | [13 empty] | VV | 2 | 2 | True | 0 | ROZPOCET
| VV |  | keře | [15 empty] | VV | 2 | 1 | True | 0 | ROZPOCET
| VV |  | 80*0,1 |  | 8 | [13 empty] | VV | 2 | 2 | True | 0 | ROZPOCET
| VV |  | Součet |  | 128 | [13 empty] | VV | 2 | 4 | True | 1 | ROZPOCET
12 | K | 167151111 | Nakládání výkopku z hornin třídy těžitelnosti I, skupiny 1 až 3 přes 100 m3 | m3 | 223 |  | 0 | CS ÚRS 2020 01 |  |  | základní |  | 0 | 0 | 0 | 0 | 0 | 4 | K | 2 |  |  |  | ROZPOCET | 0 | 0 | 0 | 0 | 0 | 1 | 0 | 4 | -286954069
| PP |  | Nakládání, skládání a překládání neulehlého výkopku nebo sypaniny strojně nakládání, množství přes 100 m3, z hornin třídy těžitelnosti I, skupiny 1 až 3 | [15 empty] | PP | 2
| PSC |  | Poznámka k souboru cen: 1. Ceny -1131 až -1133 jsou určeny pro nakládání, překládání a vykládání na vzdálenost a) do 20 m vodorovně; vodorovná vzdálenost se měří od těžnice lodi k těžnici druhé lodi, nebo k těžišti hromady na břehu nebo k těžišti dopravního prostředku na suchu, b) do 4 m svisle; svislá vzdálenost se měří od pracovní hladiny vody k úrovni srovna- ného terénu v místě hromady nebo v místě dopravní plochy pro dopravní prostředek na suchu. Uvedenou svislou vzdálenost 4 m lze zvětšit, a to nejvýše do 6 m, jestliže je vodorovná vzdálenost uvedená v bodu a) kratší než 20 m nejméně o trojnásobek zvětšení výšky přes 4 m. 2. Množství měrných jednotek se určí v rostlém stavu horniny. | [15 empty] | PSC | 2
| VV |  | viz D.2.1.a, D.2.1.b.1.1, -b.3.3.1-2, -b.4.3.1-4, -b.10 | [15 empty] | VV | 2 | 1 | True | 0 | ROZPOCET
| VV |  | zpět k zásypu | [15 empty] | VV | 2 | 1 | True | 0 | ROZPOCET
| VV |  | 55 |  | 55 | [13 empty] | VV | 2 | 2 | True | 0 | ROZPOCET
| VV |  | přebytek na skládku | [15 empty] | VV | 2 | 1 | True | 0 | ROZPOCET
| VV |  | 223-55 |  | 168 | [13 empty] | VV | 2 | 2 | True | 0 | ROZPOCET
| VV |  | Součet |  | 223 | [13 empty] | VV | 2 | 4 | True | 1 | ROZPOCET
13 | K | 171201201 | Uložení sypaniny na skládky nebo meziskládky | m3 | 223 |  | 0 | CS ÚRS 2020 01 |  |  | základní |  | 0 | 0 | 0 | 0 | 0 | 4 | K | 2 |  |  |  | ROZPOCET | 0 | 0 | 0 | 0 | 0 | 1 | 0 | 4 | -625412157
| PP |  | Uložení sypaniny na skládky nebo meziskládky bez hutnění s upravením uložené sypaniny do předepsaného tvaru | [15 empty] | PP | 2
| PSC |  | Poznámka k souboru cen: 1. Cena je určena i pro: a) zasypání koryt vodotečí a prohlubní v terénu bez předepsaného zhutnění sypaniny, b) uložení výkopku pod vodou do prohlubní ve dně vodotečí nebo nádrží. 2. Cenu nelze použít pro uložení výkopku nebo ornice na trvalé skládky s předepsaným zhutněním; toto uložení výkopku se oceňuje cenami souboru cen 171 . . Uložení sypaniny do násypů. 3. V ceně jsou započteny i náklady na rozprostření sypaniny ve vrstvách s hrubým urovnáním na skládce. 4. V ceně nejsou započteny náklady na získání skládek ani na poplatky za skládku. 5. Množství jednotek uložení výkopku (sypaniny) se určí v m3 uloženého výkopku (sypaniny), v rostlém stavu zpravidla ve výkopišti. | [15 empty] | PSC | 2
| VV |  | viz D.2.1.a, D.2.1.b.1.1, -b.3.3.1-2, -b.4.3.1-4, -b.10 | [15 empty] | VV | 2 | 1 | True | 0 | ROZPOCET
| VV |  | uložení na mezideponii | [15 empty] | VV | 2 | 1 | True | 0 | ROZPOCET
| VV |  | 223 |  | 223 | [13 empty] | VV | 2 | 2 | True | 0 | ROZPOCET
| VV |  | Součet |  | 223 | [13 empty] | VV | 2 | 4 | True | 1 | ROZPOCET
14 | K | 171201231 | Poplatek za uložení zeminy a kamení na recyklační skládce (skládkovné) kód odpadu 17 05 04 | t | 1501.981 |  | 0 | CS ÚRS 2020 01 |  |  | základní |  | 0 | 0 | 0 | 0 | 0 | 4 | K | 2 |  |  |  | ROZPOCET | 0 | 0 | 0 | 0 | 0 | 1 | 0 | 4 | -1639968772
| PP |  | Poplatek za uložení stavebního odpadu na recyklační skládce (skládkovné) zeminy a kamení zatříděného do Katalogu odpadů pod kódem 17 05 04 | [15 empty] | PP | 2
| VV |  | viz D.2.1.a, D.2.1.b.1.1, -b.3.3.1-2, -b.4.3.1-4, -b.10 | [15 empty] | VV | 2 | 1 | True | 0 | ROZPOCET
| VV |  | předpoklad orientační tabulkové objemové hmotnosti 1800kg/m3 | [15 empty] | VV | 2 | 1 | True | 0 | ROZPOCET
| VV |  | 834,434*1,8 |  | 1501.981 | [13 empty] | VV | 2 | 2 | True | 0 | ROZPOCET
| VV |  | Součet |  | 1501.981 | [13 empty] | VV | 2 | 4 | True | 1 | ROZPOCET
15 | K | 171251101 | Uložení sypaniny do násypů nezhutněných | m3 | 5013 |  | 0 | CS ÚRS 2020 01 |  |  | základní |  | 0 | 0 | 0 | 0 | 0 | 4 | K | 2 |  |  |  | ROZPOCET | 0 | 0 | 0 | 0 | 0 | 1 | 0 | 4 | -1644046281
| PP |  | Uložení sypanin do násypů s rozprostřením sypaniny ve vrstvách a s hrubým urovnáním nezhutněných jakékoliv třídy těžitelnosti | [15 empty] | PP | 2
| PSC |  | Poznámka k souboru cen: 1. Ceny lze použít i pro uložení sypaniny s předepsaným zhutněním na trvalé skládky, do koryt vodotečí a do prohlubní terénu. 2. Cenu 25-1101 lze použít i pro: a) rozprostření zbylého výkopu na místě po zásypu jam a rýh pro podzemní vedení a zářezů pro podzemní vedení; toto množství se určí v m3 uloženého výkopku, měřeného v rostlém stavu, b) uložení výkopku do násypů pod vodou. 3. Ceny nelze použít: a) pro uložení sypaniny do hrází; uložení netříděné sypaniny do hrází se oceňuje cenami souboru cen 171 uložení netříděných sypanin do hrází, b) pro uložení sypaniny do ochranných valů nebo těch jejich částí, jejichž šířka je menší než 3 m. Toto uložení se oceňuje cenami souboru cen 175 Obsyp objektů. | [15 empty] | PSC | 2
| VV |  | viz D.2.1.a, D.2.1.b.1.1, -b.3.3.1-2, -b.4.3.1-4, -b.10 | [15 empty] | VV | 2 | 1 | True | 0 | ROZPOCET
| VV |  | uložení materiálu do mokřadní plochy | [15 empty] | VV | 2 | 1 | True | 0 | ROZPOCET
| VV |  | 5013 |  | 5013 | [13 empty] | VV | 2 | 2 | True | 0 | ROZPOCET
| VV |  | Součet |  | 5013 | [13 empty] | VV | 2 | 4 | True | 1 | ROZPOCET
16 | K | 174251101 | Zásyp jam, šachet rýh nebo kolem objektů sypaninou bez zhutnění | m3 | 55 |  | 0 | CS ÚRS 2020 01 |  |  | základní |  | 0 | 0 | 0 | 0 | 0 | 4 | K | 2 |  |  |  | ROZPOCET | 0 | 0 | 0 | 0 | 0 | 1 | 0 | 4 | 922246419
| PP |  | Zásyp sypaninou z jakékoliv horniny strojně s uložením výkopku ve vrstvách bez zhutnění jam, šachet, rýh nebo kolem objektů v těchto vykopávkách | [15 empty] | PP | 2
| PSC |  | Poznámka k souboru cen: 1. Ceny nelze použít pro zásyp rýh pro drenážní trativody pro lesnicko-technické meliorace a zemědělské. Zásyp těchto rýh se oceňuje cenami souboru cen 174 Zásyp rýh pro drény. 2. V cenách je započteno přemístění sypaniny ze vzdálenosti 10 m od kraje výkopu nebo zasypávaného prostoru, měřeno k těžišti skládky. 3. Objem zásypu je rozdíl objemu výkopu a objemu do něho vestavěných konstrukcí nebo uložených vedení i s jejich obklady a podklady. Objem potrubí do DN 180, příp. i s obalem, se od objemu zásypu neodečítá. Pro stanovení objemu zásypu se od objemu výkopu odečítá i objem obsypu potrubí oceňovaný cenami souboru cen 175 Obsyp potrubí, přichází-li v úvahu . 4. Odklizení zbylého výkopku po provedení zásypu zářezů se šikmými stěnami pro podzemní vedení nebo zásypu jam a rýh pro podzemní vedení se oceňuje cenami souboru cen 167 Nakládání výkopku nebo sypaniny a 162 Vodorovné přemístění výkopku. 5. Rozprostření zbylého výkopku podél výkopu a nad výkopem po provedení zásypů zářezů se šikmými stěnami pro podzemní vedení nebo zásypu jam a rýh pro podzemní vedení se oceňuje cenami souborů cen 171 Uložení sypaniny do násypů. 6. V cenách nejsou zahrnuty náklady na prohození sypaniny, tyto náklady se oceňují cenou 17411-1109 Příplatek za prohození sypaniny. | [15 empty] | PSC | 2
| VV |  | viz D.2.1.a, D.2.1.b.1.1, -b.3.3.1-2, -b.4.3.1-4, -b.10 | [15 empty] | VV | 2 | 1 | True | 0 | ROZPOCET
| VV |  | zásyp v korytě | [15 empty] | VV | 2 | 1 | True | 0 | ROZPOCET
| VV |  | 55 |  | 55 | [13 empty] | VV | 2 | 2 | True | 0 | ROZPOCET
| VV |  | Součet |  | 55 | [13 empty] | VV | 2 | 4 | True | 1 | ROZPOCET
17 | K | 181451122 | Založení lučního trávníku výsevem plochy přes 1000 m2 ve svahu do 1:2 | m2 | 2877 |  | 0 | CS ÚRS 2020 01 |  |  | základní |  | 0 | 0 | 0 | 0 | 0 | 4 | K | 2 |  |  |  | ROZPOCET | 0 | 0 | 0 | 0 | 0 | 1 | 0 | 4 | 87684510
| PP |  | Založení trávníku na půdě předem připravené plochy přes 1000 m2 výsevem včetně utažení lučního na svahu přes 1:5 do 1:2 | [15 empty] | PP | 2
| PSC |  | Poznámka k souboru cen: 1. V cenách jsou započteny i náklady na pokosení, naložení a odvoz odpadu do 20 km se složením. 2. V cenách -1161 až -1164 nejsou započteny i náklady na zatravňovací textilii. 3. V cenách nejsou započteny náklady na: a) přípravu půdy, b) travní semeno, tyto náklady se oceňují ve specifikaci, c) vypletí a zalévání; tyto práce se oceňují cenami části C02 souborů cen 185 80-42 Vypletí a 185 80-43 Zalití rostlin vodou, d) srovnání terénu, tyto práce se oceňují souborem cen 181 1.-..Plošná úprava terénu. 4. V cenách o sklonu svahu přes 1:1 jsou uvažovány podmínky pro svahy běžně schůdné; bez použití lezeckých technik. V případě použití lezeckých technik se tyto náklady oceňují individuálně. | [15 empty] | PSC | 2
| VV |  | viz D.2.1.a, D.2.1.b.1.1, -b.3.3.1-2, -b.4.3.1-4, -b.10 | [15 empty] | VV | 2 | 1 | True | 0 | ROZPOCET
| VV |  | km 0,929-0,957 | [15 empty] | VV | 2 | 1 | True | 0 | ROZPOCET
| VV |  | 237 |  | 237 | [13 empty] | VV | 2 | 2 | True | 0 | ROZPOCET
| VV |  | osetí svahy | [15 empty] | VV | 2 | 1 | True | 0 | ROZPOCET
| VV |  | 2640 |  | 2640 | [13 empty] | VV | 2 | 2 | True | 0 | ROZPOCET
| VV |  | Součet |  | 2877 | [13 empty] | VV | 2 | 4 | True | 1 | ROZPOCET
18 | M | 00572470 | osivo směs travní univerzál | kg | 88.899 |  | 0 | CS ÚRS 2020 01 |  |  | základní |  | 0 | 0.001 | 0.088899 | 0 | 0 | 8 | M | 2 |  |  |  | ROZPOCET | 0 | 0 | 0 | 0 | 0 | 1 | 0 | 4 | -1706885203
| PP |  | osivo směs travní univerzál | [15 empty] | PP | 2
| VV |  | specifikace k pol.181411121, -122 | [15 empty] | VV | 2 | 1 | True | 0 | ROZPOCET
| VV |  | 2877*0,03*1,03 |  | 88.899 | [13 empty] | VV | 2 | 2 | True | 0 | ROZPOCET
| VV |  | Součet |  | 88.899 | [13 empty] | VV | 2 | 4 | True | 1 | ROZPOCET
19 | K | 182151111 | Svahování v zářezech v hornině třídy těžitelnosti I, skupiny 1 až 3 | m2 | 623.3 |  | 0 | CS ÚRS 2020 01 |  |  | základní |  | 0 | 0 | 0 | 0 | 0 | 4 | K | 2 |  |  |  | ROZPOCET | 0 | 0 | 0 | 0 | 0 | 1 | 0 | 4 | 1328038120
| PP |  | Svahování trvalých svahů do projektovaných profilů strojně s potřebným přemístěním výkopku při svahování v zářezech v hornině třídy těžitelnosti I, skupiny 1 až 3 | [15 empty] | PP | 2
| PSC |  | Poznámka k souboru cen: 1. Ceny jsou určeny pro svahování všech nově zřizovaných ploch výkopů nebo násypů ve sklonu přes 1:5. 2. Úprava ploch vodorovných nebo ve sklonu do 1 : 5 se oceňuje cenami souboru cen 181 Úprava pláně vyrovnáním výškových rozdílů strojně. | [15 empty] | PSC | 2
| VV |  | viz D.2.1.a, D.2.1.b.1.1, -b.3.3.1-2, -b.4.3.1-4, -b.10 | [15 empty] | VV | 2 | 1 | True | 0 | ROZPOCET
| VV |  | svahování | [15 empty] | VV | 2 | 1 | True | 0 | ROZPOCET
| VV |  | opevnění | [15 empty] | VV | 2 | 1 | True | 0 | ROZPOCET
| VV |  | "rovnanina"(1,9+2,2)*28 |  | 114.8 | [13 empty] | VV | 2 | 2 | True | 0 | ROZPOCET
| VV |  | "dlažba"(68+71)*1,1 |  | 152.9 | [13 empty] | VV | 2 | 2 | True | 0 | ROZPOCET
| VV |  | "nový nátok"140*1,1 |  | 154 | [13 empty] | VV | 2 | 2 | True | 0 | ROZPOCET
| VV |  | ohumusování | [15 empty] | VV | 2 | 1 | True | 0 | ROZPOCET
| VV |  | (4,5+2,7)*28 |  | 201.6 | [13 empty] | VV | 2 | 2 | True | 0 | ROZPOCET
| VV |  | Součet |  | 623.3 | [13 empty] | VV | 2 | 4 | True | 1 | ROZPOCET
20 | K | 182351123 | Rozprostření ornice pl do 500 m2 ve svahu přes 1:5 tl vrstvy do 200 mm strojně | m2 | 158 |  | 0 | CS ÚRS 2020 01 |  |  | základní |  | 0 | 0 | 0 | 0 | 0 | 4 | K | 2 |  |  |  | ROZPOCET | 0 | 0 | 0 | 0 | 0 | 1 | 0 | 4 | 1343601309
| PP |  | Rozprostření a urovnání ornice ve svahu sklonu přes 1:5 strojně při souvislé ploše přes 100 do 500 m2, tl. vrstvy do 200 mm | [15 empty] | PP | 2
| PSC |  | Poznámka k souboru cen: 1. V ceně jsou započteny i náklady na případné nutné přemístění hromad nebo dočasných skládek na místo spotřeby ze vzdálenosti do 50 m. 2. V ceně nejsou započteny náklady na získání ornice; tyto se oceňují cenami souboru cen 121 Sejmutí ornice. | [15 empty] | PSC | 2
| VV |  | viz D.2.1.a, D.2.1.b.1.1, -b.3.3.1-2, -b.4.3.1-4, -b.10 | [15 empty] | VV | 2 | 1 | True | 0 | ROZPOCET
| VV |  | materiál a doprava v rámci přebytku jiného SO | [15 empty] | VV | 2 | 1 | True | 0 | ROZPOCET
| VV |  | 158 |  | 158 | [13 empty] | VV | 2 | 2 | True | 0 | ROZPOCET
| VV |  | Součet |  | 158 | [13 empty] | VV | 2 | 4 | True | 1 | ROZPOCET
21 | K | 184406001 | Výsadba řízků s vyhloubením štěrbiny | kus | 334 |  | 0 | CS ÚRS 2020 01 |  |  | základní |  | 0 | 0 | 0 | 0 | 0 | 4 | K | 2 |  |  |  | ROZPOCET | 0 | 0 | 0 | 0 | 0 | 1 | 0 | 4 | 1609145484
| PP |  | Výsadba s vyhloubením štěrbiny v půdách nezabuřeněných i zabuřeněných řízků | [15 empty] | PP | 2
| VV |  | viz D.2.1.a, D.2.1.b.1.1, -b.3.3.1-2, -b.4.3.1-4, -b.10 | [15 empty] | VV | 2 | 1 | True | 0 | ROZPOCET
| VV |  | vrbové řízky | [15 empty] | VV | 2 | 1 | True | 0 | ROZPOCET
| VV |  | 334 |  | 334 | [13 empty] | VV | 2 | 2 | True | 0 | ROZPOCET
| VV |  | Součet |  | 334 | [13 empty] | VV | 2 | 4 | True | 1 | ROZPOCET
22 | M | 026501R1 | vrbové řízky | kus | 334 |  | 0 |  |  |  | základní |  | 0 | 0 | 0 | 0 | 0 | 8 | M | 2 |  |  |  | ROZPOCET | 0 | 0 | 0 | 0 | 0 | 1 | 0 | 4 | -1523000484
| PP |  | vrbové řízky | [15 empty] | PP | 2
| VV |  | specifikace k pol.184406001 | [15 empty] | VV | 2 | 1 | True | 0 | ROZPOCET
| VV |  | 334 |  | 334 | [13 empty] | VV | 2 | 2 | True | 0 | ROZPOCET
| VV |  | Součet |  | 334 | [13 empty] | VV | 2 | 4 | True | 1 | ROZPOCET
| D | 4 | Vodorovné konstrukce |  |  |  | 0 | [5 empty] | 0 |  | 802.7968 |  | 0 | 1 | D | 1 |  |  |  | ROZPOCET | [6 empty] | 0
23 | K | 451313521 | Podkladní vrstva z betonu prostého se zvýšenými nároky na prostředí pod dlažbu tl do 150 mm | m2 | 152.9 |  | 0 | CS ÚRS 2020 01 |  |  | základní |  | 0 | 0 | 0 | 0 | 0 | 4 | K | 2 |  |  |  | ROZPOCET | 0 | 0 | 0 | 0 | 0 | 1 | 0 | 4 | 486516339
| PP |  | Podkladní vrstva z betonu prostého pod dlažbu se zvýšenými nároky na prostředí tl. přes 100 do 150 mm | [15 empty] | PP | 2
| PSC |  | Poznámka k souboru cen: 1. Ceny lze použít i pro podkladní vrstvy pod dno a svahy melioračních kanálů. 2. Ceny nelze použít pro podkladní vrstvy pod konstrukci dna vývarů; tyto práce lze ocenit cenami souboru cen 321 3 . - . . Konstrukce z betonu vodníc h staveb části A 01 katalogu 321-1 Hráze a úprava na tocích. | [15 empty] | PSC | 2
| VV |  | viz D.2.1.a, D.2.1.b.1.1, -b.3.3.1-2, -b.4.3.1-4, -b.10 | [15 empty] | VV | 2 | 1 | True | 0 | ROZPOCET
| VV |  | km 0,957-0,975 | [15 empty] | VV | 2 | 1 | True | 0 | ROZPOCET
| VV |  | (68+71)*1,1 |  | 152.9 | [13 empty] | VV | 2 | 2 | True | 0 | ROZPOCET
| VV |  | Součet |  | 152.9 | [13 empty] | VV | 2 | 4 | True | 1 | ROZPOCET
24 | K | 452218142 | Zajišťovací práh z upraveného lomového kamene na cementovou maltu | m3 | 14.434 |  | 0 | CS ÚRS 2020 01 |  |  | základní |  | 0 | 2.8333 | 40.896 | 0 | 0 | 4 | K | 2 |  |  |  | ROZPOCET | 0 | 0 | 0 | 0 | 0 | 1 | 0 | 4 | -1251385172
| PP |  | Zajišťovací práh z upraveného lomového kamene na dně a ve svahu melioračních kanálů, s patkami nebo bez patek s dlažbovitou úpravou viditelných ploch na cementovou maltu | [15 empty] | PP | 2
| PSC |  | Poznámka k souboru cen: 1. Do objemu prahu se započítává i objem základů nebo patek. | [15 empty] | PSC | 2
| VV |  | viz D.2.1.a, D.2.1.b.1.1, -b.3.3.1-2, -b.4.3.1-4, -b.10 | [15 empty] | VV | 2 | 1 | True | 0 | ROZPOCET
| VV |  | km 0,957 | [15 empty] | VV | 2 | 1 | True | 0 | ROZPOCET
| VV |  | 0,9*0,9*16,2*1,1 |  | 14.434 | [13 empty] | VV | 2 | 2 | True | 0 | ROZPOCET
| VV |  | Součet |  | 14.434 | [13 empty] | VV | 2 | 4 | True | 1 | ROZPOCET
25 | K | 452311R1 | Podkladní desky z betonu prostého tř. C 8/10 otevřený výkop | m3 | 1.604 |  | 0 |  |  |  | základní |  | 0 | 0 | 0 | 0 | 0 | 4 | K | 2 |  |  |  | ROZPOCET | 0 | 0 | 0 | 0 | 0 | 1 | 0 | 4 | -157034517
| PP |  | Podkladní a zajišťovací konstrukce z betonu prostého v otevřeném výkopu desky pod potrubí, stoky a drobné objekty z betonu tř. C 8/10 | [15 empty] | PP | 2
| PSC |  | Poznámka k souboru cen: 1. Ceny -1121 až -1191 a -1192 lze použít i pro ochrannou vrstvu pod železobetonové konstrukce. 2. Ceny -2121 až -2191 a -2192 jsou určeny pro jakékoliv úkosy sedel. | [15 empty] | PSC | 2
| VV |  | viz D.2.1.a, D.2.1.b.1.1, -b.3.3.1-2, -b.4.3.1-4, -b.10 | [15 empty] | VV | 2 | 1 | True | 0 | ROZPOCET
| VV |  | podkladní beton | [15 empty] | VV | 2 | 1 | True | 0 | ROZPOCET
| VV |  | prahy | [15 empty] | VV | 2 | 1 | True | 0 | ROZPOCET
| VV |  | 0,1*0,9*16,2*1,1 |  | 1.604 | [13 empty] | VV | 2 | 2 | True | 0 | ROZPOCET
| VV |  | Součet |  | 1.604 | [13 empty] | VV | 2 | 4 | True | 1 | ROZPOCET
26 | K | 457531111 | Filtrační vrstvy z hrubého drceného kameniva bez zhutnění frakce od 4 až 8 do 22 až 32 mm | m3 | 45 |  | 0 | CS ÚRS 2020 01 |  |  | základní |  | 0 | 1.89 | 85.05 | 0 | 0 | 4 | K | 2 |  |  |  | ROZPOCET | 0 | 0 | 0 | 0 | 0 | 1 | 0 | 4 | 1289124684
| PP |  | Filtrační vrstvy jakékoliv tloušťky a sklonu z hrubého drceného kameniva bez zhutnění, frakce od 4-8 do 22-32 mm | [15 empty] | PP | 2
| PSC |  | Poznámka k souboru cen: 1. Ceny jsou určeny při jakémkoliv množství filtračních vrstev. 2. Ceny neplatí, je-li předepsáno mísení více frakcí kameniva v jedné vrstvě; tyto práce se oceňují individuálně. 3. V cenách jsou započteny i náklady na: a) průměrné množství kameniva zatlačeného do podloží, b) urovnání líce vrstvy. 4. Objem se stanoví v m3 filtrační vrstvy. 5. Příplatek k cenám je určen pro položky -1111 až -2111. | [15 empty] | PSC | 2
| VV |  | viz D.2.1.a, D.2.1.b.1.1, -b.3.3.1-2, -b.4.3.1-4, -b.10 | [15 empty] | VV | 2 | 1 | True | 0 | ROZPOCET
| VV |  | obsyp plůtků | [15 empty] | VV | 2 | 1 | True | 0 | ROZPOCET
| VV |  | 0,15*3*100 |  | 45 | [13 empty] | VV | 2 | 2 | True | 0 | ROZPOCET
| VV |  | Součet |  | 45 | [13 empty] | VV | 2 | 4 | True | 1 | ROZPOCET
27 | K | 457971121 | Zřízení vrstvy z geotextilie o sklonu přes 10° do 35° š do 3 m | m2 | 245 |  | 0 | CS ÚRS 2020 01 |  |  | základní |  | 0 | 0.00028 | 0.0686 | 0 | 0 | 4 | K | 2 |  |  |  | ROZPOCET | 0 | 0 | 0 | 0 | 0 | 1 | 0 | 4 | -1572433217
| PP |  | Zřízení vrstvy z geotextilie s přesahem bez připevnění k podkladu, s potřebným dočasným zatěžováním včetně zakotvení okraje o sklonu přes 10° do 35°, šířky geotextilie do 3 m | [15 empty] | PP | 2
| PSC |  | Poznámka k souboru cen: 1. Ceny jsou určeny pro ukládání geotextilií jakéhokoliv druhu a obchodní značky. 2. Ceny neplatí pro zřízení břehového opevnění perforovanou fólií z umělých hmot. Tyto práce se oceňují cenami souboru cen 469 15-11 Zřízení břehového opevnění perforovanou fólií. 3. Plocha se stanoví v m2 rozvinuté pohledové plochy, na níž má být uložena geotextilie. Při vícevrstvové konstrukci se takto zjištěná plocha u cen -1111 až 1122 násobí počtem vrstev. 4. V cenách nejsou započteny náklady na dodávku geotextilií; tyto se oceňují ve specifikaci. Ztratné, které kryje i náklady na nezbytný technologický přesah geotextilií, lze dohodnout u pásů šířky do 3 m ve výši 20 %, u pásů šířky přes 3 do 7,5 m ve výši 8 %. | [15 empty] | PSC | 2
| VV |  | viz D.2.1.a, D.2.1.b.1.1, -b.3.3.1-2, -b.4.3.1-4, -b.10 | [15 empty] | VV | 2 | 1 | True | 0 | ROZPOCET
| VV |  | km 0,929-0,957 | [15 empty] | VV | 2 | 1 | True | 0 | ROZPOCET
| VV |  | 140 |  | 140 | [13 empty] | VV | 2 | 2 | True | 0 | ROZPOCET
| VV |  | km 0,957-975 | [15 empty] | VV | 2 | 1 | True | 0 | ROZPOCET
| VV |  | 105 |  | 105 | [13 empty] | VV | 2 | 2 | True | 0 | ROZPOCET
| VV |  | Součet |  | 245 | [13 empty] | VV | 2 | 4 | True | 1 | ROZPOCET
28 | M | 69311082 | geotextilie netkaná separační, ochranná, filtrační, drenážní PP 500g/m2 | m2 | 245 |  | 0 | CS ÚRS 2020 01 |  |  | základní |  | 0 | 0.0005 | 0.1225 | 0 | 0 | 8 | M | 2 |  |  |  | ROZPOCET | 0 | 0 | 0 | 0 | 0 | 1 | 0 | 4 | -730644456
| PP |  | geotextilie netkaná separační, ochranná, filtrační, drenážní PP 500g/m2 | [15 empty] | PP | 2
| VV |  | specifikace k pol.457971121 | [15 empty] | VV | 2 | 1 | True | 0 | ROZPOCET
| VV |  | 245 |  | 245 | [13 empty] | VV | 2 | 2 | True | 0 | ROZPOCET
| VV |  | Součet |  | 245 | [13 empty] | VV | 2 | 4 | True | 1 | ROZPOCET
29 | K | 462511270 | Zához z lomového kamene bez proštěrkování z terénu hmotnost do 200 kg | m3 | 100.1 |  | 0 | CS ÚRS 2020 01 |  |  | základní |  | 0 | 2.1341 | 213.6214 | 0 | 0 | 4 | K | 2 |  |  |  | ROZPOCET | 0 | 0 | 0 | 0 | 0 | 1 | 0 | 4 | 1568709711
| PP |  | Zához z lomového kamene neupraveného záhozového bez proštěrkování z terénu, hmotnosti jednotlivých kamenů do 200 kg | [15 empty] | PP | 2
| PSC |  | Poznámka k souboru cen: 1. Ceny lze použít i pro záhozovou patku z lomového kamene. 2. Ceny neplatí pro zřízení konstrukce balvanitého skluzu; tento se oceňuje cenou 467 51-0111 Balvanitý skluz z lomového kamene. 3. V cenách jsou započteny i náklady na úpravu jednotlivých velkých kamenů hmotnosti přes 500 kg dodatečným rozpojením na místě uložení. 4. Množství měrných jednotek a) záhozu se stanoví v m3 konstrukce záhozu, b) příplatků se stanoví v m2 upravovaných ploch záhozu. | [15 empty] | PSC | 2
| VV |  | viz D.2.1.a, D.2.1.b.1.1, -b.3.3.1-2, -b.4.3.1-4, -b.10 | [15 empty] | VV | 2 | 1 | True | 0 | ROZPOCET
| VV |  | opevnění nátoku do nového koryta | [15 empty] | VV | 2 | 1 | True | 0 | ROZPOCET
| VV |  | 140*1,1*0,45 |  | 69.3 | [13 empty] | VV | 2 | 2 | True | 0 | ROZPOCET
| VV |  | patka | [15 empty] | VV | 2 | 1 | True | 0 | ROZPOCET
| VV |  | 1,1*(12+16) |  | 30.8 | [13 empty] | VV | 2 | 2 | True | 0 | ROZPOCET
| VV |  | Součet |  | 100.1 | [13 empty] | VV | 2 | 4 | True | 1 | ROZPOCET
30 | K | 462511370 | Zához z lomového kamene bez proštěrkování z terénu hmotnost nad 200 do 500 kg | m3 | 114 |  | 0 | CS ÚRS 2020 01 |  |  | základní |  | 0 | 2.1341 | 243.2851 | 0 | 0 | 4 | K | 2 |  |  |  | ROZPOCET | 0 | 0 | 0 | 0 | 0 | 1 | 0 | 4 | 1281976549
| PP |  | Zához z lomového kamene neupraveného záhozového bez proštěrkování z terénu, hmotnosti jednotlivých kamenů přes 200 do 500 kg | [15 empty] | PP | 2
| PSC |  | Poznámka k souboru cen: 1. Ceny lze použít i pro záhozovou patku z lomového kamene. 2. Ceny neplatí pro zřízení konstrukce balvanitého skluzu; tento se oceňuje cenou 467 51-0111 Balvanitý skluz z lomového kamene. 3. V cenách jsou započteny i náklady na úpravu jednotlivých velkých kamenů hmotnosti přes 500 kg dodatečným rozpojením na místě uložení. 4. Množství měrných jednotek a) záhozu se stanoví v m3 konstrukce záhozu, b) příplatků se stanoví v m2 upravovaných ploch záhozu. | [15 empty] | PSC | 2
| VV |  | viz D.2.1.a, D.2.1.b.1.1, -b.3.3.1-2, -b.4.3.1-4, -b.10 | [15 empty] | VV | 2 | 1 | True | 0 | ROZPOCET
| VV |  | opevnění | [15 empty] | VV | 2 | 1 | True | 0 | ROZPOCET
| VV |  | km 0,929-0,957 | [15 empty] | VV | 2 | 1 | True | 0 | ROZPOCET
| VV |  | (1,2+1,2)*28 |  | 67.2 | [13 empty] | VV | 2 | 2 | True | 0 | ROZPOCET
| VV |  | km 0,957-0,975 | [15 empty] | VV | 2 | 1 | True | 0 | ROZPOCET
| VV |  | (1,3+1,3)*18 |  | 46.8 | [13 empty] | VV | 2 | 2 | True | 0 | ROZPOCET
| VV |  | Součet |  | 114 | [13 empty] | VV | 2 | 4 | True | 1 | ROZPOCET
31 | K | 463212121 | Rovnanina z lomového kamene s vyklínováním spár těženým kamenivem | m3 | 50.96 |  | 0 | CS ÚRS 2020 01 |  |  | základní |  | 0 | 2.4143 | 123.0327 | 0 | 0 | 4 | K | 2 |  |  |  | ROZPOCET | 0 | 0 | 0 | 0 | 0 | 1 | 0 | 4 | -2020833357
| PP |  | Rovnanina z lomového kamene upraveného, tříděného jakékoliv tloušťky rovnaniny s vyplněním spár a dutin těženým kamenivem | [15 empty] | PP | 2
| PSC |  | Poznámka k souboru cen: 1. Ceny lze použít i pro rovnaniny za opěrami a křídly pro jakýkoliv jejich sklon. 2. Ceny neplatí s výjimkou rovnanin za opěrami a křídly pro rovnaninu o sklonu přes 1:1; tyto se oceňují cenami 321 21-4511 Zdivo nadzákladové z lomového kamene na sucho s tím, že vyplnění spár a dutin těženým kamenivem se oceňuje cenou 469 57-1112 Vyplnění otvorů kamenivem těženým v množství 0,25 m3 kameniva na 1 m3 rovnaniny. 3. Množství měrných jednotek a) rovnaniny se stanoví v m3 konstrukce rovnaniny, b) příplatků se stanoví v m2 vypracovaných líců. | [15 empty] | PSC | 2
| VV |  | viz D.2.1.a, D.2.1.b.1.1, -b.3.3.1-2, -b.4.3.1-4, -b.10 | [15 empty] | VV | 2 | 1 | True | 0 | ROZPOCET
| VV |  | opevnění | [15 empty] | VV | 2 | 1 | True | 0 | ROZPOCET
| VV |  | km 0,929-0,957 | [15 empty] | VV | 2 | 1 | True | 0 | ROZPOCET
| VV |  | (1,0+0,82)*28 |  | 50.96 | [13 empty] | VV | 2 | 2 | True | 0 | ROZPOCET
| VV |  | Součet |  | 50.96 | [13 empty] | VV | 2 | 4 | True | 1 | ROZPOCET
32 | K | 465512327 | Dlažba z lomového kamene na sucho se zalitím spár cementovou maltou tl 300 mm | m2 | 152.9 |  | 0 | CS ÚRS 2020 01 |  |  | základní |  | 0 | 0.60876 | 93.0794 | 0 | 0 | 4 | K | 2 |  |  |  | ROZPOCET | 0 | 0 | 0 | 0 | 0 | 1 | 0 | 4 | 1598151169
| PP |  | Dlažba z lomového kamene lomařsky upraveného na sucho se zalitím spár cementovou maltou, tl. kamene 300 mm | [15 empty] | PP | 2
| PSC |  | Poznámka k souboru cen: 1. Ceny neplatí pro: a) dlažby o sklonu přes 1:1; tyto se oceňují příslušnými cenami souboru cen 326 21-1 . Zdivo nadzákladové z lomového kamene upraveného. 2. V cenách nejsou započteny náklady na: a) podkladní betonové lože; toto se oceňuje cenami souboru cen 451 31-51 Podkladní a výplňové vrstvy z betonu prostého, b) lože z kameniva; toto se oceňuje cenami souboru cen 451 . . - . . Lože z kameniva. 3. Plocha se stanoví v m2 rozvinuté lícní plochy dlažby. | [15 empty] | PSC | 2
| VV |  | viz D.2.1.a, D.2.1.b.1.1, -b.3.3.1-2, -b.4.3.1-4, -b.10 | [15 empty] | VV | 2 | 1 | True | 0 | ROZPOCET
| VV |  | km 0,957-0,975 | [15 empty] | VV | 2 | 1 | True | 0 | ROZPOCET
| VV |  | (68+71)*1,1 |  | 152.9 | [13 empty] | VV | 2 | 2 | True | 0 | ROZPOCET
| VV |  | Součet |  | 152.9 | [13 empty] | VV | 2 | 4 | True | 1 | ROZPOCET
33 | K | 466954221 | Plůtek zápletový z klestu vrbového z kůlů D 100 mm v nad 0,4 do 0,6 m jednořadový | m | 100 |  | 0 | CS ÚRS 2020 01 |  |  | základní |  | 0 | 0.00729 | 0.729 | 0 | 0 | 4 | K | 2 |  |  |  | ROZPOCET | 0 | 0 | 0 | 0 | 0 | 1 | 0 | 4 | -2076935450
| PP |  | Plůtek zápletový z klestu vrbového, z kůlů Ø 100 mm, délky od 1 do 1,5 m zaražených v osové vzdálenosti od 0,6 do 0,8 m, v. zápletu přes 0,5 do 0,6 m jednořadový | [15 empty] | PP | 2
| PSC |  | Poznámka k souboru cen: 1. V cenách jsou započteny i náklady na vykopávku a zásyp rýh pro plůtky a na vykopávku chybějící zeminy pro zásyp a její přehození. 2. V cenách plůtků dvouřadových jsou započteny i náklady na vykopávku zeminy pro vyplnění vnitřního prostoru mezi plůtky a na přehození sypaniny do tohoto prostoru. 3. Směrné výkresy plůtků - příloha č. 3. | [15 empty] | PSC | 2
| VV |  | viz D.2.1.a, D.2.1.b.1.1, -b.3.3.1-2, -b.4.3.1-4, -b.10 | [15 empty] | VV | 2 | 1 | True | 0 | ROZPOCET
| VV |  | první řada | [15 empty] | VV | 2 | 1 | True | 0 | ROZPOCET
| VV |  | 100 |  | 100 | [13 empty] | VV | 2 | 2 | True | 0 | ROZPOCET
| VV |  | Součet |  | 100 | [13 empty] | VV | 2 | 4 | True | 1 | ROZPOCET
34 | K | 466954241 | Plůtek zápletový z klestu vrbového z kůlů D 120 mm v nad 0,4 do 0,6 m jednořadový | m | 200 |  | 0 | CS ÚRS 2020 01 |  |  | základní |  | 0 | 0.01456 | 2.912 | 0 | 0 | 4 | K | 2 |  |  |  | ROZPOCET | 0 | 0 | 0 | 0 | 0 | 1 | 0 | 4 | 1321183383
| PP |  | Plůtek zápletový z klestu vrbového, z kůlů Ø do 120 mm, délky od 1 do 2 m zaražených v osové vzdálenosti od 0,4 do 0,6 m v zápletu přes 0,4 do 0,6 m jednořadový | [15 empty] | PP | 2
| PSC |  | Poznámka k souboru cen: 1. V cenách jsou započteny i náklady na vykopávku a zásyp rýh pro plůtky a na vykopávku chybějící zeminy pro zásyp a její přehození. 2. V cenách plůtků dvouřadových jsou započteny i náklady na vykopávku zeminy pro vyplnění vnitřního prostoru mezi plůtky a na přehození sypaniny do tohoto prostoru. 3. Směrné výkresy plůtků - příloha č. 3. | [15 empty] | PSC | 2
| VV |  | viz D.2.1.a, D.2.1.b.1.1, -b.3.3.1-2, -b.4.3.1-4, -b.10 | [15 empty] | VV | 2 | 1 | True | 0 | ROZPOCET
| VV |  | druhá řada | [15 empty] | VV | 2 | 1 | True | 0 | ROZPOCET
| VV |  | 100 |  | 100 | [13 empty] | VV | 2 | 2 | True | 0 | ROZPOCET
| VV |  | třetí řada | [15 empty] | VV | 2 | 1 | True | 0 | ROZPOCET
| VV |  | 100 |  | 100 | [13 empty] | VV | 2 | 2 | True | 0 | ROZPOCET
| VV |  | Součet |  | 200 | [13 empty] | VV | 2 | 4 | True | 1 | ROZPOCET
| D | 5 | Komunikace pozemní |  |  |  | 0 | [5 empty] | 0 |  | 0 |  | 0 | 1 | D | 1 |  |  |  | ROZPOCET | [6 empty] | 0
36 | K | 572900R1 | Úprava a vyrovnání panelové plochy | m2 | 26 |  | 0 |  |  |  | základní |  | 0 | 0 | 0 | 0 | 0 | 4 | K | 2 |  |  |  | ROZPOCET | 0 | 0 | 0 | 0 | 0 | 1 | 0 | 4 | -1796891754
| PP |  | Úprava a vyrovnání panelové plochy | [15 empty] | PP | 2
| P |  | Poznámka k položce: Položka zahrnuje potřebnou úpravu či vyrovnání panelů do vyhovujícího stavu za použití stáv. materiálů. | [15 empty] | P | 2
| VV |  | viz D.2.1.a, D.2.1.b.1.1, -b.3.3.1-2, -b.4.3.1-4, -b.10 | [15 empty] | VV | 2 | 1 | True | 0 | ROZPOCET
| VV |  | 26 |  | 26 | [13 empty] | VV | 2 | 2 | True | 0 | ROZPOCET
| VV |  | Součet |  | 26 | [13 empty] | VV | 2 | 4 | True | 1 | ROZPOCET
| D | 997 | Přesun sutě |  |  |  | 0 | [5 empty] | 0 |  | 0 |  | 0 | 1 | D | 1 |  |  |  | ROZPOCET | [6 empty] | 0
37 | K | 997013R1 | Poplatek za uložení dřevěného bioodpadu na skládce (skládkovné) | t | 253.75 |  | 0 |  |  |  | základní |  | 0 | 0 | 0 | 0 | 0 | 4 | K | 2 |  |  |  | ROZPOCET | 0 | 0 | 0 | 0 | 0 | 1 | 0 | 4 | -223955578
| PP |  | Poplatek za uložení dřevěného bioodpadu na skládce (skládkovné) | [15 empty] | PP | 2
| VV |  | viz C.4 | [15 empty] | VV | 2 | 1 | True | 0 | ROZPOCET
| VV |  | křoviny | [15 empty] | VV | 2 | 1 | True | 0 | ROZPOCET
| VV |  | 5075*0,05 |  | 253.75 | [13 empty] | VV | 2 | 2 | True | 0 | ROZPOCET
| VV |  | Součet |  | 253.75 | [13 empty] | VV | 2 | 4 | True | 1 | ROZPOCET
| D | 998 | Přesun hmot |  |  |  | 0 | [5 empty] | 0 |  | 0 |  | 0 | 1 | D | 1 |  |  |  | ROZPOCET | [6 empty] | 0
38 | K | 998332011 | Přesun hmot pro úpravy vodních toků a kanály | t | 802.886 |  | 0 | CS ÚRS 2020 01 |  |  | základní |  | 0 | 0 | 0 | 0 | 0 | 4 | K | 2 |  |  |  | ROZPOCET | 0 | 0 | 0 | 0 | 0 | 1 | 0 | 4 | -957086486
| PP |  | Přesun hmot pro úpravy vodních toků a kanály, hráze rybníků apod. dopravní vzdálenost do 500 m | [15 empty] | PP | 2
| PSC |  | Poznámka k souboru cen: 1. Ceny jsou určeny pro jakoukoliv konstrukčně-materiálovou charakteristiku. | [15 empty] | PSC | 2

## SO 02.1.6 - Mokřadní plocha
[9 empty] | >> skryté sloupce << | [9 empty] | {d370d374-70a4-4892-8545-234b2b64b64e}
2
| KRYCÍ LIST SOUPISU PRACÍ | [8 empty] | v --- níže se nacházejí doplnkové a pomocné údaje k sestavám --- v | [8 empty] | False
Stavba:
Morava km 137,021 - revitalizace VH uzlu Nedakonice
Objekt:
SO 02 - Morávka
Soupis:
SO 02.1 - Prodloužení Morávky a odbahnění dolní části Oblůčí
Úroveň 3:
SO 02.1.6 - Mokřadní plocha
| KSO: |  |  |  |  | CC-CZ:
| Místo: |  | Nedakonice |  |  | Datum: | 11. 3. 2020
| Zadavatel: |  |  |  |  | IČ:
DIČ:
| Uchazeč: |  |  |  |  | IČ: | Vyplň údaj
|  | Vyplň údaj |  |  |  | DIČ: | Vyplň údaj
| Projektant: |  |  |  |  | IČ: | 28597044
|  | AGPOL s.r.o., Jungmannova 153/12, 77900 Olomouc |  |  |  | DIČ:
| Zpracovatel: |  |  |  |  | IČ: | 28597044
|  | AGPOL s.r.o., Jungmannova 153/12, 77900 Olomouc |  |  |  | DIČ:
Poznámka:
| Cena bez DPH | [5 empty] | 0
|  |  | Základ daně |  |  | Sazba daně | Výše daně
| DPH | základní | 0 |  |  | 21% | 0
|  | snížená | 0 |  |  | 15% | 0
|  | zákl. přenesená | 0 |  |  | 21% | 0
|  | sníž. přenesená | 0 |  |  | 15% | 0
|  | nulová | 0 |  |  | 0% | 0
| Cena s DPH |  |  | v | CZK |  | 0
| Projektant |  |  | Zpracovatel
| Datum a podpis: |  | Razítko | Datum a podpis: |  |  | Razítko
| Objednavatel |  |  | Uchazeč
| Datum a podpis: |  | Razítko | Datum a podpis: |  |  | Razítko
REKAPITULACE ČLENĚNÍ SOUPISU PRACÍ
Stavba:
Morava km 137,021 - revitalizace VH uzlu Nedakonice
Objekt:
SO 02 - Morávka
Soupis:
SO 02.1 - Prodloužení Morávky a odbahnění dolní části Oblůčí
Úroveň 3:
SO 02.1.6 - Mokřadní plocha
Místo: |  |  | Nedakonice |  |  | Datum: | 11. 3. 2020
Zadavatel: | [5 empty] | Projektant: | AGPOL s.r.o., Jungmannova 153/12, 77900 Olomouc
Uchazeč: |  |  | Vyplň údaj |  |  | Zpracovatel: | AGPOL s.r.o., Jungmannova 153/12, 77900 Olomouc
Kód dílu - Popis | [6 empty] | Cena celkem [CZK]
Náklady ze soupisu prací | [6 empty] | 0 | [12 empty] | -1
| HSV - Práce a dodávky HSV | [5 empty] | 0
| 1 - Zemní práce | [5 empty] | 0
| 3 - Svislé a kompletní konstrukce | [5 empty] | 0
| 998 - Přesun hmot | [5 empty] | 0
SOUPIS PRACÍ
Stavba:
Morava km 137,021 - revitalizace VH uzlu Nedakonice
Objekt:
SO 02 - Morávka
Soupis:
SO 02.1 - Prodloužení Morávky a odbahnění dolní části Oblůčí
Úroveň 3:
SO 02.1.6 - Mokřadní plocha
Místo: |  |  | Nedakonice |  |  | Datum: | 11. 3. 2020
Zadavatel: | [5 empty] | Projektant: | AGPOL s.r.o., Jungmannova 153/12, 77900 Olomouc
Uchazeč: |  |  | Vyplň údaj |  |  | Zpracovatel: | AGPOL s.r.o., Jungmannova 153/12, 77900 Olomouc
PČ | Typ | Kód | Popis | MJ | Množství | J.cena [CZK] | Cena celkem [CZK] | Cenová soustava |  |  | DPH | J. Nh [h] | Nh celkem [h] | J. hmotnost [t] | Hmotnost celkem [t] | J. suť [t] | Suť Celkem [t]
Náklady soupisu celkem | [6 empty] | 0 | [5 empty] | 0 |  | 2.9622 |  | 0 |  | D | -1 | [10 empty] | 0
| D | HSV | Práce a dodávky HSV |  |  |  | 0 | [5 empty] | 0 |  | 2.9622 |  | 0 | 1 | D | 0 |  |  |  | ROZPOCET | [6 empty] | 0
| D | 1 | Zemní práce |  |  |  | 0 | [5 empty] | 0 |  | 0.27959 |  | 0 | 1 | D | 1 |  |  |  | ROZPOCET | [6 empty] | 0
1 | K | 111151132 | Pokosení trávníku lučního plochy do 1000 m2 s odvozem do 20 km ve svahu do 1:2 | m2 | 546 |  | 0 | CS ÚRS 2020 01 |  |  | základní |  | 0 | 0 | 0 | 0 | 0 | 4 | K | 2 |  |  |  | ROZPOCET | 0 | 0 | 0 | 0 | 0 | 1 | 0 | 4 | 1675511160
| PP |  | Pokosení trávníku při souvislé ploše do 1000 m2 lučního na svahu přes 1:5 do 1:2 | [15 empty] | PP | 2
| PSC |  | Poznámka k souboru cen: 1. V cenách jsou započteny i náklady na shrabání a naložení shrabu na dopravní prostředek, odvozem do 20 km a se složením. 2. V cenách nejsou započteny náklady na uložení shrabu na skládku. 3. Z celkové pokosené plochy se neodečítají plochy bez trávního porostu, pokud je jejich plocha menší než 3 m2 jednotlivě. 4. V cenách o sklonu svahu přes 1:1 jsou uvažovány podmínky pro svahy běžně schůdné; bez použití lezeckých technik. V případě použití lezeckých technik se tyto náklady oceňují individuálně. | [15 empty] | PSC | 2
| VV |  | viz D.2.1.a, D.2.1.b.1.1, -b.2.1, -b.3.4, -b.4.4, -b.10 | [15 empty] | VV | 2 | 1 | True | 0 | ROZPOCET
| VV |  | 546 |  | 546 | [13 empty] | VV | 2 | 2 | True | 0 | ROZPOCET
| VV |  | Součet |  | 546 | [13 empty] | VV | 2 | 4 | True | 1 | ROZPOCET
2 | K | 115101201 | Čerpání vody na dopravní výšku do 10 m průměrný přítok do 500 l/min | hod | 80 |  | 0 | CS ÚRS 2020 01 |  |  | základní |  | 0 | 3e-05 | 0.0024 | 0 | 0 | 4 | K | 2 |  |  |  | ROZPOCET | 0 | 0 | 0 | 0 | 0 | 1 | 0 | 4 | -484468685
| PP |  | Čerpání vody na dopravní výšku do 10 m s uvažovaným průměrným přítokem do 500 l/min | [15 empty] | PP | 2
| PSC |  | Poznámka k souboru cen: 1. Ceny nelze použít pro čerpání vody při snižování hladiny podzemní vody soustavou čerpacích jehel; toto snižování hladiny vody se oceňuje cenami souborů cen: a) 115 20-12 Čerpací jehla, b) 115 20-13 Montáž a demontáž zařízení čerpací a odsávací stanice, c) 115 20-14 Montáž, opotřebení a demontáž sběrného potrubí, d) 115 20-15 Montáž a demontáž odpadního potrubí, e) 115 20-16 Odsávání a čerpání vody sběrným potrubím. 2. V cenách jsou započteny i náklady montáž a demontáž potrubí nebo hadice v délce do 20 m. Pro převedení vody na vzdálenost větší než 20 m se použijí položky souboru cen 115 00-11 Převedení vody potrubím tohoto katalogu. 3. V cenách nejsou započteny náklady na zřízení čerpacích jímek nebo projektovaných studní: a) kopaných; tyto se oceňují příslušnými cenami části A03 Hloubené vykopávky. b) vrtaných; tyto se oceňují příslušnými cenami katalogu 800-2 Zvláštní zakládání objektů. 4. Doba, po kterou nejsou čerpadla v činnosti, se neoceňuje. Výjimkou je přerušení čerpání vody na dobu do 15 minut jednotlivě; toto přerušení se od doby čerpání neodečítá. 5. Dopravní výškou vody se rozumí svislá vzdálenost mezi hladinou vody v jímce sníženou čerpáním a vodorovnou rovinou proloženou osou nejvyššího bodu výtlačného potrubí. 6. Množství jednotek se určuje v hodinách doby, po kterou je jednotlivé čerpadlo, popř. celý soubor čerpadel v činnosti. 7. Počet měrných jednotek se určí samostatně za každé čerpací místo (jámu, studnu, šachtu). | [15 empty] | PSC | 2
| VV |  | viz D.2.1.a, | [15 empty] | VV | 2 | 1 | True | 0 | ROZPOCET
| VV |  | přečerpání vody ze sedimentu | [15 empty] | VV | 2 | 1 | True | 0 | ROZPOCET
| VV |  | předpoklad | [15 empty] | VV | 2 | 1 | True | 0 | ROZPOCET
| VV |  | 80 |  | 80 | [13 empty] | VV | 2 | 2 | True | 0 | ROZPOCET
| VV |  | Součet |  | 80 | [13 empty] | VV | 2 | 4 | True | 1 | ROZPOCET
3 | K | 115101301 | Pohotovost čerpací soupravy pro dopravní výšku do 10 m přítok do 500 l/min | den | 5 |  | 0 | CS ÚRS 2020 01 |  |  | základní |  | 0 | 0 | 0 | 0 | 0 | 4 | K | 2 |  |  |  | ROZPOCET | 0 | 0 | 0 | 0 | 0 | 1 | 0 | 4 | 237490446
| PP |  | Pohotovost záložní čerpací soupravy pro dopravní výšku do 10 m s uvažovaným průměrným přítokem do 500 l/min | [15 empty] | PP | 2
| PSC |  | Poznámka k souboru cen: 1. V ceně nejsou započteny náklady na sací a výtlačné potrubí, příp. na odpadní žlaby a náklady na lešení pod čerpadlo a pod potrubí nebo pod odpadní žlaby, na energii a na záložní zdroje energie. 2. Oceňují se všechny kalendářní dny od skončení montáže do započetí demontáže čerpací soupravy s odečtením kalendářních dnů, ve kterých je tato souprava v činnosti. 3. Pohotovost záložní čerpací soupravy se oceňuje jen se souhlasem investora a to tehdy, mohla-li by porucha v čerpání ohrozit bezpečnost pracujících nebo budované dílo, příp. termín výstavby. 4. Dopravní výškou vody se rozumí svislá vzdálenost mezi hladinou vody v jímce sníženou čerpáním a vodorovnou rovinou, proloženou osou nejvyššího bodu výtlačného potrubí. 5. Počet měrných jednotek se určí samostatně za každé čerpací místo (jámu, studnu, šachtu) 6. Pokud projekt předepíše zřízení samostatného sacího nebo výtlačného potrubí, oceňují se tyto náklady cenami souboru cen 115 00-11 Převedení vody potrubím. | [15 empty] | PSC | 2
| VV |  | viz D.2.1.a, | [15 empty] | VV | 2 | 1 | True | 0 | ROZPOCET
| VV |  | přečerpání vody ze sedimentu | [15 empty] | VV | 2 | 1 | True | 0 | ROZPOCET
| VV |  | předpoklad | [15 empty] | VV | 2 | 1 | True | 0 | ROZPOCET
| VV |  | 5 |  | 5 | [13 empty] | VV | 2 | 2 | True | 0 | ROZPOCET
| VV |  | Součet |  | 5 | [13 empty] | VV | 2 | 4 | True | 1 | ROZPOCET
4 | K | 121151125 | Sejmutí ornice plochy přes 500 m2 tl vrstvy do 300 mm strojně | m2 | 4868 |  | 0 | CS ÚRS 2020 01 |  |  | základní |  | 0 | 0 | 0 | 0 | 0 | 4 | K | 2 |  |  |  | ROZPOCET | 0 | 0 | 0 | 0 | 0 | 1 | 0 | 4 | -240643268
| PP |  | Sejmutí ornice strojně při souvislé ploše přes 500 m2, tl. vrstvy přes 250 do 300 mm | [15 empty] | PP | 2
| PSC |  | Poznámka k souboru cen: 1. V cenách jsou započteny i náklady na a) naložení sejmuté ornice na dopravní prostředek. b) vodorovné přemístění na hromady v místě upotřebení nebo na dočasné či trvalé skládky na vzdálenost do 50 m a se složením. 2. Ceny lze použít i pro sejmutí podorničí. 3. V cenách nejsou započteny náklady na odstranění nevhodných přimísenin (kamenů, kořenů apod.); tyto práce se ocení individuálně. | [15 empty] | PSC | 2
| VV |  | viz D.2.1.a, D.2.1.b.1.1, -b.2.1, -b.3.4, -b.4.4, -b.10 | [15 empty] | VV | 2 | 1 | True | 0 | ROZPOCET
| VV |  | sejmutí ornice | [15 empty] | VV | 2 | 1 | True | 0 | ROZPOCET
| VV |  | 4868 |  | 4868 | [13 empty] | VV | 2 | 2 | True | 0 | ROZPOCET
| VV |  | Součet |  | 4868 | [13 empty] | VV | 2 | 4 | True | 1 | ROZPOCET
5 | K | 122251105 | Odkopávky a prokopávky nezapažené v hornině třídy těžitelnosti I, skupiny 3 objem do 1000 m3 strojně | m3 | 1460.4 |  | 0 | CS ÚRS 2020 01 |  |  | základní |  | 0 | 0 | 0 | 0 | 0 | 4 | K | 2 |  |  |  | ROZPOCET | 0 | 0 | 0 | 0 | 0 | 1 | 0 | 4 | 669926226
| PP |  | Odkopávky a prokopávky nezapažené strojně v hornině třídy těžitelnosti I skupiny 3 přes 500 do 1 000 m3 | [15 empty] | PP | 2
| PSC |  | Poznámka k souboru cen: 1. V cenách jsou započteny i náklady na přehození výkopku na vzdálenost do 3 m nebo naložení na dopravní prostředek. | [15 empty] | PSC | 2
| VV |  | viz D.2.1.a, D.2.1.b.1.1, -b.2.1, -b.3.4, -b.4.4, -b.10 | [15 empty] | VV | 2 | 1 | True | 0 | ROZPOCET
| VV |  | pro ohumusování | [15 empty] | VV | 2 | 1 | True | 0 | ROZPOCET
| VV |  | 546*0,1 |  | 54.6 | [13 empty] | VV | 2 | 2 | True | 0 | ROZPOCET
| VV |  | přebytek k rozprostření | [15 empty] | VV | 2 | 1 | True | 0 | ROZPOCET
| VV |  | 1460,4-54,6 |  | 1405.8 | [13 empty] | VV | 2 | 2 | True | 0 | ROZPOCET
| VV |  | Součet |  | 1460.4 | [13 empty] | VV | 2 | 4 | True | 1 | ROZPOCET
6 | K | 131251107 | Hloubení jam nezapažených v hornině třídy těžitelnosti I, skupiny 3 objem 5000 m3 strojně | m3 | 12929 |  | 0 | CS ÚRS 2020 01 |  |  | základní |  | 0 | 0 | 0 | 0 | 0 | 4 | K | 2 |  |  |  | ROZPOCET | 0 | 0 | 0 | 0 | 0 | 1 | 0 | 4 | -148057019
| PP |  | Hloubení nezapažených jam a zářezů strojně s urovnáním dna do předepsaného profilu a spádu v hornině třídy těžitelnosti I skupiny 3 přes 5 000 m3 | [15 empty] | PP | 2
| PSC |  | Poznámka k souboru cen: 1. Hloubení nezapažených jam hloubky přes 16 m se oceňuje individuálně. 2. V cenách jsou započteny i náklady na případné nutné přemístění výkopku ve výkopišti a na přehození výkopku na přilehlém terénu na vzdálenost do 3 m od okraje jámy nebo naložení na dopravní prostředek. | [15 empty] | PSC | 2
| VV |  | viz D.2.1.a, D.2.1.b.1.1, -b.2.1, -b.3.4, -b.4.4, -b.10 | [15 empty] | VV | 2 | 1 | True | 0 | ROZPOCET
| VV |  | vytěžení zeminy z mokřadní plochy | [15 empty] | VV | 2 | 1 | True | 0 | ROZPOCET
| VV |  | 12929 |  | 12929 | [13 empty] | VV | 2 | 2 | True | 0 | ROZPOCET
| VV |  | Součet |  | 12929 | [13 empty] | VV | 2 | 4 | True | 1 | ROZPOCET
7 | K | 162351103 | Vodorovné přemístění do 500 m výkopku/sypaniny z horniny třídy těžitelnosti I, skupiny 1 až 3 | m3 | 1515 |  | 0 | CS ÚRS 2020 01 |  |  | základní |  | 0 | 0 | 0 | 0 | 0 | 4 | K | 2 |  |  |  | ROZPOCET | 0 | 0 | 0 | 0 | 0 | 1 | 0 | 4 | 966559462
| PP |  | Vodorovné přemístění výkopku nebo sypaniny po suchu na obvyklém dopravním prostředku, bez naložení výkopku, avšak se složením bez rozhrnutí z horniny třídy těžitelnosti I skupiny 1 až 3 na vzdálenost přes 50 do 500 m | [15 empty] | PP | 2
| PSC |  | Poznámka k souboru cen: 1. Přemísťuje-li se výkopek z dočasných skládek vzdálených do 50 m, neoceňuje se nakládání výkopku, i když se provádí. Toto ustanovení neplatí, vylučuje-li projekt použití dozeru. 2. Ceny nelze použít, předepisuje-li projekt přemístit výkopek na místo nepřístupné obvyklým dopravním prostředkům; toto přemístění se oceňuje individuálně. | [15 empty] | PSC | 2
| VV |  | viz D.2.1.a, D.2.1.b.1.1, -b.2.1, -b.3.4, -b.4.4, -b.10 | [15 empty] | VV | 2 | 1 | True | 0 | ROZPOCET
| VV |  | ornice na meziskládku | [15 empty] | VV | 2 | 1 | True | 0 | ROZPOCET
| VV |  | 4868*0,3 |  | 1460.4 | [13 empty] | VV | 2 | 2 | True | 0 | ROZPOCET
| VV |  | ornice z meziskládky | [15 empty] | VV | 2 | 1 | True | 0 | ROZPOCET
| VV |  | 546*0,1 |  | 54.6 | [13 empty] | VV | 2 | 2 | True | 0 | ROZPOCET
| VV |  | Součet |  | 1515 | [13 empty] | VV | 2 | 4 | True | 1 | ROZPOCET
8 | K | 162551108 | Vodorovné přemístění do 3000 m výkopku/sypaniny z horniny třídy těžitelnosti I, skupiny 1 až 3 | m3 | 1405.8 |  | 0 | CS ÚRS 2020 01 |  |  | základní |  | 0 | 0 | 0 | 0 | 0 | 4 | K | 2 |  |  |  | ROZPOCET | 0 | 0 | 0 | 0 | 0 | 1 | 0 | 4 | 1844073436
| PP |  | Vodorovné přemístění výkopku nebo sypaniny po suchu na obvyklém dopravním prostředku, bez naložení výkopku, avšak se složením bez rozhrnutí z horniny třídy těžitelnosti I skupiny 1 až 3 na vzdálenost přes 2 500 do 3 000 m | [15 empty] | PP | 2
| PSC |  | Poznámka k souboru cen: 1. Přemísťuje-li se výkopek z dočasných skládek vzdálených do 50 m, neoceňuje se nakládání výkopku, i když se provádí. Toto ustanovení neplatí, vylučuje-li projekt použití dozeru. 2. Ceny nelze použít, předepisuje-li projekt přemístit výkopek na místo nepřístupné obvyklým dopravním prostředkům; toto přemístění se oceňuje individuálně. | [15 empty] | PSC | 2
| VV |  | viz D.2.1.a, D.2.1.b.1.1, -b.2.1, -b.3.4, -b.4.4, -b.10 | [15 empty] | VV | 2 | 1 | True | 0 | ROZPOCET
| VV |  | přebytek ornice k rozprostření | [15 empty] | VV | 2 | 1 | True | 0 | ROZPOCET
| VV |  | patřičná chybějící kubatura použita do objektů SO 02.1.4, SO 02.1.5 | [15 empty] | VV | 2 | 1 | True | 0 | ROZPOCET
| VV |  | 1460,4-54,6 |  | 1405.8 | [13 empty] | VV | 2 | 2 | True | 0 | ROZPOCET
| VV |  | Součet |  | 1405.8 | [13 empty] | VV | 2 | 4 | True | 1 | ROZPOCET
9 | K | 162751117 | Vodorovné přemístění do 10000 m výkopku/sypaniny z horniny třídy těžitelnosti I, skupiny 1 až 3 | m3 | 12929 |  | 0 | CS ÚRS 2020 01 |  |  | základní |  | 0 | 0 | 0 | 0 | 0 | 4 | K | 2 |  |  |  | ROZPOCET | 0 | 0 | 0 | 0 | 0 | 1 | 0 | 4 | -281176765
| PP |  | Vodorovné přemístění výkopku nebo sypaniny po suchu na obvyklém dopravním prostředku, bez naložení výkopku, avšak se složením bez rozhrnutí z horniny třídy těžitelnosti I skupiny 1 až 3 na vzdálenost přes 9 000 do 10 000 m | [15 empty] | PP | 2
| PSC |  | Poznámka k souboru cen: 1. Přemísťuje-li se výkopek z dočasných skládek vzdálených do 50 m, neoceňuje se nakládání výkopku, i když se provádí. Toto ustanovení neplatí, vylučuje-li projekt použití dozeru. 2. Ceny nelze použít, předepisuje-li projekt přemístit výkopek na místo nepřístupné obvyklým dopravním prostředkům; toto přemístění se oceňuje individuálně. | [15 empty] | PSC | 2
| VV |  | viz D.2.1.a, D.2.1.b.1.1, -b.2.1, -b.3.4, -b.4.4, -b.10 | [15 empty] | VV | 2 | 1 | True | 0 | ROZPOCET
| VV |  | odvoz výkopu (nevhodné) zeminy na skládku | [15 empty] | VV | 2 | 1 | True | 0 | ROZPOCET
| VV |  | 12929 |  | 12929 | [13 empty] | VV | 2 | 2 | True | 0 | ROZPOCET
| VV |  | Součet |  | 12929 | [13 empty] | VV | 2 | 4 | True | 1 | ROZPOCET
10 | K | 162751119 | Příplatek k vodorovnému přemístění výkopku/sypaniny z horniny třídy těžitelnosti I, skupiny 1 až 3 ZKD 1000 m přes 10000 m | m3 | 193935 |  | 0 | CS ÚRS 2020 01 |  |  | základní |  | 0 | 0 | 0 | 0 | 0 | 4 | K | 2 |  |  |  | ROZPOCET | 0 | 0 | 0 | 0 | 0 | 1 | 0 | 4 | 966542995
| PP |  | Vodorovné přemístění výkopku nebo sypaniny po suchu na obvyklém dopravním prostředku, bez naložení výkopku, avšak se složením bez rozhrnutí z horniny třídy těžitelnosti I skupiny 1 až 3 na vzdálenost Příplatek k ceně za každých dalších i započatých 1 000 m | [15 empty] | PP | 2
| PSC |  | Poznámka k souboru cen: 1. Přemísťuje-li se výkopek z dočasných skládek vzdálených do 50 m, neoceňuje se nakládání výkopku, i když se provádí. Toto ustanovení neplatí, vylučuje-li projekt použití dozeru. 2. Ceny nelze použít, předepisuje-li projekt přemístit výkopek na místo nepřístupné obvyklým dopravním prostředkům; toto přemístění se oceňuje individuálně. | [15 empty] | PSC | 2
| VV |  | viz D.2.1.a, D.2.1.b.1.1, -b.2.1, -b.3.4, -b.4.4, -b.10 | [15 empty] | VV | 2 | 1 | True | 0 | ROZPOCET
| VV |  | odvoz na skládku do 25km | [15 empty] | VV | 2 | 1 | True | 0 | ROZPOCET
| VV |  | 12929*15 |  | 193935 | [13 empty] | VV | 2 | 2 | True | 0 | ROZPOCET
| VV |  | Součet |  | 193935 | [13 empty] | VV | 2 | 4 | True | 1 | ROZPOCET
11 | K | 171201201 | Uložení sypaniny na skládky nebo meziskládky | m3 | 1460.4 |  | 0 | CS ÚRS 2020 01 |  |  | základní |  | 0 | 0 | 0 | 0 | 0 | 4 | K | 2 |  |  |  | ROZPOCET | 0 | 0 | 0 | 0 | 0 | 1 | 0 | 4 | 292747228
| PP |  | Uložení sypaniny na skládky nebo meziskládky bez hutnění s upravením uložené sypaniny do předepsaného tvaru | [15 empty] | PP | 2
| PSC |  | Poznámka k souboru cen: 1. Cena je určena i pro: a) zasypání koryt vodotečí a prohlubní v terénu bez předepsaného zhutnění sypaniny, b) uložení výkopku pod vodou do prohlubní ve dně vodotečí nebo nádrží. 2. Cenu nelze použít pro uložení výkopku nebo ornice na trvalé skládky s předepsaným zhutněním; toto uložení výkopku se oceňuje cenami souboru cen 171 . . Uložení sypaniny do násypů. 3. V ceně jsou započteny i náklady na rozprostření sypaniny ve vrstvách s hrubým urovnáním na skládce. 4. V ceně nejsou započteny náklady na získání skládek ani na poplatky za skládku. 5. Množství jednotek uložení výkopku (sypaniny) se určí v m3 uloženého výkopku (sypaniny), v rostlém stavu zpravidla ve výkopišti. | [15 empty] | PSC | 2
| VV |  | viz D.2.1.a, D.2.1.b.1.1, -b.2.1, -b.3.4, -b.4.4, -b.10 | [15 empty] | VV | 2 | 1 | True | 0 | ROZPOCET
| VV |  | uložení na mezideponii | [15 empty] | VV | 2 | 1 | True | 0 | ROZPOCET
| VV |  | "ornice"4868*0,3 |  | 1460.4 | [13 empty] | VV | 2 | 2 | True | 0 | ROZPOCET
| VV |  | Součet |  | 1460.4 | [13 empty] | VV | 2 | 4 | True | 1 | ROZPOCET
12 | K | 171201231 | Poplatek za uložení zeminy a kamení na recyklační skládce (skládkovné) kód odpadu 17 05 04 | t | 23272.2 |  | 0 | CS ÚRS 2020 01 |  |  | základní |  | 0 | 0 | 0 | 0 | 0 | 4 | K | 2 |  |  |  | ROZPOCET | 0 | 0 | 0 | 0 | 0 | 1 | 0 | 4 | 157895569
| PP |  | Poplatek za uložení stavebního odpadu na recyklační skládce (skládkovné) zeminy a kamení zatříděného do Katalogu odpadů pod kódem 17 05 04 | [15 empty] | PP | 2
| VV |  | viz D.2.1.a, D.2.1.b.1.1, -b.2.1, -b.3.4, -b.4.4, -b.10 | [15 empty] | VV | 2 | 1 | True | 0 | ROZPOCET
| VV |  | předpoklad orientační tabulkové objemové hmotnosti 1800kg/m3 | [15 empty] | VV | 2 | 1 | True | 0 | ROZPOCET
| VV |  | 12929*1,8 |  | 23272.2 | [13 empty] | VV | 2 | 2 | True | 0 | ROZPOCET
| VV |  | Součet |  | 23272.2 | [13 empty] | VV | 2 | 4 | True | 1 | ROZPOCET
13 | K | 171251101 | Uložení sypaniny do násypů nezhutněných | m3 | 7956 |  | 0 | CS ÚRS 2020 01 |  |  | základní |  | 0 | 0 | 0 | 0 | 0 | 4 | K | 2 |  |  |  | ROZPOCET | 0 | 0 | 0 | 0 | 0 | 1 | 0 | 4 | 581018464
| PP |  | Uložení sypanin do násypů s rozprostřením sypaniny ve vrstvách a s hrubým urovnáním nezhutněných jakékoliv třídy těžitelnosti | [15 empty] | PP | 2
| PSC |  | Poznámka k souboru cen: 1. Ceny lze použít i pro uložení sypaniny s předepsaným zhutněním na trvalé skládky, do koryt vodotečí a do prohlubní terénu. 2. Cenu 25-1101 lze použít i pro: a) rozprostření zbylého výkopu na místě po zásypu jam a rýh pro podzemní vedení a zářezů pro podzemní vedení; toto množství se určí v m3 uloženého výkopku, měřeného v rostlém stavu, b) uložení výkopku do násypů pod vodou. 3. Ceny nelze použít: a) pro uložení sypaniny do hrází; uložení netříděné sypaniny do hrází se oceňuje cenami souboru cen 171 uložení netříděných sypanin do hrází, b) pro uložení sypaniny do ochranných valů nebo těch jejich částí, jejichž šířka je menší než 3 m. Toto uložení se oceňuje cenami souboru cen 175 Obsyp objektů. | [15 empty] | PSC | 2
| VV |  | viz D.2.1.a, D.2.1.b.1.1, -b.2.1, -b.3.4, -b.4.4, -b.10 | [15 empty] | VV | 2 | 1 | True | 0 | ROZPOCET
| VV |  | zásyp vytěženým sedimentem | [15 empty] | VV | 2 | 1 | True | 0 | ROZPOCET
| VV |  | 7956 |  | 7956 | [13 empty] | VV | 2 | 2 | True | 0 | ROZPOCET
| VV |  | Součet |  | 7956 | [13 empty] | VV | 2 | 4 | True | 1 | ROZPOCET
14 | K | 181351113 | Rozprostření ornice tl vrstvy do 200 mm pl přes 500 m2 v rovině nebo ve svahu do 1:5 strojně | m2 | 14058 |  | 0 | CS ÚRS 2020 01 |  |  | základní |  | 0 | 0 | 0 | 0 | 0 | 4 | K | 2 |  |  |  | ROZPOCET | 0 | 0 | 0 | 0 | 0 | 1 | 0 | 4 | 640416906
| PP |  | Rozprostření a urovnání ornice v rovině nebo ve svahu sklonu do 1:5 strojně při souvislé ploše přes 500 m2, tl. vrstvy do 200 mm | [15 empty] | PP | 2
| PSC |  | Poznámka k souboru cen: 1. V ceně jsou započteny i náklady na případné nutné přemístění hromad nebo dočasných skládek na místo spotřeby ze vzdálenosti do 50 m. 2. V ceně nejsou započteny náklady na získání ornice; tyto se oceňují cenami souboru cen 121 Sejmutí ornice. | [15 empty] | PSC | 2
| VV |  | viz D.2.1.a, D.2.1.b.1.1, -b.2.1, -b.3.4, -b.4.4, -b.10 | [15 empty] | VV | 2 | 1 | True | 0 | ROZPOCET
| VV |  | přebytek ornice - rozprostření | [15 empty] | VV | 2 | 1 | True | 0 | ROZPOCET
| VV |  | část použita v objektech SO 02.1.4, SO 02.1.5 | [15 empty] | VV | 2 | 1 | True | 0 | ROZPOCET
| VV |  | 1405,8/0,1 |  | 14058 | [13 empty] | VV | 2 | 2 | True | 0 | ROZPOCET
| VV |  | Součet |  | 14058 | [13 empty] | VV | 2 | 4 | True | 1 | ROZPOCET
15 | K | 181411122 | Založení lučního trávníku výsevem plochy do 1000 m2 ve svahu do 1:2 | m2 | 546 |  | 0 | CS ÚRS 2020 01 |  |  | základní |  | 0 | 0 | 0 | 0 | 0 | 4 | K | 2 |  |  |  | ROZPOCET | 0 | 0 | 0 | 0 | 0 | 1 | 0 | 4 | -2108230083
| PP |  | Založení trávníku na půdě předem připravené plochy do 1000 m2 výsevem včetně utažení lučního na svahu přes 1:5 do 1:2 | [15 empty] | PP | 2
| PSC |  | Poznámka k souboru cen: 1. V cenách jsou započteny i náklady na pokosení, naložení a odvoz odpadu do 20 km se složením. 2. V cenách -1161 až -1164 nejsou započteny i náklady na zatravňovací textilii. 3. V cenách nejsou započteny náklady na: a) přípravu půdy, b) travní semeno, tyto náklady se oceňují ve specifikaci, c) vypletí a zalévání; tyto práce se oceňují cenami části C02 souborů cen 185 80-42 Vypletí a 185 80-43 Zalití rostlin vodou, d) srovnání terénu, tyto práce se oceňují souborem cen 181 1.-..Plošná úprava terénu. 4. V cenách o sklonu svahu přes 1:1 jsou uvažovány podmínky pro svahy běžně schůdné; bez použití lezeckých technik. V případě použití lezeckých technik se tyto náklady oceňují individuálně. | [15 empty] | PSC | 2
| VV |  | viz D.2.1.a, D.2.1.b.1.1, -b.2.1, -b.3.4, -b.4.4, -b.10 | [15 empty] | VV | 2 | 1 | True | 0 | ROZPOCET
| VV |  | 546 |  | 546 | [13 empty] | VV | 2 | 2 | True | 0 | ROZPOCET
| VV |  | Součet |  | 546 | [13 empty] | VV | 2 | 4 | True | 1 | ROZPOCET
16 | M | 00572470 | osivo směs travní univerzál | kg | 16.871 |  | 0 | CS ÚRS 2020 01 |  |  | základní |  | 0 | 0.001 | 0.016871 | 0 | 0 | 8 | M | 2 |  |  |  | ROZPOCET | 0 | 0 | 0 | 0 | 0 | 1 | 0 | 4 | -1542129578
| PP |  | osivo směs travní univerzál | [15 empty] | PP | 2
| VV |  | specifikace k pol.18141122 | [15 empty] | VV | 2 | 1 | True | 0 | ROZPOCET
| VV |  | 546*0,03*1,03 |  | 16.871 | [13 empty] | VV | 2 | 2 | True | 0 | ROZPOCET
| VV |  | Součet |  | 16.871 | [13 empty] | VV | 2 | 4 | True | 1 | ROZPOCET
17 | K | 181951112 | Úprava pláně v hornině třídy těžitelnosti I, skupiny 1 až 3 se zhutněním | m2 | 190 |  | 0 | CS ÚRS 2020 01 |  |  | základní |  | 0 | 0 | 0 | 0 | 0 | 4 | K | 2 |  |  |  | ROZPOCET | 0 | 0 | 0 | 0 | 0 | 1 | 0 | 4 | -384620135
| PP |  | Úprava pláně vyrovnáním výškových rozdílů strojně v hornině třídy těžitelnosti I, skupiny 1 až 3 se zhutněním | [15 empty] | PP | 2
| PSC |  | Poznámka k souboru cen: 1. Ceny jsou určeny pro urovnání všech nově zřizovaných ploch (v zářezech i na násypech) vodorovných nebo ve sklonu do 1:5 pod zpevnění ploch jakéhokoliv druhu, pod humusování, (ne však pro plochy zásypu rýh pro podzemní vedení), drnování apod. a dále, předepíše-li projekt urovnání pláně z jiného důvodu. 2. Ceny nelze použít pro urovnání lavic šířky do 3 m přerušujících svahy, pro urovnání dna silničních a železničních příkopů pro jakoukoliv šířku dna; toto urovnání se oceňuje cenami souboru cen 182 Svahování. 3. Urovnání ploch ve sklonu přes 1 : 5 se oceňuje cenami souboru cen 182 Svahování trvalých svahů do projektovaných profilů strojně. 4. Ceny se zhutněním jsou určeny pro jakoukoliv míru zhutnění. | [15 empty] | PSC | 2
| VV |  | viz D.2.1.a, D.2.1.b.1.1, -b.2.1, -b.3.4, -b.4.4, -b.10 | [15 empty] | VV | 2 | 1 | True | 0 | ROZPOCET
| VV |  | ostruvky | [15 empty] | VV | 2 | 1 | True | 0 | ROZPOCET
| VV |  | 190 |  | 190 | [13 empty] | VV | 2 | 2 | True | 0 | ROZPOCET
| VV |  | Součet |  | 190 | [13 empty] | VV | 2 | 4 | True | 1 | ROZPOCET
18 | K | 182151111 | Svahování v zářezech v hornině třídy těžitelnosti I, skupiny 1 až 3 | m2 | 2688.5 |  | 0 | CS ÚRS 2020 01 |  |  | základní |  | 0 | 0 | 0 | 0 | 0 | 4 | K | 2 |  |  |  | ROZPOCET | 0 | 0 | 0 | 0 | 0 | 1 | 0 | 4 | 325901766
| PP |  | Svahování trvalých svahů do projektovaných profilů strojně s potřebným přemístěním výkopku při svahování v zářezech v hornině třídy těžitelnosti I, skupiny 1 až 3 | [15 empty] | PP | 2
| PSC |  | Poznámka k souboru cen: 1. Ceny jsou určeny pro svahování všech nově zřizovaných ploch výkopů nebo násypů ve sklonu přes 1:5. 2. Úprava ploch vodorovných nebo ve sklonu do 1 : 5 se oceňuje cenami souboru cen 181 Úprava pláně vyrovnáním výškových rozdílů strojně. | [15 empty] | PSC | 2
| VV |  | viz D.2.1.a, D.2.1.b.1.1, -b.2.1, -b.3.4, -b.4.4, -b.10 | [15 empty] | VV | 2 | 1 | True | 0 | ROZPOCET
| VV |  | svahování ostruvky | [15 empty] | VV | 2 | 1 | True | 0 | ROZPOCET
| VV |  | 356 |  | 356 | [13 empty] | VV | 2 | 2 | True | 0 | ROZPOCET
| VV |  | vysvahování okolo | [15 empty] | VV | 2 | 1 | True | 0 | ROZPOCET
| VV |  | 311*7,5 |  | 2332.5 | [13 empty] | VV | 2 | 2 | True | 0 | ROZPOCET
| VV |  | Součet |  | 2688.5 | [13 empty] | VV | 2 | 4 | True | 1 | ROZPOCET
19 | K | 182351133 | Rozprostření ornice pl přes 500 m2 ve svahu nad 1:5 tl vrstvy do 200 mm strojně | m2 | 546 |  | 0 | CS ÚRS 2020 01 |  |  | základní |  | 0 | 0 | 0 | 0 | 0 | 4 | K | 2 |  |  |  | ROZPOCET | 0 | 0 | 0 | 0 | 0 | 1 | 0 | 4 | 1191924869
| PP |  | Rozprostření a urovnání ornice ve svahu sklonu přes 1:5 strojně při souvislé ploše přes 500 m2, tl. vrstvy do 200 mm | [15 empty] | PP | 2
| PSC |  | Poznámka k souboru cen: 1. V ceně jsou započteny i náklady na případné nutné přemístění hromad nebo dočasných skládek na místo spotřeby ze vzdálenosti do 50 m. 2. V ceně nejsou započteny náklady na získání ornice; tyto se oceňují cenami souboru cen 121 Sejmutí ornice. | [15 empty] | PSC | 2
| VV |  | viz D.2.1.a, D.2.1.b.1.1, -b.2.1, -b.3.4, -b.4.4, -b.10 | [15 empty] | VV | 2 | 1 | True | 0 | ROZPOCET
| VV |  | 546 |  | 546 | [13 empty] | VV | 2 | 2 | True | 0 | ROZPOCET
| VV |  | Součet |  | 546 | [13 empty] | VV | 2 | 4 | True | 1 | ROZPOCET
20 | K | 183101121 | Hloubení jamek bez výměny půdy zeminy tř 1 až 4 objem do 1 m3 v rovině a svahu do 1:5 | kus | 8 |  | 0 | CS ÚRS 2020 01 |  |  | základní |  | 0 | 0 | 0 | 0 | 0 | 4 | K | 2 |  |  |  | ROZPOCET | 0 | 0 | 0 | 0 | 0 | 1 | 0 | 4 | 549037742
| PP |  | Hloubení jamek pro vysazování rostlin v zemině tř.1 až 4 bez výměny půdy v rovině nebo na svahu do 1:5, objemu přes 0,40 do 1,00 m3 | [15 empty] | PP | 2
| PSC |  | Poznámka k souboru cen: 1. V cenách jsou započteny i náklady na případné naložení přebytečných výkopků na dopravní prostředek, odvoz na vzdálenost do 20 km a složení výkopků. 2. V cenách nejsou započteny náklady na uložení odpadu na skládku. 3. V cenách o sklonu svahu přes 1:1 jsou uvažovány podmínky pro svahy běžně schůdné; bez použití lezeckých technik. V případě použití lezeckých technik se tyto náklady oceňují individuálně. | [15 empty] | PSC | 2
| VV |  | viz D.2.1.a, D.2.1.b.3.4 | [15 empty] | VV | 2 | 1 | True | 0 | ROZPOCET
| VV |  | jamky stromy | [15 empty] | VV | 2 | 1 | True | 0 | ROZPOCET
| VV |  | 8 |  | 8 | [13 empty] | VV | 2 | 2 | True | 0 | ROZPOCET
| VV |  | Součet |  | 8 | [13 empty] | VV | 2 | 4 | True | 1 | ROZPOCET
21 | K | 184102113 | Výsadba dřeviny s balem D do 0,4 m do jamky se zalitím v rovině a svahu do 1:5 | kus | 8 |  | 0 |  |  |  | základní |  | 0 | 0 | 0 | 0 | 0 | 4 | K | 2 |  |  |  | ROZPOCET | 0 | 0 | 0 | 0 | 0 | 1 | 0 | 4 | -498012340
| PP |  | Výsadba dřeviny s balem do předem vyhloubené jamky se zalitím v rovině nebo na svahu do 1:5, při průměru balu přes 300 do 400 mm | [15 empty] | PP | 2
| PSC |  | Poznámka k souboru cen: 1. Ceny lze použít i pro dřeviny pěstované v nádobách. 2. V cenách nejsou započteny náklady na vysazované dřeviny, tyto se oceňují ve specifikaci. 3. V cenách o sklonu svahu přes 1:1 jsou uvažovány podmínky pro svahy běžně schůdné; bez použití lezeckých technik. V případě použití lezeckých technik se tyto náklady oceňují individuálně. | [15 empty] | PSC | 2
| VV |  | viz D.2.1.a, D.2.1.b.3.4 | [15 empty] | VV | 2 | 1 | True | 0 | ROZPOCET
| VV |  | 8 |  | 8 | [13 empty] | VV | 2 | 2 | True | 0 | ROZPOCET
| VV |  | Součet |  | 8 | [13 empty] | VV | 2 | 4 | True | 1 | ROZPOCET
22 | M | 02650R12 | jasan úzkolistý (Fraximus angustifolia) vel. 200 cm, PK | kus | 3 |  | 0 |  |  |  | základní |  | 0 | 0.01 | 0.03 | 0 | 0 | 8 | M | 2 |  |  |  | ROZPOCET | 0 | 0 | 0 | 0 | 0 | 1 | 0 | 4 | -1060048410
| PP |  | jasan úzkolistý (Fraximus angustifolia) vel. 200 cm, PK | [15 empty] | PP | 2
| VV |  | specifikace k pol.184102113 | [15 empty] | VV | 2 | 1 | True | 0 | ROZPOCET
| VV |  | 3 |  | 3 | [13 empty] | VV | 2 | 2 | True | 0 | ROZPOCET
| VV |  | Součet |  | 3 | [13 empty] | VV | 2 | 4 | True | 1 | ROZPOCET
23 | M | 02650R13 | jasan ztepilý (Fraximus excelsior) vel. 200 cm, PK | kus | 3 |  | 0 |  |  |  | základní |  | 0 | 0.01 | 0.03 | 0 | 0 | 8 | M | 2 |  |  |  | ROZPOCET | 0 | 0 | 0 | 0 | 0 | 1 | 0 | 4 | 1294673292
| PP |  | jasan ztepilý (Fraximus excelsior) vel. 200 cm, PK | [15 empty] | PP | 2
| VV |  | specifikace k pol.184102113 | [15 empty] | VV | 2 | 1 | True | 0 | ROZPOCET
| VV |  | 3 |  | 3 | [13 empty] | VV | 2 | 2 | True | 0 | ROZPOCET
| VV |  | Součet |  | 3 | [13 empty] | VV | 2 | 4 | True | 1 | ROZPOCET
24 | M | 02650R14 | vrba bílá (salix alba), vel. 200 cm, PK | kus | 2 |  | 0 |  |  |  | základní |  | 0 | 0 | 0 | 0 | 0 | 8 | M | 2 |  |  |  | ROZPOCET | 0 | 0 | 0 | 0 | 0 | 1 | 0 | 4 | -1030201267
| PP |  | vrba bílá (salix alba), vel. 200 cm, PK | [15 empty] | PP | 2
| VV |  | specifikace k pol.184102113 | [15 empty] | VV | 2 | 1 | True | 0 | ROZPOCET
| VV |  | 2 |  | 2 | [13 empty] | VV | 2 | 2 | True | 0 | ROZPOCET
| VV |  | Součet |  | 2 | [13 empty] | VV | 2 | 4 | True | 1 | ROZPOCET
25 | K | 184215113 | Ukotvení kmene dřevin jedním kůlem D do 0,1 m délky do 3 m | kus | 8 |  | 0 | CS ÚRS 2020 01 |  |  | základní |  | 0 | 6e-05 | 0.00048 | 0 | 0 | 4 | K | 2 |  |  |  | ROZPOCET | 0 | 0 | 0 | 0 | 0 | 1 | 0 | 4 | 1239309228
| PP |  | Ukotvení dřeviny kůly jedním kůlem, délky přes 2 do 3 m | [15 empty] | PP | 2
| PSC |  | Poznámka k souboru cen: 1. V cenách jsou započteny i náklady na ochranu proti poškození kmene v místě vzepření. 2. V cenách nejsou započteny náklady na dodání kůlů, tyto se oceňují ve specifikaci. 3. Ceny jsou určeny pro ukotvení dřevin kůly o průměru do 100 mm. | [15 empty] | PSC | 2
| VV |  | viz D.2.1.a, D.2.1.b.3.4 | [15 empty] | VV | 2 | 1 | True | 0 | ROZPOCET
| VV |  | 8*1 |  | 8 | [13 empty] | VV | 2 | 2 | True | 0 | ROZPOCET
| VV |  | Součet |  | 8 | [13 empty] | VV | 2 | 4 | True | 1 | ROZPOCET
26 | M | 605912550 | kůl vyvazovací dřevěný impregnovaný D 8cm dl 2,5m | kus | 8 |  | 0 |  |  |  | základní |  | 0 | 0.0059 | 0.0472 | 0 | 0 | 8 | M | 2 |  |  |  | ROZPOCET | 0 | 0 | 0 | 0 | 0 | 1 | 0 | 4 | 180457313
| PP |  | kůl vyvazovací dřevěný impregnovaný D 8cm dl 2,5m | [15 empty] | PP | 2
| VV |  | specifikace k pol.184215113 | [15 empty] | VV | 2 | 1 | True | 0 | ROZPOCET
| VV |  | 8 |  | 8 | [13 empty] | VV | 2 | 2 | True | 0 | ROZPOCET
| VV |  | Součet |  | 8 | [13 empty] | VV | 2 | 4 | True | 1 | ROZPOCET
27 | M | 67501R4 | Popruh na vyvazování š.3cm 2m/strom | m | 16 |  | 0 |  |  |  | základní |  | 0 | 0.001 | 0.016 | 0 | 0 | 8 | M | 2 |  |  |  | ROZPOCET | 0 | 0 | 0 | 0 | 0 | 1 | 0 | 4 | 1772183511
| PP |  | Popruh na vyvazování š. min 3cm 2m/strom | [15 empty] | PP | 2
| VV |  | specifikace k pol.184215133 | [15 empty] | VV | 2 | 1 | True | 0 | ROZPOCET
| VV |  | 8*2 |  | 16 | [13 empty] | VV | 2 | 2 | True | 0 | ROZPOCET
| VV |  | Součet |  | 16 | [13 empty] | VV | 2 | 4 | True | 1 | ROZPOCET
28 | K | 184215411 | Zhotovení závlahové mísy dřevin D do 0,5 m v rovině nebo na svahu do 1:5 | kus | 8 |  | 0 | CS ÚRS 2020 01 |  |  | základní |  | 0 | 0 | 0 | 0 | 0 | 4 | K | 2 |  |  |  | ROZPOCET | 0 | 0 | 0 | 0 | 0 | 1 | 0 | 4 | 166125169
| PP |  | Zhotovení závlahové mísy u solitérních dřevin v rovině nebo na svahu do 1:5, o průměru mísy do 0,5 m | [15 empty] | PP | 2
| PSC |  | Poznámka k souboru cen: 1. V cenách jsou započteny i náklady na případné naložení vzniklého odpadu na dopravní prostředek, odvoz na vzdálenost do 20 km a složení odpadu. 2. V cenách nejsou započteny náklady na materiál pro zhotovení závlahové mísy, tento se oceňuje ve specifikaci. 3. V cenách o sklonu svahu přes 1:1 jsou uvažovány podmínky pro svahy běžně schůdné; bez použití lezeckých technik. V případě použití lezeckých technik se tyto náklady oceňují individuálně. | [15 empty] | PSC | 2
| VV |  | viz D.2.1.a, D.2.1.b.3.4 | [15 empty] | VV | 2 | 1 | True | 0 | ROZPOCET
| VV |  | pro stromy | [15 empty] | VV | 2 | 1 | True | 0 | ROZPOCET
| VV |  | 8 |  | 8 | [13 empty] | VV | 2 | 2 | True | 0 | ROZPOCET
| VV |  | Součet |  | 8 | [13 empty] | VV | 2 | 4 | True | 1 | ROZPOCET
29 | K | 184802111 | Chemické odplevelení před založením kultury nad 20 m2 postřikem na široko v rovině a svahu do 1:5 | m2 | 8 |  | 0 |  |  |  | základní |  | 0 | 0 | 0 | 0 | 0 | 4 | K | 2 |  |  |  | ROZPOCET | 0 | 0 | 0 | 0 | 0 | 1 | 0 | 4 | 1512749479
| PP |  | Chemické odplevelení půdy před založením kultury, trávníku nebo zpevněných ploch o výměře jednotlivě přes 20 m2 v rovině nebo na svahu do 1:5 postřikem na široko | [15 empty] | PP | 2
| PSC |  | Poznámka k souboru cen: 1. Ceny -2111, -2211, -2311 a -2411 lze použít i pro aplikaci retardantů na trávníky. 2. V cenách -2111, -2211, -2311 a -2411 jsou započteny i náklady na dovoz vody do 10 km. 3. V cenách nejsou započteny náklady na případné zapravení přípravku do půdy a) obděláním půdy; tyto práce se oceňují cenami části A02 souboru cen 183 40-31 Obdělání půdy, b) prolitím; toto se oceňuje cenami části C02 souboru cen 185 80-43 Zalití rostlin vodou a případně cenami části A02 souboru cen 185 85-11 Dovoz vody pro zálivku rostlin. 4. Každá opakovaná aplikace se oceňuje samostatně. 5. Chemické odplevelení ploch do 20 m2 se oceňuje příslušnými cenami souboru cen 184 80-26 Chemické odplevelení po založení kultury. 6. V cenách o sklonu svahu přes 1:1 jsou uvažovány podmínky pro svahy běžně schůdné; bez použití lezeckých technik. V případě použití lezeckých technik se tyto náklady oceňují individuálně. | [15 empty] | PSC | 2
| VV |  | viz D.2.1.a, D.2.1.b.3.4 | [15 empty] | VV | 2 | 1 | True | 0 | ROZPOCET
| VV |  | stromy | [15 empty] | VV | 2 | 1 | True | 0 | ROZPOCET
| VV |  | 8 |  | 8 | [13 empty] | VV | 2 | 2 | True | 0 | ROZPOCET
| VV |  | Součet |  | 8 | [13 empty] | VV | 2 | 4 | True | 1 | ROZPOCET
30 | K | 184813R2 | Ochrana dřevin před okusem KARI sítí v rovině a svahu do 1:5 | kus | 8 |  | 0 |  |  |  | základní |  | 0 | 0.00208 | 0.01664 | 0 | 0 | 4 | K | 2 |  |  |  | ROZPOCET | 0 | 0 | 0 | 0 | 0 | 1 | 0 | 4 | -1682813991
| PP |  | Ochrana dřevin před okusem zvěří mechanicky v rovině nebo ve svahu do 1:5, KARI sítí, výšky do 1,3 m | [15 empty] | PP | 2
| P |  | Poznámka k položce: Položka zahrnuje zřízení ochrany z KARI sítě dl. 1,7m/kus, se zapuštěním 200mm do země, včetně dodávky materiálu | [15 empty] | P | 2
| VV |  | viz D.2.1.a, D.2.1.b.3.4 | [15 empty] | VV | 2 | 1 | True | 0 | ROZPOCET
| VV |  | 8 |  | 8 | [13 empty] | VV | 2 | 2 | True | 0 | ROZPOCET
| VV |  | Součet |  | 8 | [13 empty] | VV | 2 | 4 | True | 1 | ROZPOCET
31 | K | 184911431 | Mulčování rostlin kůrou tl. do 0,15 m v rovině a svahu do 1:5 | m2 | 4 |  | 0 |  |  |  | základní |  | 0 | 0 | 0 | 0 | 0 | 4 | K | 2 |  |  |  | ROZPOCET | 0 | 0 | 0 | 0 | 0 | 1 | 0 | 4 | -1752533121
| PP |  | Mulčování vysazených rostlin mulčovací kůrou, tl. přes 100 do 150 mm v rovině nebo na svahu do 1:5 | [15 empty] | PP | 2
| PSC |  | Poznámka k souboru cen: 1. V cenách jsou započteny i náklady na naložení odpadu na dopravní prostředek, odvoz do 20 km a složení odpadu. 2. V cenách nejsou započteny náklady na: a) stabilizaci mulče proti erozi a přísady proti vznícení mulče. Tyto práce se oceňují individuálně, b) mulčovací kůru, tato se oceňuje ve specifikaci, c) uložení odpadu na skládku. 3. Tloušťka mulčovací kůry se měří v nakypřeném stavu. | [15 empty] | PSC | 2
| VV |  | viz D.2.1.a, D.2.1.b.3.4 | [15 empty] | VV | 2 | 1 | True | 0 | ROZPOCET
| VV |  | zamulčování tl. 15cm kolem stromu 0,5m2 | [15 empty] | VV | 2 | 1 | True | 0 | ROZPOCET
| VV |  | 0,5*8 |  | 4 | [13 empty] | VV | 2 | 2 | True | 0 | ROZPOCET
| VV |  | Součet |  | 4 | [13 empty] | VV | 2 | 4 | True | 1 | ROZPOCET
32 | M | 103911000 | kůra mulčovací VL | m3 | 0.4 |  | 0 |  |  |  | základní |  | 0 | 0.2 | 0.08 | 0 | 0 | 8 | M | 2 |  |  |  | ROZPOCET | 0 | 0 | 0 | 0 | 0 | 1 | 0 | 4 | -393505924
| PP |  | kůra mulčovací VL | [15 empty] | PP | 2
| VV |  | specifikace k pol.184911431 | [15 empty] | VV | 2 | 1 | True | 0 | ROZPOCET
| VV |  | 8*0,1*0,5 |  | 0.4 | [13 empty] | VV | 2 | 2 | True | 0 | ROZPOCET
| VV |  | Součet |  | 0.4 | [13 empty] | VV | 2 | 4 | True | 1 | ROZPOCET
33 | K | 185801R1 | Hnojení výsadbové jámy tabletami | kus | 40 |  | 0 |  |  |  | základní |  | 0 | 0 | 0 | 0 | 0 | 4 | K | 2 |  |  |  | ROZPOCET | 0 | 0 | 0 | 0 | 0 | 1 | 0 | 4 | -898009599
| PP |  | Hnojení tabletami | [15 empty] | PP | 2
| VV |  | viz D.2.1.a, D.2.1.b.3.4 | [15 empty] | VV | 2 | 1 | True | 0 | ROZPOCET
| VV |  | stromy | [15 empty] | VV | 2 | 1 | True | 0 | ROZPOCET
| VV |  | 8*5 |  | 40 | [13 empty] | VV | 2 | 2 | True | 0 | ROZPOCET
| VV |  | Součet |  | 40 | [13 empty] | VV | 2 | 4 | True | 1 | ROZPOCET
34 | M | 251010R1 | hnojivo pro sazenice v tabletách | kus | 40 |  | 0 |  |  |  | základní |  | 0 | 0.001 | 0.04 | 0 | 0 | 8 | M | 2 |  |  |  | ROZPOCET | 0 | 0 | 0 | 0 | 0 | 1 | 0 | 4 | 248953451
| PP |  | hnojiva průmyslová ostatní | [15 empty] | PP | 2
| VV |  | specifikace k pol.185801R1 | [15 empty] | VV | 2 | 1 | True | 0 | ROZPOCET
| VV |  | 5 tablety na 1strom/ 2 tablety na 1keř | [15 empty] | VV | 2 | 1 | True | 0 | ROZPOCET
| VV |  | 40 |  | 40 | [13 empty] | VV | 2 | 2 | True | 0 | ROZPOCET
| VV |  | Součet |  | 40 | [13 empty] | VV | 2 | 4 | True | 1 | ROZPOCET
35 | K | 185804311 | Zalití rostlin vodou plocha do 20 m2 | m3 | 0.24 |  | 0 |  |  |  | základní |  | 0 | 0 | 0 | 0 | 0 | 4 | K | 2 |  |  |  | ROZPOCET | 0 | 0 | 0 | 0 | 0 | 1 | 0 | 4 | 1680688378
| PP |  | Zalití rostlin vodou plochy záhonů jednotlivě do 20 m2 | [15 empty] | PP | 2
| VV |  | viz D.2.1.a, D.2.1.b.3.4 | [15 empty] | VV | 2 | 1 | True | 0 | ROZPOCET
| VV |  | po výsadbě | [15 empty] | VV | 2 | 1 | True | 0 | ROZPOCET
| VV |  | 30l/ks - strom | [15 empty] | VV | 2 | 1 | True | 0 | ROZPOCET
| VV |  | 8*0,03 |  | 0.24 | [13 empty] | VV | 2 | 2 | True | 0 | ROZPOCET
| VV |  | Součet |  | 0.24 | [13 empty] | VV | 2 | 4 | True | 1 | ROZPOCET
36 | K | 185851121 | Dovoz vody pro zálivku rostlin za vzdálenost do 1000 m | m3 | 0.24 |  | 0 |  |  |  | základní |  | 0 | 0 | 0 | 0 | 0 | 4 | K | 2 |  |  |  | ROZPOCET | 0 | 0 | 0 | 0 | 0 | 1 | 0 | 4 | 1616744624
| PP |  | Dovoz vody pro zálivku rostlin na vzdálenost do 1000 m | [15 empty] | PP | 2
| PSC |  | Poznámka k souboru cen: 1. Ceny lze použít pouze tehdy, když není voda dostupná z vodovodního řádu. 2. V cenách jsou započteny i náklady na čerpání vody do cisterny. 3. V cenách nejsou započteny náklady na dodání vody. Tyto náklady se oceňují individuálně. | [15 empty] | PSC | 2
| VV |  | viz D.2.1.a, D.2.1.b.3.4 a pol.185804311 | [15 empty] | VV | 2 | 1 | True | 0 | ROZPOCET
| VV |  | 0,24 |  | 0.24 | [13 empty] | VV | 2 | 2 | True | 0 | ROZPOCET
| VV |  | Součet |  | 0.24 | [13 empty] | VV | 2 | 4 | True | 1 | ROZPOCET
37 | M | 082113210 | voda pitná pro ostatní odběratele | m3 | 0.24 |  | 0 | CS ÚRS 2020 01 |  |  | základní |  | 0 | 0 | 0 | 0 | 0 | 8 | M | 2 |  |  |  | ROZPOCET | 0 | 0 | 0 | 0 | 0 | 1 | 0 | 4 | 79250991
| PP |  | voda pitná pro ostatní odběratele | [15 empty] | PP | 2
| VV |  | specifikace k pol.185851121 | [15 empty] | VV | 2 | 1 | True | 0 | ROZPOCET
| VV |  | 0,24 |  | 0.24 | [13 empty] | VV | 2 | 2 | True | 0 | ROZPOCET
| VV |  | Součet |  | 0.24 | [13 empty] | VV | 2 | 4 | True | 1 | ROZPOCET
| D | 3 | Svislé a kompletní konstrukce |  |  |  | 0 | [5 empty] | 0 |  | 2.6826 |  | 0 | 1 | D | 1 |  |  |  | ROZPOCET | [6 empty] | 0
38 | K | 338950143 | Osazení kůlů jednotlivě ve svahu do 1:5 se zadusáním do zeminy výška kůlu nad zemí do 1,5 m | kus | 8 |  | 0 | CS ÚRS 2020 01 |  |  | základní |  | 0 | 0 | 0 | 0 | 0 | 4 | K | 2 |  |  |  | ROZPOCET | 0 | 0 | 0 | 0 | 0 | 1 | 0 | 4 | 1957192007
| PP |  | Osazení dřevěných kůlových konstrukcí svislých Příplatek k cenám jednotlivých kůlů do jam se zadusáním do zeminy, výšky kůlů nad terénem přes 1,0 do 1,5 m | [15 empty] | PP | 2
| PSC |  | Poznámka k souboru cen: 1. Ceny -0101 až -0126 a -0201 až -0226 jsou určeny pro osazování konstrukcí, ve kterých je osová vzdálenost jednotlivých kůlů menší než 400 mm. Tyto ceny lze použít i pro skupiny kůlů oddělené mezerou větší než 400 mm, přičemž skupiny takto oddělené se oceňují samostatně. 2. Ceny -0131 až -0156 a -0231 až -0256 jsou určeny pro osazování konstrukcí z jednotlivých kůlů, ve kterých je osová vzdálenost kůlů rovna nebo větší než 400 mm. 3. V cenách jsou započteny i náklady na : a) vytýčení a rozměření trasy b) řezání kůlů, sražení hran řezných ploch a dvojnásobný impregnační nátěr řezných ploch včetně nákladů na dodání impregnační hmoty. 4. V cenách -0101 až -0105, -0131 až -0135, -0201 až -0205, -0231 až -0235 jsou započteny i náklady na dodání betonových směsí. 5. V cenách -0121 až -0126, -0151 až -0156, -0221 až –0226 a -0251 až -0256 jsou započteny i náklady na zhotovení šablon oblouků a dočasných podpěrných konstrukcí sestav šikmých kůlů. 6. V cenách nejsou započteny náklady na provedení zemních prací; tyto práce se oceňují příslušnými cenami katalogu 800-1 Zemní práce. 7. V cenách -0111 až -0115, -0141 až -0145, -0211 až -0215 a -0241 až -0245 nejsou započteny náklady na případné prohození zeminy; tyto práce, pokud je prohození předepsáno projektem, se oceňují cenou souboru cen 1751 Obsypání objektů katalogu 800-1 Zemní práce. 8. V cenách nejsou započteny náklady na podkladní vrstvy; tyto práce se oceňují cenami souboru cen 451 5 . - . 1 Lože pod potrubí, stoky a drobné objekty části A01 katalogu 827-1 Vedení trubní dálková a přípojná – vodovody a kanalizace. 9. Množství měrných jednotek se určuje u řadových konstrukcí v ose řady, mezi vnějšími hranami krajních kůlů. Prořez lze stanovit ve výši 2%. | [15 empty] | PSC | 2
| VV |  | viz D.2.1.a, D.2.1.b.3.4 | [15 empty] | VV | 2 | 1 | True | 0 | ROZPOCET
| VV |  | 8 |  | 8 | [13 empty] | VV | 2 | 2 | True | 0 | ROZPOCET
| VV |  | Součet |  | 8 | [13 empty] | VV | 2 | 4 | True | 1 | ROZPOCET
39 | M | 05217108 | tyče dřevěné v kůře D 80mm dl 6m | m3 | 0.06 |  | 0 | CS ÚRS 2020 01 |  |  | základní |  | 0 | 0.65 | 0.039 | 0 | 0 | 8 | M | 2 |  |  |  | ROZPOCET | 0 | 0 | 0 | 0 | 0 | 1 | 0 | 4 | 970461562
| PP |  | tyče dřevěné v kůře D 80mm dl 6m | [15 empty] | PP | 2
| VV |  | specifikace k pol.338950143 | [15 empty] | VV | 2 | 1 | True | 0 | ROZPOCET
| VV |  | 0,04*0,04*3,14*1,5*8 |  | 0.06 | [13 empty] | VV | 2 | 2 | True | 0 | ROZPOCET
| VV |  | Součet |  | 0.06 | [13 empty] | VV | 2 | 4 | True | 1 | ROZPOCET
40 | K | 348951250 | Oplocení kultur v 1,5 m s drátěným pletivem | m | 355 |  | 0 | CS ÚRS 2020 01 |  |  | základní |  | 0 | 0.00682 | 2.4211 | 0 | 0 | 4 | K | 2 |  |  |  | ROZPOCET | 0 | 0 | 0 | 0 | 0 | 1 | 0 | 4 | 1624053617
| PP |  | Oplocení lesních kultur dřevěnými kůly průměru do 120 mm, bez impregnace, v osové vzdálenosti 3 m, v oplocení výšky 1,5 m, s drátěným pletivem výšky 1 m a s dvěma řadami ocelového drátu taženého, průměru 3 mm | [15 empty] | PP | 2
| PSC |  | Poznámka k souboru cen: 1. V cenách -2161 až -2262 jsou započteny i náklady na zemní práce pro osazení sloupků vrat. 2. Výškou plotu se rozumí svislá vzdálenost mezi terénem a nejvyšším bodem madla, popř. nejvýše položeným taženým drátem. 3. Výškou vrat se rozumí svislá vzdálenost mezi terénem a horním koncem plotové tyčky. 4. Šířkou vrat se rozumí vodorovná vzdálenost mezi sloupky, na kterých jsou vrata zavěšena. | [15 empty] | PSC | 2
| VV |  | viz D.2.1.a, D.2.1.b.3.4 | [15 empty] | VV | 2 | 1 | True | 0 | ROZPOCET
| VV |  | 355 |  | 355 | [13 empty] | VV | 2 | 2 | True | 0 | ROZPOCET
| VV |  | Součet |  | 355 | [13 empty] | VV | 2 | 4 | True | 1 | ROZPOCET
41 | K | 348952262 | Vrata z plotových tyček v 1,5 m plochy nad 2 do 10 m2 | m | 3 |  | 0 | CS ÚRS 2020 01 |  |  | základní |  | 0 | 0.07417 | 0.22251 | 0 | 0 | 4 | K | 2 |  |  |  | ROZPOCET | 0 | 0 | 0 | 0 | 0 | 1 | 0 | 4 | -1555915542
| PP |  | Oplocení lesních kultur dřevěnými kůly vrata z plotových tyček, výšky 1,5 m, plochy přes 2 do 10 m2 | [15 empty] | PP | 2
| PSC |  | Poznámka k souboru cen: 1. V cenách -2161 až -2262 jsou započteny i náklady na zemní práce pro osazení sloupků vrat. 2. Výškou plotu se rozumí svislá vzdálenost mezi terénem a nejvyšším bodem madla, popř. nejvýše položeným taženým drátem. 3. Výškou vrat se rozumí svislá vzdálenost mezi terénem a horním koncem plotové tyčky. 4. Šířkou vrat se rozumí vodorovná vzdálenost mezi sloupky, na kterých jsou vrata zavěšena. | [15 empty] | PSC | 2
| VV |  | viz D.2.1.a, D.2.1.b.3.4 | [15 empty] | VV | 2 | 1 | True | 0 | ROZPOCET
| VV |  | brána | [15 empty] | VV | 2 | 1 | True | 0 | ROZPOCET
| VV |  | 3 |  | 3 | [13 empty] | VV | 2 | 2 | True | 0 | ROZPOCET
| VV |  | Součet |  | 3 | [13 empty] | VV | 2 | 4 | True | 1 | ROZPOCET
| D | 998 | Přesun hmot |  |  |  | 0 | [5 empty] | 0 |  | 0 |  | 0 | 1 | D | 1 |  |  |  | ROZPOCET | [6 empty] | 0
42 | K | 998332011 | Přesun hmot pro úpravy vodních toků a kanály | t | 2.962 |  | 0 | CS ÚRS 2020 01 |  |  | základní |  | 0 | 0 | 0 | 0 | 0 | 4 | K | 2 |  |  |  | ROZPOCET | 0 | 0 | 0 | 0 | 0 | 1 | 0 | 4 | 700334370
| PP |  | Přesun hmot pro úpravy vodních toků a kanály, hráze rybníků apod. dopravní vzdálenost do 500 m | [15 empty] | PP | 2
| PSC |  | Poznámka k souboru cen: 1. Ceny jsou určeny pro jakoukoliv konstrukčně-materiálovou charakteristiku. | [15 empty] | PSC | 2

## SO 02.1.6.1 - Následná pé...
[9 empty] | >> skryté sloupce << | [9 empty] | {a0b83112-cc32-42c0-bd66-7d1b4e54e6d2}
2
| KRYCÍ LIST SOUPISU PRACÍ | [8 empty] | v --- níže se nacházejí doplnkové a pomocné údaje k sestavám --- v | [8 empty] | False
Stavba:
Morava km 137,021 - revitalizace VH uzlu Nedakonice
Objekt:
SO 02 - Morávka
Soupis:
SO 02.1 - Prodloužení Morávky a odbahnění dolní části Oblůčí
Úroveň 4:
SO 02.1.6.1 - Následná péče - 1.rok
| KSO: |  |  |  |  | CC-CZ:
| Místo: |  | Nedakonice |  |  | Datum: | 11. 3. 2020
| Zadavatel: |  |  |  |  | IČ:
DIČ:
| Uchazeč: |  |  |  |  | IČ: | Vyplň údaj
|  | Vyplň údaj |  |  |  | DIČ: | Vyplň údaj
| Projektant: |  |  |  |  | IČ: | 28597044
|  | AGPOL s.r.o., Jungmannova 153/12, 77900 Olomouc |  |  |  | DIČ:
| Zpracovatel: |  |  |  |  | IČ: | 28597044
|  | AGPOL s.r.o., Jungmannova 153/12, 77900 Olomouc |  |  |  | DIČ:
Poznámka:
| Cena bez DPH | [5 empty] | 0
|  |  | Základ daně |  |  | Sazba daně | Výše daně
| DPH | základní | 0 |  |  | 21% | 0
|  | snížená | 0 |  |  | 15% | 0
|  | zákl. přenesená | 0 |  |  | 21% | 0
|  | sníž. přenesená | 0 |  |  | 15% | 0
|  | nulová | 0 |  |  | 0% | 0
| Cena s DPH |  |  | v | CZK |  | 0
| Projektant |  |  | Zpracovatel
| Datum a podpis: |  | Razítko | Datum a podpis: |  |  | Razítko
| Objednavatel |  |  | Uchazeč
| Datum a podpis: |  | Razítko | Datum a podpis: |  |  | Razítko
REKAPITULACE ČLENĚNÍ SOUPISU PRACÍ
Stavba:
Morava km 137,021 - revitalizace VH uzlu Nedakonice
Objekt:
SO 02 - Morávka
Soupis:
SO 02.1 - Prodloužení Morávky a odbahnění dolní části Oblůčí
Úroveň 4:
SO 02.1.6.1 - Následná péče - 1.rok
Místo: |  |  | Nedakonice |  |  | Datum: | 11. 3. 2020
Zadavatel: | [5 empty] | Projektant: | AGPOL s.r.o., Jungmannova 153/12, 77900 Olomouc
Uchazeč: |  |  | Vyplň údaj |  |  | Zpracovatel: | AGPOL s.r.o., Jungmannova 153/12, 77900 Olomouc
Kód dílu - Popis | [6 empty] | Cena celkem [CZK]
Náklady ze soupisu prací | [6 empty] | 0 | [12 empty] | -1
| HSV - Práce a dodávky HSV | [5 empty] | 0
| 1 - Zemní práce | [5 empty] | 0
| 9 - Ostatní konstrukce a práce-bourání | [5 empty] | 0
| 99 - Přesuny hmot a sutí | [5 empty] | 0
SOUPIS PRACÍ
Stavba:
Morava km 137,021 - revitalizace VH uzlu Nedakonice
Objekt:
SO 02 - Morávka
Soupis:
SO 02.1 - Prodloužení Morávky a odbahnění dolní části Oblůčí
Úroveň 4:
SO 02.1.6.1 - Následná péče - 1.rok
Místo: |  |  | Nedakonice |  |  | Datum: | 11. 3. 2020
Zadavatel: | [5 empty] | Projektant: | AGPOL s.r.o., Jungmannova 153/12, 77900 Olomouc
Uchazeč: |  |  | Vyplň údaj |  |  | Zpracovatel: | AGPOL s.r.o., Jungmannova 153/12, 77900 Olomouc
PČ | Typ | Kód | Popis | MJ | Množství | J.cena [CZK] | Cena celkem [CZK] | Cenová soustava |  |  | DPH | J. Nh [h] | Nh celkem [h] | J. hmotnost [t] | Hmotnost celkem [t] | J. suť [t] | Suť Celkem [t]
Náklady soupisu celkem | [6 empty] | 0 | [5 empty] | 0 |  | 0.001664 |  | 0 |  | D | -1 | [10 empty] | 0
| D | HSV | Práce a dodávky HSV |  |  |  | 0 | [5 empty] | 0 |  | 0.001664 |  | 0 | 1 | D | 0 |  |  |  | ROZPOCET | [6 empty] | 0
| D | 1 | Zemní práce |  |  |  | 0 | [5 empty] | 0 |  | 0.001664 |  | 0 | 1 | D | 1 |  |  |  | ROZPOCET | [6 empty] | 0
1 | K | 111151232 | Pokosení trávníku lučního plochy do 10000 m2 s odvozem do 20 km ve svahu do 1:2 | m2 | 1092 |  | 0 | CS ÚRS 2020 01 |  |  | základní |  | 0 | 0 | 0 | 0 | 0 | 4 | K | 2 |  |  |  | ROZPOCET | 0 | 0 | 0 | 0 | 0 | 1 | 0 | 4 | 20156941
| PP |  | Pokosení trávníku při souvislé ploše přes 1000 do 10000 m2 lučního na svahu přes 1:5 do 1:2 | [15 empty] | PP | 2
| PSC |  | Poznámka k souboru cen: 1. V cenách jsou započteny i náklady na shrabání a naložení shrabu na dopravní prostředek, odvozem do 20 km a se složením. 2. V cenách nejsou započteny náklady na uložení shrabu na skládku. 3. Z celkové pokosené plochy se neodečítají plochy bez trávního porostu, pokud je jejich plocha menší než 3 m2 jednotlivě. 4. V cenách o sklonu svahu přes 1:1 jsou uvažovány podmínky pro svahy běžně schůdné; bez použití lezeckých technik. V případě použití lezeckých technik se tyto náklady oceňují individuálně. | [15 empty] | PSC | 2
| VV |  | viz D.2.1.a, D.2.1.b.3.4 | [15 empty] | VV | 2 | 1 | True | 0 | ROZPOCET
| VV |  | 546*2 |  | 1092 | [13 empty] | VV | 2 | 2 | True | 0 | ROZPOCET
| VV |  | Součet |  | 1092 | [13 empty] | VV | 2 | 4 | True | 1 | ROZPOCET
7 | K | 184801121 | Ošetřování vysazených dřevin soliterních v rovině a svahu do 1:5 | kus | 8 |  | 0 |  |  |  | základní |  | 0 | 0 | 0 | 0 | 0 | 4 | K | 2 |  |  |  | ROZPOCET | 0 | 0 | 0 | 0 | 0 | 1 | 0 | 4 | 450957207
| PP |  | Ošetření vysazených dřevin solitérních v rovině nebo na svahu do 1:5 | [15 empty] | PP | 2
| PSC |  | Poznámka k souboru cen: 1. V cenách jsou započteny i náklady na odplevelení s nakypřením nebo vypletí, odstranění poškozených částí dřeviny s případným složením odpadu na hromady, naložením na dopravní prostředek a odvozem do 20 km a s jeho složením. 2. Ceny jsou určeny pouze pro jednorázové ošetření. 3. V cenách nejsou započteny náklady na: a) zalití rostlin; zalití se oceňuje cenami části C02 souboru cen 185 80-43 Zalití rostlin vodou, b) chemické odplevelení; tyto práce se oceňují cenami části A02 souboru cen 184 80-26 Chemické odplevelení po založení kultury, c) hnojení; tyto práce se oceňují cenami části A02 souboru cen 184 85-11 Hnojení roztokem hnojiva nebo 185 80-21 Hnojení, d) řez; tyto práce se oceňují cenami části C02 souboru cen 184 80-61 Řez stromů nebo keřů. 4. V cenách o sklonu svahu přes 1:1 jsou uvažovány podmínky pro svahy běžně schůdné; bez použití lezeckých technik. V případě použití lezeckých technik se tyto náklady oceňují individuálně. | [15 empty] | PSC | 2
| VV |  | viz D.2.1.a, D.2.1.b.3.4 | [15 empty] | VV | 2 | 1 | True | 0 | ROZPOCET
| VV |  | odplevelení | [15 empty] | VV | 2 | 1 | True | 0 | ROZPOCET
| VV |  | následná péče | [15 empty] | VV | 2 | 1 | True | 0 | ROZPOCET
| VV |  | "1.rok" 8 |  | 8 | [13 empty] | VV | 2 | 2 | True | 0 | ROZPOCET
| VV |  | Součet |  | 8 | [13 empty] | VV | 2 | 4 | True | 1 | ROZPOCET
8 | K | 184813R2 | Ochrana dřevin před okusem KARI sítí v rovině a svahu do 1:5 | kus | 0.8 |  | 0 |  |  |  | základní |  | 0 | 0.00208 | 0.001664 | 0 | 0 | 4 | K | 2 |  |  |  | ROZPOCET | 0 | 0 | 0 | 0 | 0 | 1 | 0 | 4 | 865548609
| PP |  | Ochrana dřevin před okusem zvěří mechanicky v rovině nebo ve svahu do 1:5, KARI sítí, výšky do 1,3 m | [15 empty] | PP | 2
| P |  | Poznámka k položce: Položka zahrnuje zřízení ochrany z KARI sítě dl. 1,7m/kus, se zapuštěním 200mm do země, včetně dodávky materiálu | [15 empty] | P | 2
| VV |  | viz D.2.1.a, D.2.1.b.3.4 | [15 empty] | VV | 2 | 1 | True | 0 | ROZPOCET
| VV |  | kontrola a oprava 10% | [15 empty] | VV | 2 | 1 | True | 0 | ROZPOCET
| VV |  | "1.rok" 8*0,1 |  | 0.8 | [13 empty] | VV | 2 | 2 | True | 0 | ROZPOCET
| VV |  | Součet |  | 0.8 | [13 empty] | VV | 2 | 4 | True | 1 | ROZPOCET
9 | K | 184851716 | Mechan. ožínání sazenic v ploškách sklon do 1:5 střed. viditelnost a výšky buřeně do 60 cm | tis kus | 0.008 |  | 0 | CS ÚRS 2020 01 |  |  | základní |  | 0 | 0 | 0 | 0 | 0 | 4 | K | 2 |  |  |  | ROZPOCET | 0 | 0 | 0 | 0 | 0 | 1 | 0 | 4 | -1326519325
| PP |  | Mechanizované ožínání sazenic v ploškách sklon do 1:5 při viditelnosti střední, výšky od 30 do 60 cm | [15 empty] | PP | 2
| VV |  | viz D.2.1.a, D.2.1.b.3.4 | [15 empty] | VV | 2 | 1 | True | 0 | ROZPOCET
| VV |  | ožínání stromů 1x ročně | [15 empty] | VV | 2 | 1 | True | 0 | ROZPOCET
| VV |  | 0,008 |  | 0.008 | [13 empty] | VV | 2 | 2 | True | 0 | ROZPOCET
| VV |  | Součet |  | 0.008 | [13 empty] | VV | 2 | 4 | True | 1 | ROZPOCET
14 | K | 185804311 | Zalití rostlin vodou plocha do 20 m2 | m3 | 1.92 |  | 0 |  |  |  | základní |  | 0 | 0 | 0 | 0 | 0 | 4 | K | 2 |  |  |  | ROZPOCET | 0 | 0 | 0 | 0 | 0 | 1 | 0 | 4 | 33423354
| PP |  | Zalití rostlin vodou plochy záhonů jednotlivě do 20 m2 | [15 empty] | PP | 2
| VV |  | viz D.2.1.a, D.2.1.b.3.4 | [15 empty] | VV | 2 | 1 | True | 0 | ROZPOCET
| VV |  | následná péče 1.rok 8x zálivka | [15 empty] | VV | 2 | 1 | True | 0 | ROZPOCET
| VV |  | 8*0,03*8 |  | 1.92 | [13 empty] | VV | 2 | 2 | True | 0 | ROZPOCET
| VV |  | Součet |  | 1.92 | [13 empty] | VV | 2 | 4 | True | 1 | ROZPOCET
15 | K | 185851121 | Dovoz vody pro zálivku rostlin za vzdálenost do 1000 m | m3 | 1.92 |  | 0 |  |  |  | základní |  | 0 | 0 | 0 | 0 | 0 | 4 | K | 2 |  |  |  | ROZPOCET | 0 | 0 | 0 | 0 | 0 | 1 | 0 | 4 | 1833375143
| PP |  | Dovoz vody pro zálivku rostlin na vzdálenost do 1000 m | [15 empty] | PP | 2
| PSC |  | Poznámka k souboru cen: 1. Ceny lze použít pouze tehdy, když není voda dostupná z vodovodního řádu. 2. V cenách jsou započteny i náklady na čerpání vody do cisterny. 3. V cenách nejsou započteny náklady na dodání vody. Tyto náklady se oceňují individuálně. | [15 empty] | PSC | 2
| VV |  | viz D.2.1.a, D.2.1.b.3.4 a pol.185804311 | [15 empty] | VV | 2 | 1 | True | 0 | ROZPOCET
| VV |  | 1,92 |  | 1.92 | [13 empty] | VV | 2 | 2 | True | 0 | ROZPOCET
| VV |  | Součet |  | 1.92 | [13 empty] | VV | 2 | 4 | True | 1 | ROZPOCET
16 | M | 082113210 | voda pitná pro ostatní odběratele | m3 | 1.92 |  | 0 | CS ÚRS 2020 01 |  |  | základní |  | 0 | 0 | 0 | 0 | 0 | 8 | M | 2 |  |  |  | ROZPOCET | 0 | 0 | 0 | 0 | 0 | 1 | 0 | 4 | 663135984
| PP |  | voda pitná pro ostatní odběratele | [15 empty] | PP | 2
| VV |  | specifikace k pol.185851121 | [15 empty] | VV | 2 | 1 | True | 0 | ROZPOCET
| VV |  | 1,92 |  | 1.92 | [13 empty] | VV | 2 | 2 | True | 0 | ROZPOCET
| VV |  | Součet |  | 1.92 | [13 empty] | VV | 2 | 4 | True | 1 | ROZPOCET
| D | 9 | Ostatní konstrukce a práce-bourání |  |  |  | 0 | [5 empty] | 0 |  | 0 |  | 0 | 1 | D | 1 |  |  |  | ROZPOCET | [6 empty] | 0
| D | 99 | Přesuny hmot a sutí |  |  |  | 0 | [5 empty] | 0 |  | 0 |  | 0 | 1 | D | 2 |  |  |  | ROZPOCET | [6 empty] | 0
17 | K | 998231311 | Přesun hmot pro sadovnické a krajinářské úpravy vodorovně do 5000 m | t | 0.019 |  | 0 |  |  |  | základní |  | 0 | 0 | 0 | 0 | 0 | 4 | K | 3 |  |  |  | ROZPOCET | 0 | 0 | 0 | 0 | 0 | 1 | 0 | 4 | -184291717
| PP |  | Přesun hmot pro sadovnické a krajinářské úpravy - strojně dopravní vzdálenost do 5000 m | [15 empty] | PP | 3

## SO 02.1.6.2 - Následná pé...
[9 empty] | >> skryté sloupce << | [9 empty] | {2d99a4db-feef-46cb-b98b-ec31a104cccb}
2
| KRYCÍ LIST SOUPISU PRACÍ | [8 empty] | v --- níže se nacházejí doplnkové a pomocné údaje k sestavám --- v | [8 empty] | False
Stavba:
Morava km 137,021 - revitalizace VH uzlu Nedakonice
Objekt:
SO 02 - Morávka
Soupis:
SO 02.1 - Prodloužení Morávky a odbahnění dolní části Oblůčí
Úroveň 4:
SO 02.1.6.2 - Následná péče - 2.rok
| KSO: |  |  |  |  | CC-CZ:
| Místo: |  | Nedakonice |  |  | Datum: | 11. 3. 2020
| Zadavatel: |  |  |  |  | IČ:
DIČ:
| Uchazeč: |  |  |  |  | IČ: | Vyplň údaj
|  | Vyplň údaj |  |  |  | DIČ: | Vyplň údaj
| Projektant: |  |  |  |  | IČ: | 28597044
|  | AGPOL s.r.o., Jungmannova 153/12, 77900 Olomouc |  |  |  | DIČ:
| Zpracovatel: |  |  |  |  | IČ: | 28597044
|  | AGPOL s.r.o., Jungmannova 153/12, 77900 Olomouc |  |  |  | DIČ:
Poznámka:
| Cena bez DPH | [5 empty] | 0
|  |  | Základ daně |  |  | Sazba daně | Výše daně
| DPH | základní | 0 |  |  | 21% | 0
|  | snížená | 0 |  |  | 15% | 0
|  | zákl. přenesená | 0 |  |  | 21% | 0
|  | sníž. přenesená | 0 |  |  | 15% | 0
|  | nulová | 0 |  |  | 0% | 0
| Cena s DPH |  |  | v | CZK |  | 0
| Projektant |  |  | Zpracovatel
| Datum a podpis: |  | Razítko | Datum a podpis: |  |  | Razítko
| Objednavatel |  |  | Uchazeč
| Datum a podpis: |  | Razítko | Datum a podpis: |  |  | Razítko
REKAPITULACE ČLENĚNÍ SOUPISU PRACÍ
Stavba:
Morava km 137,021 - revitalizace VH uzlu Nedakonice
Objekt:
SO 02 - Morávka
Soupis:
SO 02.1 - Prodloužení Morávky a odbahnění dolní části Oblůčí
Úroveň 4:
SO 02.1.6.2 - Následná péče - 2.rok
Místo: |  |  | Nedakonice |  |  | Datum: | 11. 3. 2020
Zadavatel: | [5 empty] | Projektant: | AGPOL s.r.o., Jungmannova 153/12, 77900 Olomouc
Uchazeč: |  |  | Vyplň údaj |  |  | Zpracovatel: | AGPOL s.r.o., Jungmannova 153/12, 77900 Olomouc
Kód dílu - Popis | [6 empty] | Cena celkem [CZK]
Náklady ze soupisu prací | [6 empty] | 0 | [12 empty] | -1
| HSV - Práce a dodávky HSV | [5 empty] | 0
| 1 - Zemní práce | [5 empty] | 0
| 9 - Ostatní konstrukce a práce-bourání | [5 empty] | 0
| 99 - Přesuny hmot a sutí | [5 empty] | 0
SOUPIS PRACÍ
Stavba:
Morava km 137,021 - revitalizace VH uzlu Nedakonice
Objekt:
SO 02 - Morávka
Soupis:
SO 02.1 - Prodloužení Morávky a odbahnění dolní části Oblůčí
Úroveň 4:
SO 02.1.6.2 - Následná péče - 2.rok
Místo: |  |  | Nedakonice |  |  | Datum: | 11. 3. 2020
Zadavatel: | [5 empty] | Projektant: | AGPOL s.r.o., Jungmannova 153/12, 77900 Olomouc
Uchazeč: |  |  | Vyplň údaj |  |  | Zpracovatel: | AGPOL s.r.o., Jungmannova 153/12, 77900 Olomouc
PČ | Typ | Kód | Popis | MJ | Množství | J.cena [CZK] | Cena celkem [CZK] | Cenová soustava |  |  | DPH | J. Nh [h] | Nh celkem [h] | J. hmotnost [t] | Hmotnost celkem [t] | J. suť [t] | Suť Celkem [t]
Náklady soupisu celkem | [6 empty] | 0 | [5 empty] | 0 |  | 0.001664 |  | 0 |  | D | -1 | [10 empty] | 0
| D | HSV | Práce a dodávky HSV |  |  |  | 0 | [5 empty] | 0 |  | 0.001664 |  | 0 | 1 | D | 0 |  |  |  | ROZPOCET | [6 empty] | 0
| D | 1 | Zemní práce |  |  |  | 0 | [5 empty] | 0 |  | 0.001664 |  | 0 | 1 | D | 1 |  |  |  | ROZPOCET | [6 empty] | 0
1 | K | 111151232 | Pokosení trávníku lučního plochy do 10000 m2 s odvozem do 20 km ve svahu do 1:2 | m2 | 546 |  | 0 | CS ÚRS 2020 01 |  |  | základní |  | 0 | 0 | 0 | 0 | 0 | 4 | K | 2 |  |  |  | ROZPOCET | 0 | 0 | 0 | 0 | 0 | 1 | 0 | 4 | -1075004928
| PP |  | Pokosení trávníku při souvislé ploše přes 1000 do 10000 m2 lučního na svahu přes 1:5 do 1:2 | [15 empty] | PP | 2
| PSC |  | Poznámka k souboru cen: 1. V cenách jsou započteny i náklady na shrabání a naložení shrabu na dopravní prostředek, odvozem do 20 km a se složením. 2. V cenách nejsou započteny náklady na uložení shrabu na skládku. 3. Z celkové pokosené plochy se neodečítají plochy bez trávního porostu, pokud je jejich plocha menší než 3 m2 jednotlivě. 4. V cenách o sklonu svahu přes 1:1 jsou uvažovány podmínky pro svahy běžně schůdné; bez použití lezeckých technik. V případě použití lezeckých technik se tyto náklady oceňují individuálně. | [15 empty] | PSC | 2
| VV |  | viz D.2.1.a, D.2.1.b.3.4 | [15 empty] | VV | 2 | 1 | True | 0 | ROZPOCET
| VV |  | kosení 1x ročně | [15 empty] | VV | 2 | 1 | True | 0 | ROZPOCET
| VV |  | 546 |  | 546 | [13 empty] | VV | 2 | 2 | True | 0 | ROZPOCET
| VV |  | Součet |  | 546 | [13 empty] | VV | 2 | 4 | True | 1 | ROZPOCET
7 | K | 184801121 | Ošetřování vysazených dřevin soliterních v rovině a svahu do 1:5 | kus | 8 |  | 0 |  |  |  | základní |  | 0 | 0 | 0 | 0 | 0 | 4 | K | 2 |  |  |  | ROZPOCET | 0 | 0 | 0 | 0 | 0 | 1 | 0 | 4 | -361714157
| PP |  | Ošetření vysazených dřevin solitérních v rovině nebo na svahu do 1:5 | [15 empty] | PP | 2
| PSC |  | Poznámka k souboru cen: 1. V cenách jsou započteny i náklady na odplevelení s nakypřením nebo vypletí, odstranění poškozených částí dřeviny s případným složením odpadu na hromady, naložením na dopravní prostředek a odvozem do 20 km a s jeho složením. 2. Ceny jsou určeny pouze pro jednorázové ošetření. 3. V cenách nejsou započteny náklady na: a) zalití rostlin; zalití se oceňuje cenami části C02 souboru cen 185 80-43 Zalití rostlin vodou, b) chemické odplevelení; tyto práce se oceňují cenami části A02 souboru cen 184 80-26 Chemické odplevelení po založení kultury, c) hnojení; tyto práce se oceňují cenami části A02 souboru cen 184 85-11 Hnojení roztokem hnojiva nebo 185 80-21 Hnojení, d) řez; tyto práce se oceňují cenami části C02 souboru cen 184 80-61 Řez stromů nebo keřů. 4. V cenách o sklonu svahu přes 1:1 jsou uvažovány podmínky pro svahy běžně schůdné; bez použití lezeckých technik. V případě použití lezeckých technik se tyto náklady oceňují individuálně. | [15 empty] | PSC | 2
| VV |  | viz D.2.1.a, D.2.1.b.3.4 | [15 empty] | VV | 2 | 1 | True | 0 | ROZPOCET
| VV |  | následná péče | [15 empty] | VV | 2 | 1 | True | 0 | ROZPOCET
| VV |  | "2.rok" 8 |  | 8 | [13 empty] | VV | 2 | 2 | True | 0 | ROZPOCET
| VV |  | Součet |  | 8 | [13 empty] | VV | 2 | 4 | True | 1 | ROZPOCET
8 | K | 184806111 | Řez stromů netrnitých průklestem D koruny do 2 m | kus | 8 |  | 0 |  |  |  | základní |  | 0 | 0 | 0 | 0 | 0 | 4 | K | 2 |  |  |  | ROZPOCET | 0 | 0 | 0 | 0 | 0 | 1 | 0 | 4 | 1774624124
| PP |  | Řez stromů, keřů nebo růží průklestem stromů netrnitých, o průměru koruny do 2 m | [15 empty] | PP | 2
| PSC |  | Poznámka k souboru cen: 1. V cenách jsou započteny i náklady spojené s přemístěním odstraněných větví na vzdálenost do 20 m, uložením na hromady, naložením na dopravní prostředek, odvozem do 20 km a se složením. 2. V cenách nejsou započteny náklady na uložení odpadu na skládku. 3. Ceny -6111 až -6163 a -6185 až -6188 jsou určeny pouze pro každoročně řezané dřeviny. 4. Ceny -6111 až -6144 jsou určeny pouze při použití žebře do maximální délky 5 m. 5. Ceny nelze použít pro řez popínavých dřevin a řez stromů nebo keřů ve ztížených podmínkách. Tyto práce se oceňují individuálně. 6. Měrnou jednotkou kus se u řezu rozumí jeden strom nebo jeden keř. | [15 empty] | PSC | 2
| VV |  | viz D.2.1.a, D.2.1.b.3.4 | [15 empty] | VV | 2 | 1 | True | 0 | ROZPOCET
| VV |  | výchovný řez 2.rok následné péče | [15 empty] | VV | 2 | 1 | True | 0 | ROZPOCET
| VV |  | 8 |  | 8 | [13 empty] | VV | 2 | 2 | True | 0 | ROZPOCET
| VV |  | Součet |  | 8 | [13 empty] | VV | 2 | 4 | True | 1 | ROZPOCET
9 | K | 184813R2 | Ochrana dřevin před okusem KARI sítí v rovině a svahu do 1:5 | kus | 0.8 |  | 0 |  |  |  | základní |  | 0 | 0.00208 | 0.001664 | 0 | 0 | 4 | K | 2 |  |  |  | ROZPOCET | 0 | 0 | 0 | 0 | 0 | 1 | 0 | 4 | -1107619249
| PP |  | Ochrana dřevin před okusem zvěří mechanicky v rovině nebo ve svahu do 1:5, KARI sítí, výšky do 1,3 m | [15 empty] | PP | 2
| P |  | Poznámka k položce: Položka zahrnuje zřízení ochrany z KARI sítě dl. 1,7m/kus, se zapuštěním 200mm do země, včetně dodávky materiálu | [15 empty] | P | 2
| VV |  | viz D.2.1.a, D.2.1.b.3.4 | [15 empty] | VV | 2 | 1 | True | 0 | ROZPOCET
| VV |  | kontrola a oprava 10% | [15 empty] | VV | 2 | 1 | True | 0 | ROZPOCET
| VV |  | "2.rok" 8*0,1 |  | 0.8 | [13 empty] | VV | 2 | 2 | True | 0 | ROZPOCET
| VV |  | Součet |  | 0.8 | [13 empty] | VV | 2 | 4 | True | 1 | ROZPOCET
10 | K | 184851716 | Mechan. ožínání sazenic v ploškách sklon do 1:5 střed. viditelnost a výšky buřeně do 60 cm | tis kus | 0.008 |  | 0 | CS ÚRS 2020 01 |  |  | základní |  | 0 | 0 | 0 | 0 | 0 | 4 | K | 2 |  |  |  | ROZPOCET | 0 | 0 | 0 | 0 | 0 | 1 | 0 | 4 | 681880887
| PP |  | Mechanizované ožínání sazenic v ploškách sklon do 1:5 při viditelnosti střední, výšky od 30 do 60 cm | [15 empty] | PP | 2
| VV |  | viz D.2.1.a, D.2.1.b.3.4 | [15 empty] | VV | 2 | 1 | True | 0 | ROZPOCET
| VV |  | ožínání stromů 1x ročně | [15 empty] | VV | 2 | 1 | True | 0 | ROZPOCET
| VV |  | 0,008 |  | 0.008 | [13 empty] | VV | 2 | 2 | True | 0 | ROZPOCET
| VV |  | Součet |  | 0.008 | [13 empty] | VV | 2 | 4 | True | 1 | ROZPOCET
15 | K | 185804311 | Zalití rostlin vodou plocha do 20 m2 | m3 | 1.44 |  | 0 |  |  |  | základní |  | 0 | 0 | 0 | 0 | 0 | 4 | K | 2 |  |  |  | ROZPOCET | 0 | 0 | 0 | 0 | 0 | 1 | 0 | 4 | 302214481
| PP |  | Zalití rostlin vodou plochy záhonů jednotlivě do 20 m2 | [15 empty] | PP | 2
| VV |  | viz D.2.1.a, D.2.1.b.3.4 | [15 empty] | VV | 2 | 1 | True | 0 | ROZPOCET
| VV |  | následná péče 2.rok 6x zálivka | [15 empty] | VV | 2 | 1 | True | 0 | ROZPOCET
| VV |  | 8*0,03*6 |  | 1.44 | [13 empty] | VV | 2 | 2 | True | 0 | ROZPOCET
| VV |  | Součet |  | 1.44 | [13 empty] | VV | 2 | 4 | True | 1 | ROZPOCET
16 | K | 185851121 | Dovoz vody pro zálivku rostlin za vzdálenost do 1000 m | m3 | 1.44 |  | 0 |  |  |  | základní |  | 0 | 0 | 0 | 0 | 0 | 4 | K | 2 |  |  |  | ROZPOCET | 0 | 0 | 0 | 0 | 0 | 1 | 0 | 4 | 204639331
| PP |  | Dovoz vody pro zálivku rostlin na vzdálenost do 1000 m | [15 empty] | PP | 2
| PSC |  | Poznámka k souboru cen: 1. Ceny lze použít pouze tehdy, když není voda dostupná z vodovodního řádu. 2. V cenách jsou započteny i náklady na čerpání vody do cisterny. 3. V cenách nejsou započteny náklady na dodání vody. Tyto náklady se oceňují individuálně. | [15 empty] | PSC | 2
| VV |  | viz D.2.1.a, D.2.1.b.3.4 a pol.185804311 | [15 empty] | VV | 2 | 1 | True | 0 | ROZPOCET
| VV |  | 1,44 |  | 1.44 | [13 empty] | VV | 2 | 2 | True | 0 | ROZPOCET
| VV |  | Součet |  | 1.44 | [13 empty] | VV | 2 | 4 | True | 1 | ROZPOCET
17 | M | 082113210 | voda pitná pro ostatní odběratele | m3 | 1.44 |  | 0 | CS ÚRS 2020 01 |  |  | základní |  | 0 | 0 | 0 | 0 | 0 | 8 | M | 2 |  |  |  | ROZPOCET | 0 | 0 | 0 | 0 | 0 | 1 | 0 | 4 | 1953531394
| PP |  | voda pitná pro ostatní odběratele | [15 empty] | PP | 2
| VV |  | specifikace k pol.185851121 | [15 empty] | VV | 2 | 1 | True | 0 | ROZPOCET
| VV |  | 1,44 |  | 1.44 | [13 empty] | VV | 2 | 2 | True | 0 | ROZPOCET
| VV |  | Součet |  | 1.44 | [13 empty] | VV | 2 | 4 | True | 1 | ROZPOCET
| D | 9 | Ostatní konstrukce a práce-bourání |  |  |  | 0 | [5 empty] | 0 |  | 0 |  | 0 | 1 | D | 1 |  |  |  | ROZPOCET | [6 empty] | 0
| D | 99 | Přesuny hmot a sutí |  |  |  | 0 | [5 empty] | 0 |  | 0 |  | 0 | 1 | D | 2 |  |  |  | ROZPOCET | [6 empty] | 0
18 | K | 998231311 | Přesun hmot pro sadovnické a krajinářské úpravy vodorovně do 5000 m | t | 0.019 |  | 0 |  |  |  | základní |  | 0 | 0 | 0 | 0 | 0 | 4 | K | 3 |  |  |  | ROZPOCET | 0 | 0 | 0 | 0 | 0 | 1 | 0 | 4 | -562914148
| PP |  | Přesun hmot pro sadovnické a krajinářské úpravy - strojně dopravní vzdálenost do 5000 m | [15 empty] | PP | 3

## SO 02.1.6.3 - Následná pé...
[9 empty] | >> skryté sloupce << | [9 empty] | {bf7a6a27-2ddb-4d91-b986-3a3e0769d9bb}
2
| KRYCÍ LIST SOUPISU PRACÍ | [8 empty] | v --- níže se nacházejí doplnkové a pomocné údaje k sestavám --- v | [8 empty] | False
Stavba:
Morava km 137,021 - revitalizace VH uzlu Nedakonice
Objekt:
SO 02 - Morávka
Soupis:
SO 02.1 - Prodloužení Morávky a odbahnění dolní části Oblůčí
Úroveň 4:
SO 02.1.6.3 - Následná péče - 3.rok
| KSO: |  |  |  |  | CC-CZ:
| Místo: |  | Nedakonice |  |  | Datum: | 11. 3. 2020
| Zadavatel: |  |  |  |  | IČ:
DIČ:
| Uchazeč: |  |  |  |  | IČ: | Vyplň údaj
|  | Vyplň údaj |  |  |  | DIČ: | Vyplň údaj
| Projektant: |  |  |  |  | IČ: | 28597044
|  | AGPOL s.r.o., Jungmannova 153/12, 77900 Olomouc |  |  |  | DIČ:
| Zpracovatel: |  |  |  |  | IČ: | 28597044
|  | AGPOL s.r.o., Jungmannova 153/12, 77900 Olomouc |  |  |  | DIČ:
Poznámka:
| Cena bez DPH | [5 empty] | 0
|  |  | Základ daně |  |  | Sazba daně | Výše daně
| DPH | základní | 0 |  |  | 21% | 0
|  | snížená | 0 |  |  | 15% | 0
|  | zákl. přenesená | 0 |  |  | 21% | 0
|  | sníž. přenesená | 0 |  |  | 15% | 0
|  | nulová | 0 |  |  | 0% | 0
| Cena s DPH |  |  | v | CZK |  | 0
| Projektant |  |  | Zpracovatel
| Datum a podpis: |  | Razítko | Datum a podpis: |  |  | Razítko
| Objednavatel |  |  | Uchazeč
| Datum a podpis: |  | Razítko | Datum a podpis: |  |  | Razítko
REKAPITULACE ČLENĚNÍ SOUPISU PRACÍ
Stavba:
Morava km 137,021 - revitalizace VH uzlu Nedakonice
Objekt:
SO 02 - Morávka
Soupis:
SO 02.1 - Prodloužení Morávky a odbahnění dolní části Oblůčí
Úroveň 4:
SO 02.1.6.3 - Následná péče - 3.rok
Místo: |  |  | Nedakonice |  |  | Datum: | 11. 3. 2020
Zadavatel: | [5 empty] | Projektant: | AGPOL s.r.o., Jungmannova 153/12, 77900 Olomouc
Uchazeč: |  |  | Vyplň údaj |  |  | Zpracovatel: | AGPOL s.r.o., Jungmannova 153/12, 77900 Olomouc
Kód dílu - Popis | [6 empty] | Cena celkem [CZK]
Náklady ze soupisu prací | [6 empty] | 0 | [12 empty] | -1
| HSV - Práce a dodávky HSV | [5 empty] | 0
| 1 - Zemní práce | [5 empty] | 0
| 9 - Ostatní konstrukce a práce-bourání | [5 empty] | 0
| 99 - Přesuny hmot a sutí | [5 empty] | 0
SOUPIS PRACÍ
Stavba:
Morava km 137,021 - revitalizace VH uzlu Nedakonice
Objekt:
SO 02 - Morávka
Soupis:
SO 02.1 - Prodloužení Morávky a odbahnění dolní části Oblůčí
Úroveň 4:
SO 02.1.6.3 - Následná péče - 3.rok
Místo: |  |  | Nedakonice |  |  | Datum: | 11. 3. 2020
Zadavatel: | [5 empty] | Projektant: | AGPOL s.r.o., Jungmannova 153/12, 77900 Olomouc
Uchazeč: |  |  | Vyplň údaj |  |  | Zpracovatel: | AGPOL s.r.o., Jungmannova 153/12, 77900 Olomouc
PČ | Typ | Kód | Popis | MJ | Množství | J.cena [CZK] | Cena celkem [CZK] | Cenová soustava |  |  | DPH | J. Nh [h] | Nh celkem [h] | J. hmotnost [t] | Hmotnost celkem [t] | J. suť [t] | Suť Celkem [t]
Náklady soupisu celkem | [6 empty] | 0 | [5 empty] | 0 |  | 0.001664 |  | 21.3 |  | D | -1 | [10 empty] | 0
| D | HSV | Práce a dodávky HSV |  |  |  | 0 | [5 empty] | 0 |  | 0.001664 |  | 21.3 | 1 | D | 0 |  |  |  | ROZPOCET | [6 empty] | 0
| D | 1 | Zemní práce |  |  |  | 0 | [5 empty] | 0 |  | 0.001664 |  | 0 | 1 | D | 1 |  |  |  | ROZPOCET | [6 empty] | 0
1 | K | 111151232 | Pokosení trávníku lučního plochy do 10000 m2 s odvozem do 20 km ve svahu do 1:2 | m2 | 546 |  | 0 | CS ÚRS 2020 01 |  |  | základní |  | 0 | 0 | 0 | 0 | 0 | 4 | K | 2 |  |  |  | ROZPOCET | 0 | 0 | 0 | 0 | 0 | 1 | 0 | 4 | 508933301
| PP |  | Pokosení trávníku při souvislé ploše přes 1000 do 10000 m2 lučního na svahu přes 1:5 do 1:2 | [15 empty] | PP | 2
| PSC |  | Poznámka k souboru cen: 1. V cenách jsou započteny i náklady na shrabání a naložení shrabu na dopravní prostředek, odvozem do 20 km a se složením. 2. V cenách nejsou započteny náklady na uložení shrabu na skládku. 3. Z celkové pokosené plochy se neodečítají plochy bez trávního porostu, pokud je jejich plocha menší než 3 m2 jednotlivě. 4. V cenách o sklonu svahu přes 1:1 jsou uvažovány podmínky pro svahy běžně schůdné; bez použití lezeckých technik. V případě použití lezeckých technik se tyto náklady oceňují individuálně. | [15 empty] | PSC | 2
| VV |  | viz D.2.1.a, D.2.1.b.3.4 | [15 empty] | VV | 2 | 1 | True | 0 | ROZPOCET
| VV |  | kosení 1x ročně | [15 empty] | VV | 2 | 1 | True | 0 | ROZPOCET
| VV |  | 546 |  | 546 | [13 empty] | VV | 2 | 2 | True | 0 | ROZPOCET
| VV |  | Součet |  | 546 | [13 empty] | VV | 2 | 4 | True | 1 | ROZPOCET
7 | K | 184801121 | Ošetřování vysazených dřevin soliterních v rovině a svahu do 1:5 | kus | 8 |  | 0 |  |  |  | základní |  | 0 | 0 | 0 | 0 | 0 | 4 | K | 2 |  |  |  | ROZPOCET | 0 | 0 | 0 | 0 | 0 | 1 | 0 | 4 | 116819524
| PP |  | Ošetření vysazených dřevin solitérních v rovině nebo na svahu do 1:5 | [15 empty] | PP | 2
| PSC |  | Poznámka k souboru cen: 1. V cenách jsou započteny i náklady na odplevelení s nakypřením nebo vypletí, odstranění poškozených částí dřeviny s případným složením odpadu na hromady, naložením na dopravní prostředek a odvozem do 20 km a s jeho složením. 2. Ceny jsou určeny pouze pro jednorázové ošetření. 3. V cenách nejsou započteny náklady na: a) zalití rostlin; zalití se oceňuje cenami části C02 souboru cen 185 80-43 Zalití rostlin vodou, b) chemické odplevelení; tyto práce se oceňují cenami části A02 souboru cen 184 80-26 Chemické odplevelení po založení kultury, c) hnojení; tyto práce se oceňují cenami části A02 souboru cen 184 85-11 Hnojení roztokem hnojiva nebo 185 80-21 Hnojení, d) řez; tyto práce se oceňují cenami části C02 souboru cen 184 80-61 Řez stromů nebo keřů. 4. V cenách o sklonu svahu přes 1:1 jsou uvažovány podmínky pro svahy běžně schůdné; bez použití lezeckých technik. V případě použití lezeckých technik se tyto náklady oceňují individuálně. | [15 empty] | PSC | 2
| VV |  | viz D.2.1.a, D.2.1.b.3.4 | [15 empty] | VV | 2 | 1 | True | 0 | ROZPOCET
| VV |  | následná péče | [15 empty] | VV | 2 | 1 | True | 0 | ROZPOCET
| VV |  | "3.rok" 8 |  | 8 | [13 empty] | VV | 2 | 2 | True | 0 | ROZPOCET
| VV |  | Součet |  | 8 | [13 empty] | VV | 2 | 4 | True | 1 | ROZPOCET
8 | K | 184806111 | Řez stromů netrnitých průklestem D koruny do 2 m | kus | 8 |  | 0 |  |  |  | základní |  | 0 | 0 | 0 | 0 | 0 | 4 | K | 2 |  |  |  | ROZPOCET | 0 | 0 | 0 | 0 | 0 | 1 | 0 | 4 | -642782730
| PP |  | Řez stromů, keřů nebo růží průklestem stromů netrnitých, o průměru koruny do 2 m | [15 empty] | PP | 2
| PSC |  | Poznámka k souboru cen: 1. V cenách jsou započteny i náklady spojené s přemístěním odstraněných větví na vzdálenost do 20 m, uložením na hromady, naložením na dopravní prostředek, odvozem do 20 km a se složením. 2. V cenách nejsou započteny náklady na uložení odpadu na skládku. 3. Ceny -6111 až -6163 a -6185 až -6188 jsou určeny pouze pro každoročně řezané dřeviny. 4. Ceny -6111 až -6144 jsou určeny pouze při použití žebře do maximální délky 5 m. 5. Ceny nelze použít pro řez popínavých dřevin a řez stromů nebo keřů ve ztížených podmínkách. Tyto práce se oceňují individuálně. 6. Měrnou jednotkou kus se u řezu rozumí jeden strom nebo jeden keř. | [15 empty] | PSC | 2
| VV |  | viz D.2.1.a, D.2.1.b.3.4 | [15 empty] | VV | 2 | 1 | True | 0 | ROZPOCET
| VV |  | výchovný řez 3.rok následné péče | [15 empty] | VV | 2 | 1 | True | 0 | ROZPOCET
| VV |  | 8 |  | 8 | [13 empty] | VV | 2 | 2 | True | 0 | ROZPOCET
| VV |  | Součet |  | 8 | [13 empty] | VV | 2 | 4 | True | 1 | ROZPOCET
9 | K | 184813R2 | Ochrana dřevin před okusem KARI sítí v rovině a svahu do 1:5 | kus | 0.8 |  | 0 |  |  |  | základní |  | 0 | 0.00208 | 0.001664 | 0 | 0 | 4 | K | 2 |  |  |  | ROZPOCET | 0 | 0 | 0 | 0 | 0 | 1 | 0 | 4 | 485549627
| PP |  | Ochrana dřevin před okusem zvěří mechanicky v rovině nebo ve svahu do 1:5, KARI sítí, výšky do 1,3 m | [15 empty] | PP | 2
| P |  | Poznámka k položce: Položka zahrnuje zřízení ochrany z KARI sítě dl. 1,7m/kus, se zapuštěním 200mm do země, včetně dodávky materiálu | [15 empty] | P | 2
| VV |  | viz D.2.1.a, D.2.1.b.3.4 | [15 empty] | VV | 2 | 1 | True | 0 | ROZPOCET
| VV |  | kontrola a oprava 10% | [15 empty] | VV | 2 | 1 | True | 0 | ROZPOCET
| VV |  | "2.rok"8*0,1 |  | 0.8 | [13 empty] | VV | 2 | 2 | True | 0 | ROZPOCET
| VV |  | Součet |  | 0.8 | [13 empty] | VV | 2 | 4 | True | 1 | ROZPOCET
10 | K | 184851716 | Mechan. ožínání sazenic v ploškách sklon do 1:5 střed. viditelnost a výšky buřeně do 60 cm | tis kus | 0.008 |  | 0 | CS ÚRS 2020 01 |  |  | základní |  | 0 | 0 | 0 | 0 | 0 | 4 | K | 2 |  |  |  | ROZPOCET | 0 | 0 | 0 | 0 | 0 | 1 | 0 | 4 | 1129042412
| PP |  | Mechanizované ožínání sazenic v ploškách sklon do 1:5 při viditelnosti střední, výšky od 30 do 60 cm | [15 empty] | PP | 2
| VV |  | viz D.2.1.a, D.2.1.b.3.4 | [15 empty] | VV | 2 | 1 | True | 0 | ROZPOCET
| VV |  | ožínání stromů 1x ročně | [15 empty] | VV | 2 | 1 | True | 0 | ROZPOCET
| VV |  | 0,008 |  | 0.008 | [13 empty] | VV | 2 | 2 | True | 0 | ROZPOCET
| VV |  | Součet |  | 0.008 | [13 empty] | VV | 2 | 4 | True | 1 | ROZPOCET
15 | K | 185804311 | Zalití rostlin vodou plocha do 20 m2 | m3 | 1.44 |  | 0 |  |  |  | základní |  | 0 | 0 | 0 | 0 | 0 | 4 | K | 2 |  |  |  | ROZPOCET | 0 | 0 | 0 | 0 | 0 | 1 | 0 | 4 | 1882583476
| PP |  | Zalití rostlin vodou plochy záhonů jednotlivě do 20 m2 | [15 empty] | PP | 2
| VV |  | viz D.2.1.a, D.2.1.b.3.4 | [15 empty] | VV | 2 | 1 | True | 0 | ROZPOCET
| VV |  | následná péče 3.rok 6x zálivka | [15 empty] | VV | 2 | 1 | True | 0 | ROZPOCET
| VV |  | 8*0,03*6 |  | 1.44 | [13 empty] | VV | 2 | 2 | True | 0 | ROZPOCET
| VV |  | Součet |  | 1.44 | [13 empty] | VV | 2 | 4 | True | 1 | ROZPOCET
16 | K | 185851121 | Dovoz vody pro zálivku rostlin za vzdálenost do 1000 m | m3 | 1.44 |  | 0 |  |  |  | základní |  | 0 | 0 | 0 | 0 | 0 | 4 | K | 2 |  |  |  | ROZPOCET | 0 | 0 | 0 | 0 | 0 | 1 | 0 | 4 | 2063774585
| PP |  | Dovoz vody pro zálivku rostlin na vzdálenost do 1000 m | [15 empty] | PP | 2
| PSC |  | Poznámka k souboru cen: 1. Ceny lze použít pouze tehdy, když není voda dostupná z vodovodního řádu. 2. V cenách jsou započteny i náklady na čerpání vody do cisterny. 3. V cenách nejsou započteny náklady na dodání vody. Tyto náklady se oceňují individuálně. | [15 empty] | PSC | 2
| VV |  | viz D.2.1.a, D.2.1.b.3.4 a pol.185804311 | [15 empty] | VV | 2 | 1 | True | 0 | ROZPOCET
| VV |  | 1,44 |  | 1.44 | [13 empty] | VV | 2 | 2 | True | 0 | ROZPOCET
| VV |  | Součet |  | 1.44 | [13 empty] | VV | 2 | 4 | True | 1 | ROZPOCET
17 | M | 082113210 | voda pitná pro ostatní odběratele | m3 | 1.44 |  | 0 | CS ÚRS 2020 01 |  |  | základní |  | 0 | 0 | 0 | 0 | 0 | 8 | M | 2 |  |  |  | ROZPOCET | 0 | 0 | 0 | 0 | 0 | 1 | 0 | 4 | 309667305
| PP |  | voda pitná pro ostatní odběratele | [15 empty] | PP | 2
| VV |  | specifikace k pol.185851121 | [15 empty] | VV | 2 | 1 | True | 0 | ROZPOCET
| VV |  | 1,44 |  | 1.44 | [13 empty] | VV | 2 | 2 | True | 0 | ROZPOCET
| VV |  | Součet |  | 1.44 | [13 empty] | VV | 2 | 4 | True | 1 | ROZPOCET
| D | 9 | Ostatní konstrukce a práce-bourání |  |  |  | 0 | [5 empty] | 0 |  | 0 |  | 21.3 | 1 | D | 1 |  |  |  | ROZPOCET | [6 empty] | 0
19 | K | 966003812 | Rozebrání oplocení s příčníky a dřevěnými sloupky z půlené tyčoviny | m | 355 |  | 0 | CS ÚRS 2020 01 |  |  | základní |  | 0 | 0 | 0 | 0.06 | 21.3 | 4 | K | 2 |  |  |  | ROZPOCET | 0 | 0 | 0 | 0 | 0 | 1 | 0 | 4 | -1223179628
| PP |  | Rozebrání dřevěného oplocení se sloupky osové vzdálenosti do 4,00 m, výšky do 2,50 m, osazených do hloubky 1,00 m s příčníky a dřevěnými sloupky z tyčoviny půlené | [15 empty] | PP | 2
| PSC |  | Poznámka k souboru cen: 1. V cenách jsou započteny i náklady na odklizení materiálu na vzdálenost do 20 m nebo naložení na dopravní prostředek. | [15 empty] | PSC | 2
| VV |  | viz D.2.1.a, D.2.1.b.3.4 | [15 empty] | VV | 2 | 1 | True | 0 | ROZPOCET
| VV |  | odstranění oplocení po 3 letech | [15 empty] | VV | 2 | 1 | True | 0 | ROZPOCET
| VV |  | 355 |  | 355 | [13 empty] | VV | 2 | 2 | True | 0 | ROZPOCET
| VV |  | Součet |  | 355 | [13 empty] | VV | 2 | 4 | True | 1 | ROZPOCET
| D | 99 | Přesuny hmot a sutí |  |  |  | 0 | [5 empty] | 0 |  | 0 |  | 0 | 1 | D | 2 |  |  |  | ROZPOCET | [6 empty] | 0
18 | K | 998231311 | Přesun hmot pro sadovnické a krajinářské úpravy vodorovně do 5000 m | t | 0.019 |  | 0 |  |  |  | základní |  | 0 | 0 | 0 | 0 | 0 | 4 | K | 3 |  |  |  | ROZPOCET | 0 | 0 | 0 | 0 | 0 | 1 | 0 | 4 | 547765866
| PP |  | Přesun hmot pro sadovnické a krajinářské úpravy - strojně dopravní vzdálenost do 5000 m | [15 empty] | PP | 3

## SO 02.1.7 - Propustek
[9 empty] | >> skryté sloupce << | [9 empty] | {60ba7127-b424-4478-bce1-cb61ce23d4f1}
2
| KRYCÍ LIST SOUPISU PRACÍ | [8 empty] | v --- níže se nacházejí doplnkové a pomocné údaje k sestavám --- v | [8 empty] | False
Stavba:
Morava km 137,021 - revitalizace VH uzlu Nedakonice
Objekt:
SO 02 - Morávka
Soupis:
SO 02.1 - Prodloužení Morávky a odbahnění dolní části Oblůčí
Úroveň 3:
SO 02.1.7 - Propustek
| KSO: |  |  |  |  | CC-CZ:
| Místo: |  | Nedakonice |  |  | Datum: | 11. 3. 2020
| Zadavatel: |  |  |  |  | IČ:
DIČ:
| Uchazeč: |  |  |  |  | IČ: | Vyplň údaj
|  | Vyplň údaj |  |  |  | DIČ: | Vyplň údaj
| Projektant: |  |  |  |  | IČ: | 28597044
|  | AGPOL s.r.o., Jungmannova 153/12, 77900 Olomouc |  |  |  | DIČ:
| Zpracovatel: |  |  |  |  | IČ: | 28597044
|  | AGPOL s.r.o., Jungmannova 153/12, 77900 Olomouc |  |  |  | DIČ:
Poznámka:
| Cena bez DPH | [5 empty] | 0
|  |  | Základ daně |  |  | Sazba daně | Výše daně
| DPH | základní | 0 |  |  | 21% | 0
|  | snížená | 0 |  |  | 15% | 0
|  | zákl. přenesená | 0 |  |  | 21% | 0
|  | sníž. přenesená | 0 |  |  | 15% | 0
|  | nulová | 0 |  |  | 0% | 0
| Cena s DPH |  |  | v | CZK |  | 0
| Projektant |  |  | Zpracovatel
| Datum a podpis: |  | Razítko | Datum a podpis: |  |  | Razítko
| Objednavatel |  |  | Uchazeč
| Datum a podpis: |  | Razítko | Datum a podpis: |  |  | Razítko
REKAPITULACE ČLENĚNÍ SOUPISU PRACÍ
Stavba:
Morava km 137,021 - revitalizace VH uzlu Nedakonice
Objekt:
SO 02 - Morávka
Soupis:
SO 02.1 - Prodloužení Morávky a odbahnění dolní části Oblůčí
Úroveň 3:
SO 02.1.7 - Propustek
Místo: |  |  | Nedakonice |  |  | Datum: | 11. 3. 2020
Zadavatel: | [5 empty] | Projektant: | AGPOL s.r.o., Jungmannova 153/12, 77900 Olomouc
Uchazeč: |  |  | Vyplň údaj |  |  | Zpracovatel: | AGPOL s.r.o., Jungmannova 153/12, 77900 Olomouc
Kód dílu - Popis | [6 empty] | Cena celkem [CZK]
Náklady ze soupisu prací | [6 empty] | 0 | [12 empty] | -1
| HSV - Práce a dodávky HSV | [5 empty] | 0
| 1 - Zemní práce | [5 empty] | 0
| 2 - Zakládání | [5 empty] | 0
| 3 - Svislé a kompletní konstrukce | [5 empty] | 0
| 4 - Vodorovné konstrukce | [5 empty] | 0
| 5 - Komunikace pozemní | [5 empty] | 0
| 6 - Úpravy povrchů, podlahy a osazování výplní | [5 empty] | 0
| 8 - Trubní vedení | [5 empty] | 0
| 9 - Ostatní konstrukce a práce-bourání | [5 empty] | 0
| 997 - Přesun sutě | [5 empty] | 0
| 998 - Přesun hmot | [5 empty] | 0
| PSV - Práce a dodávky PSV | [5 empty] | 0
| 711 - Izolace proti vodě, vlhkosti a plynům | [5 empty] | 0
| 783 - Dokončovací práce - nátěry | [5 empty] | 0
SOUPIS PRACÍ
Stavba:
Morava km 137,021 - revitalizace VH uzlu Nedakonice
Objekt:
SO 02 - Morávka
Soupis:
SO 02.1 - Prodloužení Morávky a odbahnění dolní části Oblůčí
Úroveň 3:
SO 02.1.7 - Propustek
Místo: |  |  | Nedakonice |  |  | Datum: | 11. 3. 2020
Zadavatel: | [5 empty] | Projektant: | AGPOL s.r.o., Jungmannova 153/12, 77900 Olomouc
Uchazeč: |  |  | Vyplň údaj |  |  | Zpracovatel: | AGPOL s.r.o., Jungmannova 153/12, 77900 Olomouc
PČ | Typ | Kód | Popis | MJ | Množství | J.cena [CZK] | Cena celkem [CZK] | Cenová soustava |  |  | DPH | J. Nh [h] | Nh celkem [h] | J. hmotnost [t] | Hmotnost celkem [t] | J. suť [t] | Suť Celkem [t]
Náklady soupisu celkem | [6 empty] | 0 | [5 empty] | 0 |  | 273.5244 |  | 73.31 |  | D | -1 | [10 empty] | 0
| D | HSV | Práce a dodávky HSV |  |  |  | 0 | [5 empty] | 0 |  | 273.1725 |  | 73.31 | 1 | D | 0 |  |  |  | ROZPOCET | [6 empty] | 0
| D | 1 | Zemní práce |  |  |  | 0 | [5 empty] | 0 |  | 0 |  | 51.87 | 1 | D | 1 |  |  |  | ROZPOCET | [6 empty] | 0
1 | K | 111251101 | Odstranění křovin a stromů průměru kmene do 100 mm i s kořeny sklonu terénu do 1:5 z celkové plochy do 100 m2 strojně | m2 | 69 |  | 0 | CS ÚRS 2020 01 |  |  | základní |  | 0 | 0 | 0 | 0 | 0 | 4 | K | 2 |  |  |  | ROZPOCET | 0 | 0 | 0 | 0 | 0 | 1 | 0 | 4 | 647558840
| PP |  | Odstranění křovin a stromů s odstraněním kořenů strojně průměru kmene do 100 mm v rovině nebo ve svahu sklonu terénu do 1:5, při celkové ploše do 100 m2 | [15 empty] | PP | 2
| PSC |  | Poznámka k souboru cen: 1. V ceně jsou započteny i náklady na případné nutné odklizení křovin a stromů na hromady na vzdálenost do 50 m, nebo naložení na dopravní prostředek. 2. Průměr kmenů stromů (křovin) se měří 0,15 m nad přilehlým terénem. 3. Množství jednotek se určí samostatně za každý objekt v m2 plochy rovné součtu půdorysných ploch omezených obalovými křivkami korun jednotlivých stromů a křovin, popř. skupin stromů a křovin, jejichž koruny se půdorysně překrývají. Jestliže by byl zmíněný součet ploch větší než půdorysná plocha staveniště, počítá se pouze s plochou staveniště. | [15 empty] | PSC | 2
| VV |  | viz C.4 | [15 empty] | VV | 2 | 1 | True | 0 | ROZPOCET
| VV |  | 22+47 |  | 69 | [13 empty] | VV | 2 | 2 | True | 0 | ROZPOCET
| VV |  | Součet |  | 69 | [13 empty] | VV | 2 | 4 | True | 1 | ROZPOCET
2 | K | 112101101 | Odstranění stromů listnatých průměru kmene do 300 mm | kus | 0 |  | 0 | CS ÚRS 2020 01 |  |  | základní |  | 0 | 0 | 0 | 0 | 0 | 4 | K | 2 |  |  |  | ROZPOCET | 0 | 0 | 0 | 0 | 0 | 1 | 0 | 4 | 1336320256
| PP |  | Odstranění stromů s odřezáním kmene a s odvětvením listnatých, průměru kmene přes 100 do 300 mm | [15 empty] | PP | 2
| PSC |  | Poznámka k souboru cen: 1. Ceny jsou určeny pro odstranění stromů v rámci přípravy staveniště. 2. Ceny lze použít i pro odstranění stromů ze sesuté zeminy, vývratů a polomů. 3. V ceně jsou započteny i náklady na případné nutné odklizení kmene a větví odděleně na vzdálenost do 50 m nebo s naložením na dopravní prostředek. 4. Průměr pařezu se měří v místě řezu kmene na základě dvojího na sebe kolmého měření a následného zprůměrování naměřených hodnot nejčastěji ve výšce 0,15 m. V případě přítomnosti výrazných kořenových náběhů je měření prováděno nad nimi, nejčastěji v rozmezí 0,15-0,45 m nad povrchem stávajícího terénu. 5. Ceny nelze užít v případě, kdy je nutné odstraňování stromu po částech; tyto práce lze oceňovat příslušnými cenami katalogu 823-1 Plochy a úprava území. | [15 empty] | PSC | 2
| VV |  | viz C.4 | [15 empty] | VV | 2 | 1 | True | 0 | ROZPOCET
| VV |  | 2+3 | [15 empty] | VV | 2 | 2 | True | 0 | ROZPOCET
| VV |  | Součet | [15 empty] | VV | 2 | 4 | True | 1 | ROZPOCET
3 | K | 112251101 | Odstranění pařezů D do 300 mm | kus | 5 |  | 0 | CS ÚRS 2020 01 |  |  | základní |  | 0 | 0 | 0 | 0 | 0 | 4 | K | 2 |  |  |  | ROZPOCET | 0 | 0 | 0 | 0 | 0 | 1 | 0 | 4 | -1116825506
| PP |  | Odstranění pařezů strojně s jejich vykopáním, vytrháním nebo odstřelením průměru přes 100 do 300 mm | [15 empty] | PP | 2
| PSC |  | Poznámka k souboru cen: 1. Ceny lze použít i pro odstranění pařezů ze sesuté zeminy, vývratů a polomů. 2. V ceně jsou započteny i náklady na případné nutné odklizení pařezů na hromady na vzdálenost do 50 m nebo naložení na dopravní prostředek. 3. Mají-li se odstraňovat pařezy z pokáceného souvislého lesního porostu, lze počet pařezů stanovit s přihlédnutím k tabulce v příloze č. 2. 4. Zásyp jam po pařezech se oceňuje cenami souboru cen 174 2.. Zásyp jam po pařezech. 5. Průměr pařezu se měří v místě řezu kmene na základě dvojího na sebe kolmého měření a následného zprůměrování naměřených hodnot. | [15 empty] | PSC | 2
| VV |  | viz C.4 | [15 empty] | VV | 2 | 1 | True | 0 | ROZPOCET
| VV |  | 2+3 |  | 5 | [13 empty] | VV | 2 | 2 | True | 0 | ROZPOCET
| VV |  | Součet |  | 5 | [13 empty] | VV | 2 | 4 | True | 1 | ROZPOCET
4 | K | 113106192 | Rozebrání vozovek ze silničních dílců se spárami zalitými cementovou maltou strojně pl do 50 m2 | m2 | 42 |  | 0 | CS ÚRS 2020 01 |  |  | základní |  | 0 | 0 | 0 | 0.425 | 17.85 | 4 | K | 2 |  |  |  | ROZPOCET | 0 | 0 | 0 | 0 | 0 | 1 | 0 | 4 | -606322173
| PP |  | Rozebrání dlažeb a dílců vozovek a ploch s přemístěním hmot na skládku na vzdálenost do 3 m nebo s naložením na dopravní prostředek, s jakoukoliv výplní spár strojně ze silničních dílců jakýchkoliv rozměrů, s ložem z kameniva nebo živice se spárami zalitými cementovou maltou | [15 empty] | PP | 2
| PSC |  | Poznámka k souboru cen: 1. Ceny jsou určeny pro rozebrání dlažeb a dílců včetně odstranění lože. 2. Ceny nelze použít pro rozebrání dlažeb uložených do betonového lože nebo do cementové malty, které se oceňují cenami pro odstranění podkladů nebo krytů z betonu prostého souboru cen 113 10-7. Pro volbu těchto cen je rozhodující tloušťka bourané dlažby včetně lože nebo podkladu. 3. V cenách nejsou započteny náklady na popř. nutné očištění: a) dlažebních, které se oceňuje cenami souboru cen 979 07-11 Očištění vybouraných dlažebních kostek části C01, b) betonových, kameninových nebo kamenných desek nebo dlaždic, které se oceňuje cenami souboru cen 979 0 . - . . Očištění vybouraných obrubníků, krajníků, desek nebo dílců části C01. 4. Přemístění vybourané dlažby včetně materiálu z lože a spár na vzdálenost přes 3 m se oceňuje cenami souborů cen 997 22-1 Vodorovná doprava suti a vybouraných hmot. | [15 empty] | PSC | 2
| VV |  | viz D.2.1.a, D.2.1.b.1.2, -6.1 | [15 empty] | VV | 2 | 1 | True | 0 | ROZPOCET
| VV |  | odstranění stáv. panelů | [15 empty] | VV | 2 | 1 | True | 0 | ROZPOCET
| VV |  | 42 |  | 42 | [13 empty] | VV | 2 | 2 | True | 0 | ROZPOCET
| VV |  | Součet |  | 42 | [13 empty] | VV | 2 | 4 | True | 1 | ROZPOCET
5 | K | 113107322 | Odstranění podkladu z kameniva drceného tl 200 mm strojně pl do 50 m2 | m2 | 42 |  | 0 | CS ÚRS 2020 01 |  |  | základní |  | 0 | 0 | 0 | 0.29 | 12.18 | 4 | K | 2 |  |  |  | ROZPOCET | 0 | 0 | 0 | 0 | 0 | 1 | 0 | 4 | -2089867654
| PP |  | Odstranění podkladů nebo krytů strojně plochy jednotlivě do 50 m2 s přemístěním hmot na skládku na vzdálenost do 3 m nebo s naložením na dopravní prostředek z kameniva hrubého drceného, o tl. vrstvy přes 100 do 200 mm | [15 empty] | PP | 2
| PSC |  | Poznámka k souboru cen: 1. Pro volbu cen z hlediska množství se uvažuje každá souvisle odstraňovaná plocha krytu nebo podkladu stejného druhu samostatně. Odstraňuje-li se několik vrstev vozovky najednou, jednotlivé vrstvy se oceňují každá samostatně. 2. Ceny a) –7111 až –7113, –7151 až -7153, -7211 až -7213 a -7311 až -7313 lze použít i pro odstranění podkladů nebo krytů ze štěrkopísku, škváry, strusky nebo z mechanicky zpevněných zemin, b) –7121 až 7125, –7161 až -7165, -7221 až -7225 a -7321 až -7325 lze použít i pro odstranění podkladů nebo krytů ze zemin stabilizovaných vápnem, c) –7130 až -7134, –7170 až -7174, –7230 až -7234 a -7330 až -7334 lze použít i pro odstranění dlažeb uložených do betonového lože a dlažeb z mozaiky uložených do cementové malty nebo podkladu ze zemin stabilizovaných cementem. 3. Ceny lze použít i pro odstranění podkladů nebo krytů opatřených živičnými postřiky nebo nátěry. 4. Ceny odlišené podle tloušťky (např. do 100 mm, do 200 mm) jsou určeny vždy pro celou tloušťku jednotlivých konstrukcí. 5. V cenách nejsou započteny náklady na zarovnání styčných ploch betonových nebo živičných podkladů nebo krytů, které se oceňuje cenami souboru cen 919 73- Zarovnání styčné plochy části C 01 tohoto ceníku. Množství suti získané ze zarovnání styčných ploch podkladů nebo krytů se zvlášť nevykazuje. 6. Přemístění vybouraného materiálu větší vzdálenost, než je uvedeno, se oceňuje cenami souborů cen 997 22-1 Vodorovná doprava suti. 7. Ceny -714 . , -718 . , –724 . a -734 . nelze použít pro odstranění podkladu nebo krytu frézováním. | [15 empty] | PSC | 2
| VV |  | viz D.2.1.a, D.2.1.b.1.2, -6.1 | [15 empty] | VV | 2 | 1 | True | 0 | ROZPOCET
| VV |  | podkladní vrstva stáv. komunikace | [15 empty] | VV | 2 | 1 | True | 0 | ROZPOCET
| VV |  | 42 |  | 42 | [13 empty] | VV | 2 | 2 | True | 0 | ROZPOCET
| VV |  | Součet |  | 42 | [13 empty] | VV | 2 | 4 | True | 1 | ROZPOCET
6 | K | 114203104 | Rozebrání záhozů a rovnanin na sucho | m3 | 12 |  | 0 | CS ÚRS 2020 01 |  |  | základní |  | 0 | 0 | 0 | 1.82 | 21.84 | 4 | K | 2 |  |  |  | ROZPOCET | 0 | 0 | 0 | 0 | 0 | 1 | 0 | 4 | -1511912340
| PP |  | Rozebrání dlažeb nebo záhozů s naložením na dopravní prostředek záhozů, rovnanin a soustřeďovacích staveb provedených na sucho | [15 empty] | PP | 2
| PSC |  | Poznámka k souboru cen: 1. Ceny jsou určeny pro rozebrání: a) dlažeb na suchu, nad vodou i ve vodě, při hloubce vody do 300 mm nad původně upraveným ložem pro dlažbu; b) záhozů, rovnanin a soustřeďovacích staveb z lomového kamene na suchu, nad vodou i ve vodě, při hloubce vody do 3 m nad kótou projektovaného rozebrání; c) schodů z lomového kamene. 2. Ceny nelze použít pro rozebrání: a) dlažeb ve vodě při hloubce vody přes 300 mm nad původně upraveným ložem pro dlažbu; b) záhozů, rovnanin a soustřeďovacích staveb z lomového kamene ve vodě při hloubce vody pře 3 m nad kótou projektovaného rozebrání; tyto práce se oceňují individuálně. 3. V cenách jsou započteny i náklady na: a) naložení kamene nebo tvárnic na dopravní prostředek, nebo uložení do 3 m za břehovou čáru; b) uložení materiálu odlišné velikosti od ostatní dlažby, získaného při bourání schodů, do 3 m za břehovou čáru. 4. V cenách nejsou započteny náklady na: a) očištění lomového kamene nebo tvárnic od hlíny, písku nebo malty; tyto práce se oceňují cenami souboru cen 114 20-32 Očištění lomového kamene nebo betonových tvárnic; b) třídění lomového kamene nebo tvárnic; tyto práce se oceňují cenou 114 20-3301 Třídění lomového kamene nebo betonových tvárnic; c) srovnání lomového kamene nebo tvárnic do měřitelných figur; tyto práce se oceňují cenami souboru cen 114 20-34 Srovnání lomového kamene nebo betonových tvárnic do měřitelných figur. 5. Objem rozebrání se určí v m3: a) dlažeb jako součin plochy a průměrné tloušťky dlažby bez podkladního lože; b) schodů jako součin plochy v šikmé rovině a tloušťky 350 mm; c) záhozů, rovnanin a soustřeďovacích staveb vypočtených z projektovaných rozměrů konstrukce nebo přepočtem hmotnosti vyzískaného materiálu, přičemž se předpokládá, že z 10 t kamene bylo provedeno 6,5 m3 záhozu, rovnaniny nebo soustřeďovacích staveb, příp. po dohodě s odběratelem v m3 figur z kamene na břehu, přičemž se předpokládá, že z 1 m3 objemu figury byl proveden 1 m3 záhozu, rovnaniny nebo soustřeďovací stavby. 6. Množství jednotek se určí v m3 dlažby, záhozu nebo soustřeďovací stavby. | [15 empty] | PSC | 2
| VV |  | viz D.2.1.a, D.2.1.b.1.2, -6.1 | [15 empty] | VV | 2 | 1 | True | 0 | ROZPOCET
| VV |  | rozebrání opevnění čel propustku | [15 empty] | VV | 2 | 1 | True | 0 | ROZPOCET
| VV |  | 40*0,3 |  | 12 | [13 empty] | VV | 2 | 2 | True | 0 | ROZPOCET
| VV |  | Součet |  | 12 | [13 empty] | VV | 2 | 4 | True | 1 | ROZPOCET
7 | K | 122251102 | Odkopávky a prokopávky nezapažené v hornině třídy těžitelnosti I, skupiny 3 objem do 50 m3 strojně | m3 | 21 |  | 0 | CS ÚRS 2020 01 |  |  | základní |  | 0 | 0 | 0 | 0 | 0 | 4 | K | 2 |  |  |  | ROZPOCET | 0 | 0 | 0 | 0 | 0 | 1 | 0 | 4 | 1725787819
| PP |  | Odkopávky a prokopávky nezapažené strojně v hornině třídy těžitelnosti I skupiny 3 přes 20 do 50 m3 | [15 empty] | PP | 2
| PSC |  | Poznámka k souboru cen: 1. V cenách jsou započteny i náklady na přehození výkopku na vzdálenost do 3 m nebo naložení na dopravní prostředek. | [15 empty] | PSC | 2
| VV |  | viz D.2.1.a, D.2.1.b.1.2, -6.1 | [15 empty] | VV | 2 | 1 | True | 0 | ROZPOCET
| VV |  | odstranění hrázek | [15 empty] | VV | 2 | 1 | True | 0 | ROZPOCET
| VV |  | 21 |  | 21 | [13 empty] | VV | 2 | 2 | True | 0 | ROZPOCET
| VV |  | Součet |  | 21 | [13 empty] | VV | 2 | 4 | True | 1 | ROZPOCET
8 | K | 131251104 | Hloubení jam nezapažených v hornině třídy těžitelnosti I, skupiny 3 objem do 500 m3 strojně | m3 | 256.038 |  | 0 | CS ÚRS 2020 01 |  |  | základní |  | 0 | 0 | 0 | 0 | 0 | 4 | K | 2 |  |  |  | ROZPOCET | 0 | 0 | 0 | 0 | 0 | 1 | 0 | 4 | 781831332
| PP |  | Hloubení nezapažených jam a zářezů strojně s urovnáním dna do předepsaného profilu a spádu v hornině třídy těžitelnosti I skupiny 3 přes 100 do 500 m3 | [15 empty] | PP | 2
| PSC |  | Poznámka k souboru cen: 1. Hloubení nezapažených jam hloubky přes 16 m se oceňuje individuálně. 2. V cenách jsou započteny i náklady na případné nutné přemístění výkopku ve výkopišti a na přehození výkopku na přilehlém terénu na vzdálenost do 3 m od okraje jámy nebo naložení na dopravní prostředek. | [15 empty] | PSC | 2
| VV |  | viz D.2.1.a, D.2.1.b.1.2, -6.1 | [15 empty] | VV | 2 | 1 | True | 0 | ROZPOCET
| VV |  | odkopávka po stávajícím propustku | [15 empty] | VV | 2 | 1 | True | 0 | ROZPOCET
| VV |  | (19,1-(3,14*0,6*0,6))*6 |  | 107.818 | [13 empty] | VV | 2 | 2 | True | 0 | ROZPOCET
| VV |  | výkop pro propust | [15 empty] | VV | 2 | 1 | True | 0 | ROZPOCET
| VV |  | 19,1*1 |  | 19.1 | [13 empty] | VV | 2 | 2 | True | 0 | ROZPOCET
| VV |  | pro polštář | [15 empty] | VV | 2 | 1 | True | 0 | ROZPOCET
| VV |  | 4,0*1,0*13,3 |  | 53.2 | [13 empty] | VV | 2 | 2 | True | 0 | ROZPOCET
| VV |  | výkopy opevnění | [15 empty] | VV | 2 | 1 | True | 0 | ROZPOCET
| VV |  | 7,3*(5+5,4) |  | 75.92 | [13 empty] | VV | 2 | 2 | True | 0 | ROZPOCET
| VV |  | Součet |  | 256.038 | [13 empty] | VV | 2 | 4 | True | 1 | ROZPOCET
9 | K | 132251101 | Hloubení rýh nezapažených š do 800 mm v hornině třídy těžitelnosti I, skupiny 3 objem do 20 m3 strojně | m3 | 4.188 |  | 0 | CS ÚRS 2020 01 |  |  | základní |  | 0 | 0 | 0 | 0 | 0 | 4 | K | 2 |  |  |  | ROZPOCET | 0 | 0 | 0 | 0 | 0 | 1 | 0 | 4 | -924430853
| PP |  | Hloubení nezapažených rýh šířky do 800 mm strojně s urovnáním dna do předepsaného profilu a spádu v hornině třídy těžitelnosti I skupiny 3 do 20 m3 | [15 empty] | PP | 2
| PSC |  | Poznámka k souboru cen: 1. V cenách jsou započteny i náklady na přehození výkopku na přilehlém terénu na vzdálenost do 3 m od podélné osy rýhy nebo naložení na dopravní prostředek. | [15 empty] | PSC | 2
| VV |  | viz D.2.1.a, D.2.1.b.1.2, -6.1 | [15 empty] | VV | 2 | 1 | True | 0 | ROZPOCET
| VV |  | rýha pro práh | [15 empty] | VV | 2 | 1 | True | 0 | ROZPOCET
| VV |  | 0,45*0,45*9,3*1,1 |  | 2.072 | [13 empty] | VV | 2 | 2 | True | 0 | ROZPOCET
| VV |  | 0,45*0,45*9,5*1,1 |  | 2.116 | [13 empty] | VV | 2 | 2 | True | 0 | ROZPOCET
| VV |  | Součet |  | 4.188 | [13 empty] | VV | 2 | 4 | True | 1 | ROZPOCET
10 | K | 132251251 | Hloubení rýh nezapažených š do 2000 mm v hornině třídy těžitelnosti I, skupiny 3 objem do 20 m3 strojně | m3 | 11.34 |  | 0 | CS ÚRS 2020 01 |  |  | základní |  | 0 | 0 | 0 | 0 | 0 | 4 | K | 2 |  |  |  | ROZPOCET | 0 | 0 | 0 | 0 | 0 | 1 | 0 | 4 | 150530800
| PP |  | Hloubení nezapažených rýh šířky přes 800 do 2 000 mm strojně s urovnáním dna do předepsaného profilu a spádu v hornině třídy těžitelnosti I skupiny 3 do 20 m3 | [15 empty] | PP | 2
| PSC |  | Poznámka k souboru cen: 1. V cenách jsou započteny i náklady na případné nutné přemístění výkopku ve výkopišti na vzdálenost do 3 m a na přehození výkopku na přilehlém terénu na vzdálenost do 3 m od osy rýhy nebo naložení na dopravní prostředek. | [15 empty] | PSC | 2
| VV |  | viz D.2.1.a, D.2.1.b.1.2, -6.1 | [15 empty] | VV | 2 | 1 | True | 0 | ROZPOCET
| VV |  | základ čela | [15 empty] | VV | 2 | 1 | True | 0 | ROZPOCET
| VV |  | 1,2*0,9*5,25*2 |  | 11.34 | [13 empty] | VV | 2 | 2 | True | 0 | ROZPOCET
| VV |  | Součet |  | 11.34 | [13 empty] | VV | 2 | 4 | True | 1 | ROZPOCET
11 | K | 162201401 | Vodorovné přemístění větví stromů listnatých do 1 km D kmene do 300 mm | kus | 5 |  | 0 | CS ÚRS 2020 01 |  |  | základní |  | 0 | 0 | 0 | 0 | 0 | 4 | K | 2 |  |  |  | ROZPOCET | 0 | 0 | 0 | 0 | 0 | 1 | 0 | 4 | -2023500182
| PP |  | Vodorovné přemístění větví, kmenů nebo pařezů s naložením, složením a dopravou do 1000 m větví stromů listnatých, průměru kmene přes 100 do 300 mm | [15 empty] | PP | 2
| PSC |  | Poznámka k souboru cen: 1. Průměr kmene i pařezu se měří v místě řezu. 2. Měrná jednotka kus je 1 strom. | [15 empty] | PSC | 2
| VV |  | viz C.4 | [15 empty] | VV | 2 | 1 | True | 0 | ROZPOCET
| VV |  | 5 |  | 5 | [13 empty] | VV | 2 | 2 | True | 0 | ROZPOCET
| VV |  | Součet |  | 5 | [13 empty] | VV | 2 | 4 | True | 1 | ROZPOCET
12 | K | 162201411 | Vodorovné přemístění kmenů stromů listnatých do 1 km D kmene do 300 mm | kus | 5 |  | 0 | CS ÚRS 2020 01 |  |  | základní |  | 0 | 0 | 0 | 0 | 0 | 4 | K | 2 |  |  |  | ROZPOCET | 0 | 0 | 0 | 0 | 0 | 1 | 0 | 4 | -1715502105
| PP |  | Vodorovné přemístění větví, kmenů nebo pařezů s naložením, složením a dopravou do 1000 m kmenů stromů listnatých, průměru přes 100 do 300 mm | [15 empty] | PP | 2
| PSC |  | Poznámka k souboru cen: 1. Průměr kmene i pařezu se měří v místě řezu. 2. Měrná jednotka kus je 1 strom. | [15 empty] | PSC | 2
| VV |  | viz C.4 | [15 empty] | VV | 2 | 1 | True | 0 | ROZPOCET
| VV |  | 5 |  | 5 | [13 empty] | VV | 2 | 2 | True | 0 | ROZPOCET
| VV |  | Součet |  | 5 | [13 empty] | VV | 2 | 4 | True | 1 | ROZPOCET
13 | K | 162201421 | Vodorovné přemístění pařezů do 1 km D do 300 mm | kus | 5 |  | 0 | CS ÚRS 2020 01 |  |  | základní |  | 0 | 0 | 0 | 0 | 0 | 4 | K | 2 |  |  |  | ROZPOCET | 0 | 0 | 0 | 0 | 0 | 1 | 0 | 4 | -563292597
| PP |  | Vodorovné přemístění větví, kmenů nebo pařezů s naložením, složením a dopravou do 1000 m pařezů kmenů, průměru přes 100 do 300 mm | [15 empty] | PP | 2
| PSC |  | Poznámka k souboru cen: 1. Průměr kmene i pařezu se měří v místě řezu. 2. Měrná jednotka kus je 1 strom. | [15 empty] | PSC | 2
| VV |  | viz C.4 | [15 empty] | VV | 2 | 1 | True | 0 | ROZPOCET
| VV |  | 5 |  | 5 | [13 empty] | VV | 2 | 2 | True | 0 | ROZPOCET
| VV |  | Součet |  | 5 | [13 empty] | VV | 2 | 4 | True | 1 | ROZPOCET
14 | K | 162301501 | Vodorovné přemístění křovin do 5 km D kmene do 100 mm | m2 | 69 |  | 0 | CS ÚRS 2020 01 |  |  | základní |  | 0 | 0 | 0 | 0 | 0 | 4 | K | 2 |  |  |  | ROZPOCET | 0 | 0 | 0 | 0 | 0 | 1 | 0 | 4 | 1746919137
| PP |  | Vodorovné přemístění smýcených křovin do průměru kmene 100 mm na vzdálenost do 5 000 m | [15 empty] | PP | 2
| PSC |  | Poznámka k souboru cen: 1. Ceny nelze použít pro přemístění křovin do 50 m; toto přemístění je započteno v cenách souborů cen Odstranění křovin a stromů části A 01. 2. V cenách jsou započteny i náklady na složení křovin z dopravního prostředku do hromad na stanoveném místě. | [15 empty] | PSC | 2
| VV |  | viz C.4 | [15 empty] | VV | 2 | 1 | True | 0 | ROZPOCET
| VV |  | 22+47 |  | 69 | [13 empty] | VV | 2 | 2 | True | 0 | ROZPOCET
| VV |  | Součet |  | 69 | [13 empty] | VV | 2 | 4 | True | 1 | ROZPOCET
15 | K | 162301931 | Příplatek k vodorovnému přemístění větví stromů listnatých D kmene do 300 mm ZKD 1 km | kus | 95 |  | 0 | CS ÚRS 2020 01 |  |  | základní |  | 0 | 0 | 0 | 0 | 0 | 4 | K | 2 |  |  |  | ROZPOCET | 0 | 0 | 0 | 0 | 0 | 1 | 0 | 4 | -1306899342
| PP |  | Vodorovné přemístění větví, kmenů nebo pařezů s naložením, složením a dopravou Příplatek k cenám za každých dalších i započatých 1000 m přes 1000 m větví stromů listnatých, průměru kmene přes 100 do 300 mm | [15 empty] | PP | 2
| PSC |  | Poznámka k souboru cen: 1. Průměr kmene i pařezu se měří v místě řezu. 2. Měrná jednotka kus je 1 strom. | [15 empty] | PSC | 2
| VV |  | viz C.4 | [15 empty] | VV | 2 | 1 | True | 0 | ROZPOCET
| VV |  | odvoz na skládku do 20km | [15 empty] | VV | 2 | 1 | True | 0 | ROZPOCET
| VV |  | 5*19 |  | 95 | [13 empty] | VV | 2 | 2 | True | 0 | ROZPOCET
| VV |  | Součet |  | 95 | [13 empty] | VV | 2 | 4 | True | 1 | ROZPOCET
16 | K | 162301951 | Příplatek k vodorovnému přemístění kmenů stromů listnatých D kmene do 300 mm ZKD 1 km | kus | 95 |  | 0 | CS ÚRS 2020 01 |  |  | základní |  | 0 | 0 | 0 | 0 | 0 | 4 | K | 2 |  |  |  | ROZPOCET | 0 | 0 | 0 | 0 | 0 | 1 | 0 | 4 | -602462914
| PP |  | Vodorovné přemístění větví, kmenů nebo pařezů s naložením, složením a dopravou Příplatek k cenám za každých dalších i započatých 1000 m přes 1000 m kmenů stromů listnatých, o průměru přes 100 do 300 mm | [15 empty] | PP | 2
| PSC |  | Poznámka k souboru cen: 1. Průměr kmene i pařezu se měří v místě řezu. 2. Měrná jednotka kus je 1 strom. | [15 empty] | PSC | 2
| VV |  | viz C.6 | [15 empty] | VV | 2 | 1 | True | 0 | ROZPOCET
| VV |  | odvoz na skládku do 20km | [15 empty] | VV | 2 | 1 | True | 0 | ROZPOCET
| VV |  | 5*19 |  | 95 | [13 empty] | VV | 2 | 2 | True | 0 | ROZPOCET
| VV |  | Součet |  | 95 | [13 empty] | VV | 2 | 4 | True | 1 | ROZPOCET
17 | K | 162301971 | Příplatek k vodorovnému přemístění pařezů D 300 mm ZKD 1 km | kus | 95 |  | 0 | CS ÚRS 2020 01 |  |  | základní |  | 0 | 0 | 0 | 0 | 0 | 4 | K | 2 |  |  |  | ROZPOCET | 0 | 0 | 0 | 0 | 0 | 1 | 0 | 4 | -1645228049
| PP |  | Vodorovné přemístění větví, kmenů nebo pařezů s naložením, složením a dopravou Příplatek k cenám za každých dalších i započatých 1000 m přes 1000 m pařezů kmenů, průměru přes 100 do 300 mm | [15 empty] | PP | 2
| PSC |  | Poznámka k souboru cen: 1. Průměr kmene i pařezu se měří v místě řezu. 2. Měrná jednotka kus je 1 strom. | [15 empty] | PSC | 2
| VV |  | viz C.4 | [15 empty] | VV | 2 | 1 | True | 0 | ROZPOCET
| VV |  | odvoz na skládku do 20km | [15 empty] | VV | 2 | 1 | True | 0 | ROZPOCET
| VV |  | 5*19 |  | 95 | [13 empty] | VV | 2 | 2 | True | 0 | ROZPOCET
| VV |  | Součet |  | 95 | [13 empty] | VV | 2 | 4 | True | 1 | ROZPOCET
18 | K | 162301981 | Příplatek k vodorovnému přemístění křovin D kmene do 100 mm ZKD 1 km | m2 | 966 |  | 0 | CS ÚRS 2020 01 |  |  | základní |  | 0 | 0 | 0 | 0 | 0 | 4 | K | 2 |  |  |  | ROZPOCET | 0 | 0 | 0 | 0 | 0 | 1 | 0 | 4 | 2120397014
| PP |  | Vodorovné přemístění smýcených křovin Příplatek k ceně za každých dalších i započatých 1 000 m | [15 empty] | PP | 2
| PSC |  | Poznámka k souboru cen: 1. Ceny nelze použít pro přemístění křovin do 50 m; toto přemístění je započteno v cenách souborů cen Odstranění křovin a stromů části A 01. 2. V cenách jsou započteny i náklady na složení křovin z dopravního prostředku do hromad na stanoveném místě. | [15 empty] | PSC | 2
| VV |  | viz C.4 | [15 empty] | VV | 2 | 1 | True | 0 | ROZPOCET
| VV |  | na skládku do 20km | [15 empty] | VV | 2 | 1 | True | 0 | ROZPOCET
| VV |  | (22+47)*14 |  | 966 | [13 empty] | VV | 2 | 2 | True | 0 | ROZPOCET
| VV |  | Součet |  | 966 | [13 empty] | VV | 2 | 4 | True | 1 | ROZPOCET
19 | K | 162351103 | Vodorovné přemístění do 500 m výkopku/sypaniny z horniny třídy těžitelnosti I, skupiny 1 až 3 | m3 | 336.966 |  | 0 | CS ÚRS 2020 01 |  |  | základní |  | 0 | 0 | 0 | 0 | 0 | 4 | K | 2 |  |  |  | ROZPOCET | 0 | 0 | 0 | 0 | 0 | 1 | 0 | 4 | 1202595275
| PP |  | Vodorovné přemístění výkopku nebo sypaniny po suchu na obvyklém dopravním prostředku, bez naložení výkopku, avšak se složením bez rozhrnutí z horniny třídy těžitelnosti I skupiny 1 až 3 na vzdálenost přes 50 do 500 m | [15 empty] | PP | 2
| PSC |  | Poznámka k souboru cen: 1. Přemísťuje-li se výkopek z dočasných skládek vzdálených do 50 m, neoceňuje se nakládání výkopku, i když se provádí. Toto ustanovení neplatí, vylučuje-li projekt použití dozeru. 2. Ceny nelze použít, předepisuje-li projekt přemístit výkopek na místo nepřístupné obvyklým dopravním prostředkům; toto přemístění se oceňuje individuálně. | [15 empty] | PSC | 2
| VV |  | viz D.2.1.a, D.2.1.b.1.2, -6.1 | [15 empty] | VV | 2 | 1 | True | 0 | ROZPOCET
| VV |  | výkopy na meziskládku | [15 empty] | VV | 2 | 1 | True | 0 | ROZPOCET
| VV |  | 256,038+4,188+11,34 |  | 271.566 | [13 empty] | VV | 2 | 2 | True | 0 | ROZPOCET
| VV |  | zpět k zásypu | [15 empty] | VV | 2 | 1 | True | 0 | ROZPOCET
| VV |  | 44,4 |  | 44.4 | [13 empty] | VV | 2 | 2 | True | 0 | ROZPOCET
| VV |  | hrázky | [15 empty] | VV | 2 | 1 | True | 0 | ROZPOCET
| VV |  | 21 |  | 21 | [13 empty] | VV | 2 | 2 | True | 0 | ROZPOCET
| VV |  | Součet |  | 336.966 | [13 empty] | VV | 2 | 4 | True | 1 | ROZPOCET
20 | K | 162751117 | Vodorovné přemístění do 10000 m výkopku/sypaniny z horniny třídy těžitelnosti I, skupiny 1 až 3 | m3 | 227.166 |  | 0 | CS ÚRS 2020 01 |  |  | základní |  | 0 | 0 | 0 | 0 | 0 | 4 | K | 2 |  |  |  | ROZPOCET | 0 | 0 | 0 | 0 | 0 | 1 | 0 | 4 | -2000470774
| PP |  | Vodorovné přemístění výkopku nebo sypaniny po suchu na obvyklém dopravním prostředku, bez naložení výkopku, avšak se složením bez rozhrnutí z horniny třídy těžitelnosti I skupiny 1 až 3 na vzdálenost přes 9 000 do 10 000 m | [15 empty] | PP | 2
| PSC |  | Poznámka k souboru cen: 1. Přemísťuje-li se výkopek z dočasných skládek vzdálených do 50 m, neoceňuje se nakládání výkopku, i když se provádí. Toto ustanovení neplatí, vylučuje-li projekt použití dozeru. 2. Ceny nelze použít, předepisuje-li projekt přemístit výkopek na místo nepřístupné obvyklým dopravním prostředkům; toto přemístění se oceňuje individuálně. | [15 empty] | PSC | 2
| VV |  | viz D.2.1.a, D.2.1.b.1.2, -6.1 | [15 empty] | VV | 2 | 1 | True | 0 | ROZPOCET
| VV |  | odvoz přebytku (nevhodné) zeminy na skládku | [15 empty] | VV | 2 | 1 | True | 0 | ROZPOCET
| VV |  | 271,566-44,4 |  | 227.166 | [13 empty] | VV | 2 | 2 | True | 0 | ROZPOCET
| VV |  | Součet |  | 227.166 | [13 empty] | VV | 2 | 4 | True | 1 | ROZPOCET
21 | K | 162751119 | Příplatek k vodorovnému přemístění výkopku/sypaniny z horniny třídy těžitelnosti I, skupiny 1 až 3 ZKD 1000 m přes 10000 m | m3 | 3407.49 |  | 0 | CS ÚRS 2020 01 |  |  | základní |  | 0 | 0 | 0 | 0 | 0 | 4 | K | 2 |  |  |  | ROZPOCET | 0 | 0 | 0 | 0 | 0 | 1 | 0 | 4 | 911699060
| PP |  | Vodorovné přemístění výkopku nebo sypaniny po suchu na obvyklém dopravním prostředku, bez naložení výkopku, avšak se složením bez rozhrnutí z horniny třídy těžitelnosti I skupiny 1 až 3 na vzdálenost Příplatek k ceně za každých dalších i započatých 1 000 m | [15 empty] | PP | 2
| PSC |  | Poznámka k souboru cen: 1. Přemísťuje-li se výkopek z dočasných skládek vzdálených do 50 m, neoceňuje se nakládání výkopku, i když se provádí. Toto ustanovení neplatí, vylučuje-li projekt použití dozeru. 2. Ceny nelze použít, předepisuje-li projekt přemístit výkopek na místo nepřístupné obvyklým dopravním prostředkům; toto přemístění se oceňuje individuálně. | [15 empty] | PSC | 2
| VV |  | viz D.2.1.a, D.2.1.b.1.2, -6.1 | [15 empty] | VV | 2 | 1 | True | 0 | ROZPOCET
| VV |  | odvoz na skládku do 25km | [15 empty] | VV | 2 | 1 | True | 0 | ROZPOCET
| VV |  | 227,166*15 |  | 3407.49 | [13 empty] | VV | 2 | 2 | True | 0 | ROZPOCET
| VV |  | Součet |  | 3407.49 | [13 empty] | VV | 2 | 4 | True | 1 | ROZPOCET
22 | K | 167151111 | Nakládání výkopku z hornin třídy těžitelnosti I, skupiny 1 až 3 přes 100 m3 | m3 | 292.566 |  | 0 | CS ÚRS 2020 01 |  |  | základní |  | 0 | 0 | 0 | 0 | 0 | 4 | K | 2 |  |  |  | ROZPOCET | 0 | 0 | 0 | 0 | 0 | 1 | 0 | 4 | -1256340537
| PP |  | Nakládání, skládání a překládání neulehlého výkopku nebo sypaniny strojně nakládání, množství přes 100 m3, z hornin třídy těžitelnosti I, skupiny 1 až 3 | [15 empty] | PP | 2
| PSC |  | Poznámka k souboru cen: 1. Ceny -1131 až -1133 jsou určeny pro nakládání, překládání a vykládání na vzdálenost a) do 20 m vodorovně; vodorovná vzdálenost se měří od těžnice lodi k těžnici druhé lodi, nebo k těžišti hromady na břehu nebo k těžišti dopravního prostředku na suchu, b) do 4 m svisle; svislá vzdálenost se měří od pracovní hladiny vody k úrovni srovna- ného terénu v místě hromady nebo v místě dopravní plochy pro dopravní prostředek na suchu. Uvedenou svislou vzdálenost 4 m lze zvětšit, a to nejvýše do 6 m, jestliže je vodorovná vzdálenost uvedená v bodu a) kratší než 20 m nejméně o trojnásobek zvětšení výšky přes 4 m. 2. Množství měrných jednotek se určí v rostlém stavu horniny. | [15 empty] | PSC | 2
| VV |  | viz D.2.1.a, D.2.1.b.1.2, -6.1 | [15 empty] | VV | 2 | 1 | True | 0 | ROZPOCET
| VV |  | zpět k zásypu | [15 empty] | VV | 2 | 1 | True | 0 | ROZPOCET
| VV |  | 44,4 |  | 44.4 | [13 empty] | VV | 2 | 2 | True | 0 | ROZPOCET
| VV |  | pro hrázky | [15 empty] | VV | 2 | 1 | True | 0 | ROZPOCET
| VV |  | 21 |  | 21 | [13 empty] | VV | 2 | 2 | True | 0 | ROZPOCET
| VV |  | odvoz přebytku (nevhodné) zeminy na skládku | [15 empty] | VV | 2 | 1 | True | 0 | ROZPOCET
| VV |  | výkop-zásyp | [15 empty] | VV | 2 | 1 | True | 0 | ROZPOCET
| VV |  | 271,566-44,4 |  | 227.166 | [13 empty] | VV | 2 | 2 | True | 0 | ROZPOCET
| VV |  | Součet |  | 292.566 | [13 empty] | VV | 2 | 4 | True | 1 | ROZPOCET
23 | K | 171151103 | Uložení sypaniny z hornin soudržných do násypů zhutněných | m3 | 21 |  | 0 | CS ÚRS 2020 01 |  |  | základní |  | 0 | 0 | 0 | 0 | 0 | 4 | K | 2 |  |  |  | ROZPOCET | 0 | 0 | 0 | 0 | 0 | 1 | 0 | 4 | -833369338
| PP |  | Uložení sypanin do násypů s rozprostřením sypaniny ve vrstvách a s hrubým urovnáním zhutněných z hornin soudržných jakékoliv třídy těžitelnosti | [15 empty] | PP | 2
| PSC |  | Poznámka k souboru cen: 1. Ceny lze použít i pro uložení sypaniny s předepsaným zhutněním na trvalé skládky, do koryt vodotečí a do prohlubní terénu. 2. Cenu 25-1101 lze použít i pro: a) rozprostření zbylého výkopu na místě po zásypu jam a rýh pro podzemní vedení a zářezů pro podzemní vedení; toto množství se určí v m3 uloženého výkopku, měřeného v rostlém stavu, b) uložení výkopku do násypů pod vodou. 3. Ceny nelze použít: a) pro uložení sypaniny do hrází; uložení netříděné sypaniny do hrází se oceňuje cenami souboru cen 171 uložení netříděných sypanin do hrází, b) pro uložení sypaniny do ochranných valů nebo těch jejich částí, jejichž šířka je menší než 3 m. Toto uložení se oceňuje cenami souboru cen 175 Obsyp objektů. | [15 empty] | PSC | 2
| VV |  | viz D.2.1.a, D.2.1.b.1.2, -6.1 | [15 empty] | VV | 2 | 1 | True | 0 | ROZPOCET
| VV |  | zřízení hrázky | [15 empty] | VV | 2 | 1 | True | 0 | ROZPOCET
| VV |  | 21 |  | 21 | [13 empty] | VV | 2 | 2 | True | 0 | ROZPOCET
| VV |  | Součet |  | 21 | [13 empty] | VV | 2 | 4 | True | 1 | ROZPOCET
24 | K | 171201201 | Uložení sypaniny na skládky nebo meziskládky | m3 | 271.566 |  | 0 | CS ÚRS 2020 01 |  |  | základní |  | 0 | 0 | 0 | 0 | 0 | 4 | K | 2 |  |  |  | ROZPOCET | 0 | 0 | 0 | 0 | 0 | 1 | 0 | 4 | 1159552988
| PP |  | Uložení sypaniny na skládky nebo meziskládky bez hutnění s upravením uložené sypaniny do předepsaného tvaru | [15 empty] | PP | 2
| PSC |  | Poznámka k souboru cen: 1. Cena je určena i pro: a) zasypání koryt vodotečí a prohlubní v terénu bez předepsaného zhutnění sypaniny, b) uložení výkopku pod vodou do prohlubní ve dně vodotečí nebo nádrží. 2. Cenu nelze použít pro uložení výkopku nebo ornice na trvalé skládky s předepsaným zhutněním; toto uložení výkopku se oceňuje cenami souboru cen 171 . . Uložení sypaniny do násypů. 3. V ceně jsou započteny i náklady na rozprostření sypaniny ve vrstvách s hrubým urovnáním na skládce. 4. V ceně nejsou započteny náklady na získání skládek ani na poplatky za skládku. 5. Množství jednotek uložení výkopku (sypaniny) se určí v m3 uloženého výkopku (sypaniny), v rostlém stavu zpravidla ve výkopišti. | [15 empty] | PSC | 2
| VV |  | viz D.2.1.a, D.2.1.b.1.2, -6.1 | [15 empty] | VV | 2 | 1 | True | 0 | ROZPOCET
| VV |  | uložení na mezideponii | [15 empty] | VV | 2 | 1 | True | 0 | ROZPOCET
| VV |  | 256,038+4,188+11,34 |  | 271.566 | [13 empty] | VV | 2 | 2 | True | 0 | ROZPOCET
| VV |  | Součet |  | 271.566 | [13 empty] | VV | 2 | 4 | True | 1 | ROZPOCET
25 | K | 171201231 | Poplatek za uložení zeminy a kamení na recyklační skládce (skládkovné) kód odpadu 17 05 04 | t | 408.899 |  | 0 | CS ÚRS 2020 01 |  |  | základní |  | 0 | 0 | 0 | 0 | 0 | 4 | K | 2 |  |  |  | ROZPOCET | 0 | 0 | 0 | 0 | 0 | 1 | 0 | 4 | 190695413
| PP |  | Poplatek za uložení stavebního odpadu na recyklační skládce (skládkovné) zeminy a kamení zatříděného do Katalogu odpadů pod kódem 17 05 04 | [15 empty] | PP | 2
| VV |  | viz D.2.1.a, D.2.1.b.1.2, -6.1 | [15 empty] | VV | 2 | 1 | True | 0 | ROZPOCET
| VV |  | předpoklad orientační tabulkové objemové hmotnosti 1800kg/m3 | [15 empty] | VV | 2 | 1 | True | 0 | ROZPOCET
| VV |  | 227,166*1,8 |  | 408.899 | [13 empty] | VV | 2 | 2 | True | 0 | ROZPOCET
| VV |  | Součet |  | 408.899 | [13 empty] | VV | 2 | 4 | True | 1 | ROZPOCET
26 | K | 174101101 | Zásyp jam, šachet rýh nebo kolem objektů sypaninou se zhutněním | m3 | 44.4 |  | 0 | CS ÚRS 2020 01 |  |  | základní |  | 0 | 0 | 0 | 0 | 0 | 4 | K | 2 |  |  |  | ROZPOCET | 0 | 0 | 0 | 0 | 0 | 1 | 0 | 4 | 721356808
| PP |  | Zásyp sypaninou z jakékoliv horniny strojně s uložením výkopku ve vrstvách se zhutněním jam, šachet, rýh nebo kolem objektů v těchto vykopávkách | [15 empty] | PP | 2
| PSC |  | Poznámka k souboru cen: 1. Ceny nelze použít pro zásyp rýh pro drenážní trativody pro lesnicko-technické meliorace a zemědělské. Zásyp těchto rýh se oceňuje cenami souboru cen 174 Zásyp rýh pro drény. 2. V cenách je započteno přemístění sypaniny ze vzdálenosti 10 m od kraje výkopu nebo zasypávaného prostoru, měřeno k těžišti skládky. 3. Objem zásypu je rozdíl objemu výkopu a objemu do něho vestavěných konstrukcí nebo uložených vedení i s jejich obklady a podklady. Objem potrubí do DN 180, příp. i s obalem, se od objemu zásypu neodečítá. Pro stanovení objemu zásypu se od objemu výkopu odečítá i objem obsypu potrubí oceňovaný cenami souboru cen 175 Obsyp potrubí, přichází-li v úvahu . 4. Odklizení zbylého výkopku po provedení zásypu zářezů se šikmými stěnami pro podzemní vedení nebo zásypu jam a rýh pro podzemní vedení se oceňuje cenami souboru cen 167 Nakládání výkopku nebo sypaniny a 162 Vodorovné přemístění výkopku. 5. Rozprostření zbylého výkopku podél výkopu a nad výkopem po provedení zásypů zářezů se šikmými stěnami pro podzemní vedení nebo zásypu jam a rýh pro podzemní vedení se oceňuje cenami souborů cen 171 Uložení sypaniny do násypů. 6. V cenách nejsou zahrnuty náklady na prohození sypaniny, tyto náklady se oceňují cenou 17411-1109 Příplatek za prohození sypaniny. | [15 empty] | PSC | 2
| VV |  | viz D.2.1.a, D.2.1.b.1.2, -6.1 | [15 empty] | VV | 2 | 1 | True | 0 | ROZPOCET
| VV |  | zpětný zásyp | [15 empty] | VV | 2 | 1 | True | 0 | ROZPOCET
| VV |  | 3,7*2*6,0 |  | 44.4 | [13 empty] | VV | 2 | 2 | True | 0 | ROZPOCET
| VV |  | Součet |  | 44.4 | [13 empty] | VV | 2 | 4 | True | 1 | ROZPOCET
27 | K | 181951112 | Úprava pláně v hornině třídy těžitelnosti I, skupiny 1 až 3 se zhutněním | m2 | 154.7 |  | 0 | CS ÚRS 2020 01 |  |  | základní |  | 0 | 0 | 0 | 0 | 0 | 4 | K | 2 |  |  |  | ROZPOCET | 0 | 0 | 0 | 0 | 0 | 1 | 0 | 4 | 699369759
| PP |  | Úprava pláně vyrovnáním výškových rozdílů strojně v hornině třídy těžitelnosti I, skupiny 1 až 3 se zhutněním | [15 empty] | PP | 2
| PSC |  | Poznámka k souboru cen: 1. Ceny jsou určeny pro urovnání všech nově zřizovaných ploch (v zářezech i na násypech) vodorovných nebo ve sklonu do 1:5 pod zpevnění ploch jakéhokoliv druhu, pod humusování, (ne však pro plochy zásypu rýh pro podzemní vedení), drnování apod. a dále, předepíše-li projekt urovnání pláně z jiného důvodu. 2. Ceny nelze použít pro urovnání lavic šířky do 3 m přerušujících svahy, pro urovnání dna silničních a železničních příkopů pro jakoukoliv šířku dna; toto urovnání se oceňuje cenami souboru cen 182 Svahování. 3. Urovnání ploch ve sklonu přes 1 : 5 se oceňuje cenami souboru cen 182 Svahování trvalých svahů do projektovaných profilů strojně. 4. Ceny se zhutněním jsou určeny pro jakoukoliv míru zhutnění. | [15 empty] | PSC | 2
| VV |  | viz D.2.1.a, D.2.1.b.1.2, -6.1 | [15 empty] | VV | 2 | 1 | True | 0 | ROZPOCET
| VV |  | pod konstrukci propustku a opev. | [15 empty] | VV | 2 | 1 | True | 0 | ROZPOCET
| VV |  | 79 |  | 79 | [13 empty] | VV | 2 | 2 | True | 0 | ROZPOCET
| VV |  | obnova komunikace | [15 empty] | VV | 2 | 1 | True | 0 | ROZPOCET
| VV |  | 42 |  | 42 | [13 empty] | VV | 2 | 2 | True | 0 | ROZPOCET
| VV |  | opevnění | [15 empty] | VV | 2 | 1 | True | 0 | ROZPOCET
| VV |  | 17,2+16,5 |  | 33.7 | [13 empty] | VV | 2 | 2 | True | 0 | ROZPOCET
| VV |  | Součet |  | 154.7 | [13 empty] | VV | 2 | 4 | True | 1 | ROZPOCET
28 | K | 182151111 | Svahování v zářezech v hornině třídy těžitelnosti I, skupiny 1 až 3 | m2 | 58.48 |  | 0 | CS ÚRS 2020 01 |  |  | základní |  | 0 | 0 | 0 | 0 | 0 | 4 | K | 2 |  |  |  | ROZPOCET | 0 | 0 | 0 | 0 | 0 | 1 | 0 | 4 | -1055039318
| PP |  | Svahování trvalých svahů do projektovaných profilů strojně s potřebným přemístěním výkopku při svahování v zářezech v hornině třídy těžitelnosti I, skupiny 1 až 3 | [15 empty] | PP | 2
| PSC |  | Poznámka k souboru cen: 1. Ceny jsou určeny pro svahování všech nově zřizovaných ploch výkopů nebo násypů ve sklonu přes 1:5. 2. Úprava ploch vodorovných nebo ve sklonu do 1 : 5 se oceňuje cenami souboru cen 181 Úprava pláně vyrovnáním výškových rozdílů strojně. | [15 empty] | PSC | 2
| VV |  | viz D.1.3.1, -2, -6 | [15 empty] | VV | 2 | 1 | True | 0 | ROZPOCET
| VV |  | svahování | [15 empty] | VV | 2 | 1 | True | 0 | ROZPOCET
| VV |  | opevnění dlažba | [15 empty] | VV | 2 | 1 | True | 0 | ROZPOCET
| VV |  | (21,8+21,2)*1,1 |  | 47.3 | [13 empty] | VV | 2 | 2 | True | 0 | ROZPOCET
| VV |  | opevnění zához | [15 empty] | VV | 2 | 1 | True | 0 | ROZPOCET
| VV |  | (11,2+12,8)*1,1*0,45 |  | 11.88 | [13 empty] | VV | 2 | 2 | True | 0 | ROZPOCET
| VV |  | odpočet rovina | [15 empty] | VV | 2 | 1 | True | 0 | ROZPOCET
| VV |  | -17,2+16,5 |  | -0.7 | [13 empty] | VV | 2 | 2 | True | 0 | ROZPOCET
| VV |  | Součet |  | 58.48 | [13 empty] | VV | 2 | 4 | True | 1 | ROZPOCET
| D | 2 | Zakládání |  |  |  | 0 | [5 empty] | 0 |  | 129.1708 |  | 0 | 1 | D | 1 |  |  |  | ROZPOCET | [6 empty] | 0
29 | K | 213311113 | Polštáře zhutněné pod základy z kameniva drceného frakce 16 až 63 mm | m3 | 59.57 |  | 0 | CS ÚRS 2020 01 |  |  | základní |  | 0 | 2.16 | 128.6712 | 0 | 0 | 4 | K | 2 |  |  |  | ROZPOCET | 0 | 0 | 0 | 0 | 0 | 1 | 0 | 4 | -1856727200
| PP |  | Polštáře zhutněné pod základy z kameniva hrubého drceného, frakce 16 - 63 mm | [15 empty] | PP | 2
| PSC |  | Poznámka k souboru cen: 1. Ceny jsou určeny pro jakoukoliv míru zhutnění. 2. V cenách jsou započteny i náklady na urovnání povrchu polštáře. | [15 empty] | PSC | 2
| VV |  | viz D.2.1.a, D.2.1.b.1.2, -6.1 | [15 empty] | VV | 2 | 1 | True | 0 | ROZPOCET
| VV |  | při neúnosném podloží homogenizační polštář | [15 empty] | VV | 2 | 1 | True | 0 | ROZPOCET
| VV |  | 66,5*1,0 |  | 66.5 | [13 empty] | VV | 2 | 2 | True | 0 | ROZPOCET
| VV |  | -5,25*0,55*1,2*2 |  | -6.93 | [13 empty] | VV | 2 | 2 | True | 0 | ROZPOCET
| VV |  | Součet |  | 59.57 | [13 empty] | VV | 2 | 4 | True | 1 | ROZPOCET
30 | K | 273321118 | Základové desky mostních konstrukcí ze ŽB C 30/37 | m3 | 9.6 |  | 0 | CS ÚRS 2020 01 |  |  | základní |  | 0 | 0 | 0 | 0 | 0 | 4 | K | 2 |  |  |  | ROZPOCET | 0 | 0 | 0 | 0 | 0 | 1 | 0 | 4 | -1806404034
| PP |  | Základové konstrukce z betonu železového desky ve výkopu nebo na hlavách pilot C 30/37 | [15 empty] | PP | 2
| PSC |  | Poznámka k souboru cen: 1. V cenách jsou započteny i náklady na: a) kontrolu bednění před betonáží, vlastní betonáž zejména čerpadlem betonu, rozhrnutí a hutnění betonu požadované konzistence bez ohledu na hustotu výztuže, uhlazení horního povrchu základu s případnou technologickou přestávkou nutnou pro vytvoření založení dříku opěry nebo pilíře, b) kontrolu uložení výztuže s předepsaným krytím, c) ošetření a ochranu čerstvě uloženého betonu. 2. V cenách nejsou započteny náklady na podkladní vrstvu základu, tyto se oceňují souborem cen 451 3-511 Podkladní nebo vyrovnávací vrstva z betonu prostého. | [15 empty] | PSC | 2
| VV |  | viz D.2.1.a, D.2.1.b.1.2, -6.1 | [15 empty] | VV | 2 | 1 | True | 0 | ROZPOCET
| VV |  | pod propust | [15 empty] | VV | 2 | 1 | True | 0 | ROZPOCET
| VV |  | 4,0*6,0*0,4 |  | 9.6 | [13 empty] | VV | 2 | 2 | True | 0 | ROZPOCET
| VV |  | Součet |  | 9.6 | [13 empty] | VV | 2 | 4 | True | 1 | ROZPOCET
31 | K | 273354111 | Bednění základových desek - zřízení | m2 | 8 |  | 0 | CS ÚRS 2020 01 |  |  | základní |  | 0 | 0.00144 | 0.01152 | 0 | 0 | 4 | K | 2 |  |  |  | ROZPOCET | 0 | 0 | 0 | 0 | 0 | 1 | 0 | 4 | 1972815915
| PP |  | Bednění základových konstrukcí desek zřízení | [15 empty] | PP | 2
| PSC |  | Poznámka k souboru cen: 1. V ceně -4111 jsou započteny i náklady na založení, sestavení a osazení systémového bednění mobilním jeřábem, nástřik bednění odformovacím postřikem, měsíční nájemné rámů inventárního bednění a spínacích prvků vztažené k ploše bednění, spotřebu výplní rámů bednění z překližek pro nepohledové bednění a distančních prvků. 2. Drobný spotřební materiál (např. hřebíky, vruty, materiál pro vyplnění kuželových otvorů v základu po spínacích tyčích bednění) je započten v režijních nákladech. 3. V ceně -4211 je započteno odbednění a očištění bednění. 4. V cenách nejsou obsaženy náklady na bednění vložky nebo výplně pracovních a dilatačních spár základu. | [15 empty] | PSC | 2
| VV |  | viz D.2.1.a, D.2.1.b.1.2, -6.1 | [15 empty] | VV | 2 | 1 | True | 0 | ROZPOCET
| VV |  | 0,4*6,0*2 |  | 4.8 | [13 empty] | VV | 2 | 2 | True | 0 | ROZPOCET
| VV |  | 0,4*4,0*2 |  | 3.2 | [13 empty] | VV | 2 | 2 | True | 0 | ROZPOCET
| VV |  | Součet |  | 8 | [13 empty] | VV | 2 | 4 | True | 1 | ROZPOCET
32 | K | 273354211 | Bednění základových desek - odstranění | m2 | 8 |  | 0 | CS ÚRS 2020 01 |  |  | základní |  | 0 | 4e-05 | 0.00032 | 0 | 0 | 4 | K | 2 |  |  |  | ROZPOCET | 0 | 0 | 0 | 0 | 0 | 1 | 0 | 4 | -603657627
| PP |  | Bednění základových konstrukcí desek odstranění bednění | [15 empty] | PP | 2
| PSC |  | Poznámka k souboru cen: 1. V ceně -4111 jsou započteny i náklady na založení, sestavení a osazení systémového bednění mobilním jeřábem, nástřik bednění odformovacím postřikem, měsíční nájemné rámů inventárního bednění a spínacích prvků vztažené k ploše bednění, spotřebu výplní rámů bednění z překližek pro nepohledové bednění a distančních prvků. 2. Drobný spotřební materiál (např. hřebíky, vruty, materiál pro vyplnění kuželových otvorů v základu po spínacích tyčích bednění) je započten v režijních nákladech. 3. V ceně -4211 je započteno odbednění a očištění bednění. 4. V cenách nejsou obsaženy náklady na bednění vložky nebo výplně pracovních a dilatačních spár základu. | [15 empty] | PSC | 2
| VV |  | viz pol.273354111 | [15 empty] | VV | 2 | 1 | True | 0 | ROZPOCET
| VV |  | 8 |  | 8 | [13 empty] | VV | 2 | 2 | True | 0 | ROZPOCET
| VV |  | Součet |  | 8 | [13 empty] | VV | 2 | 4 | True | 1 | ROZPOCET
33 | K | 273361412 | Výztuž základových desek ze svařovaných sítí do 6 kg/m2 | t | 0.417 |  | 0 | CS ÚRS 2020 01 |  |  | základní |  | 0 | 1.0597 | 0.44191 | 0 | 0 | 4 | K | 2 |  |  |  | ROZPOCET | 0 | 0 | 0 | 0 | 0 | 1 | 0 | 4 | -892551255
| PP |  | Výztuž základových konstrukcí desek ze svařovaných sítí, hmotnosti přes 3,5 do 6 kg/m2 | [15 empty] | PP | 2
| PSC |  | Poznámka k souboru cen: 1. V cenách jsou započteny náklady na dodání výztuže z žebírkové betonářské oceli nebo svařovaných sítí, sestavení armokošů a jejich uložení do bednění jeřábem se zajištěním polohy výztuže, vázání výztuže nebo bodové svary jako náhrada za vázání, případné úpravy výztuže nutné pro osazení bednění nebo při spojkování závitové výztuže spojkami WD 90. 2. V cenách jsou započteny i náklady na osazení distančních tělísek pro předepsané krytí výztuže. Materiál těchto tělísek je zahrnut v cenách bednění základů. | [15 empty] | PSC | 2
| VV |  | viz D.2.1.a, D.2.1.b.1.2, -6.1 | [15 empty] | VV | 2 | 1 | True | 0 | ROZPOCET
| VV |  | 4*6*2*7,9*1,1*0,001 |  | 0.417 | [13 empty] | VV | 2 | 2 | True | 0 | ROZPOCET
| VV |  | Součet |  | 0.417 | [13 empty] | VV | 2 | 4 | True | 1 | ROZPOCET
34 | K | 274321118 | Základové pasy, prahy, věnce a ostruhy mostních konstrukcí ze ŽB C 30/37 | m3 | 15.12 |  | 0 | CS ÚRS 2020 01 |  |  | základní |  | 0 | 0 | 0 | 0 | 0 | 4 | K | 2 |  |  |  | ROZPOCET | 0 | 0 | 0 | 0 | 0 | 1 | 0 | 4 | 903030751
| PP |  | Základové konstrukce z betonu železového pásy, prahy, věnce a ostruhy ve výkopu nebo na hlavách pilot C 30/37 | [15 empty] | PP | 2
| PSC |  | Poznámka k souboru cen: 1. V cenách jsou započteny i náklady na: a) kontrolu bednění před betonáží, vlastní betonáž zejména čerpadlem betonu, rozhrnutí a hutnění betonu požadované konzistence bez ohledu na hustotu výztuže, uhlazení horního povrchu základu s případnou technologickou přestávkou nutnou pro vytvoření založení dříku opěry nebo pilíře, b) kontrolu uložení výztuže s předepsaným krytím, c) ošetření a ochranu čerstvě uloženého betonu. 2. V cenách nejsou započteny náklady na podkladní vrstvu základu, tyto se oceňují souborem cen 451 3-511 Podkladní nebo vyrovnávací vrstva z betonu prostého. | [15 empty] | PSC | 2
| VV |  | viz D.2.1.a, D.2.1.b.1.2, -6.1 | [15 empty] | VV | 2 | 1 | True | 0 | ROZPOCET
| VV |  | základ čela | [15 empty] | VV | 2 | 1 | True | 0 | ROZPOCET
| VV |  | 1,2*1,2*5,25*2 |  | 15.12 | [13 empty] | VV | 2 | 2 | True | 0 | ROZPOCET
| VV |  | Součet |  | 15.12 | [13 empty] | VV | 2 | 4 | True | 1 | ROZPOCET
35 | K | 274354111 | Bednění základových pasů - zřízení | m2 | 30.96 |  | 0 | CS ÚRS 2020 01 |  |  | základní |  | 0 | 0.00144 | 0.044582 | 0 | 0 | 4 | K | 2 |  |  |  | ROZPOCET | 0 | 0 | 0 | 0 | 0 | 1 | 0 | 4 | -409004946
| PP |  | Bednění základových konstrukcí pasů, prahů, věnců a ostruh zřízení | [15 empty] | PP | 2
| PSC |  | Poznámka k souboru cen: 1. V ceně -4111 jsou započteny i náklady na založení, sestavení a osazení systémového bednění mobilním jeřábem, nástřik bednění odformovacím postřikem, měsíční nájemné rámů inventárního bednění a spínacích prvků vztažené k ploše bednění, spotřebu výplní rámů bednění z překližek pro nepohledové bednění a distančních prvků. 2. Drobný spotřební materiál (např. hřebíky, vruty, materiál pro vyplnění kuželových otvorů v základu po spínacích tyčích bednění) je započten v režijních nákladech. 3. V ceně -4211 je započteno odbednění a očištění bednění. 4. V cenách nejsou obsaženy náklady na bednění vložky nebo výplně pracovních a dilatačních spár základu. | [15 empty] | PSC | 2
| VV |  | viz D.2.1.a, D.2.1.b.1.2, -6.1 | [15 empty] | VV | 2 | 1 | True | 0 | ROZPOCET
| VV |  | základ | [15 empty] | VV | 2 | 1 | True | 0 | ROZPOCET
| VV |  | 5,25*1,2*2*2 |  | 25.2 | [13 empty] | VV | 2 | 2 | True | 0 | ROZPOCET
| VV |  | 1,2*1,2*4 |  | 5.76 | [13 empty] | VV | 2 | 2 | True | 0 | ROZPOCET
| VV |  | Součet |  | 30.96 | [13 empty] | VV | 2 | 4 | True | 1 | ROZPOCET
36 | K | 274354211 | Bednění základových pasů - odstranění | m2 | 30.96 |  | 0 | CS ÚRS 2020 01 |  |  | základní |  | 0 | 4e-05 | 0.0012384 | 0 | 0 | 4 | K | 2 |  |  |  | ROZPOCET | 0 | 0 | 0 | 0 | 0 | 1 | 0 | 4 | 1410943441
| PP |  | Bednění základových konstrukcí pasů, prahů, věnců a ostruh odstranění bednění | [15 empty] | PP | 2
| PSC |  | Poznámka k souboru cen: 1. V ceně -4111 jsou započteny i náklady na založení, sestavení a osazení systémového bednění mobilním jeřábem, nástřik bednění odformovacím postřikem, měsíční nájemné rámů inventárního bednění a spínacích prvků vztažené k ploše bednění, spotřebu výplní rámů bednění z překližek pro nepohledové bednění a distančních prvků. 2. Drobný spotřební materiál (např. hřebíky, vruty, materiál pro vyplnění kuželových otvorů v základu po spínacích tyčích bednění) je započten v režijních nákladech. 3. V ceně -4211 je započteno odbednění a očištění bednění. 4. V cenách nejsou obsaženy náklady na bednění vložky nebo výplně pracovních a dilatačních spár základu. | [15 empty] | PSC | 2
| VV |  | viz pol.274354111 | [15 empty] | VV | 2 | 1 | True | 0 | ROZPOCET
| VV |  | 30,96 |  | 30.96 | [13 empty] | VV | 2 | 2 | True | 0 | ROZPOCET
| VV |  | Součet |  | 30.96 | [13 empty] | VV | 2 | 4 | True | 1 | ROZPOCET
| D | 3 | Svislé a kompletní konstrukce |  |  |  | 0 | [5 empty] | 0 |  | 12.7113 |  | 0 | 1 | D | 1 |  |  |  | ROZPOCET | [6 empty] | 0
37 | K | 317171126 | Kotvení monolitického betonu římsy do mostovky kotvou do vývrtu | kus | 22 |  | 0 | CS ÚRS 2020 01 |  |  | základní |  | 0 | 0.00119 | 0.02618 | 0 | 0 | 4 | K | 2 |  |  |  | ROZPOCET | 0 | 0 | 0 | 0 | 0 | 1 | 0 | 4 | -880993218
| PP |  | Kotvení monolitického betonu římsy do mostovky kotvou do vývrtu | [15 empty] | PP | 2
| PSC |  | Poznámka k souboru cen: 1. Kotvy spřažené se osazují do nosné konstrukce přivařením spodní části kotvy do výztuže mostovky. 2. Kotvy do vývrtu se osazují vyvrtaného otvoru v betonu mostovky, ukotví se do epoxidové ampule. 3. Kotvy talířové se zamáčknou do ukládaného betonu mostovky. 4. V cenách nejsou započteny náklady na kotvy; tyto se oceňují ve specifikaci. | [15 empty] | PSC | 2
| VV |  | viz D.2.1.a, D.2.1.b.1.2, -6.1 | [15 empty] | VV | 2 | 1 | True | 0 | ROZPOCET
| VV |  | v rámci výztuže | [15 empty] | VV | 2 | 1 | True | 0 | ROZPOCET
| VV |  | 11+11 |  | 22 | [13 empty] | VV | 2 | 2 | True | 0 | ROZPOCET
| VV |  | Součet |  | 22 | [13 empty] | VV | 2 | 4 | True | 1 | ROZPOCET
38 | K | 317321118 | Mostní římsy ze ŽB C 30/37 | m3 | 7.856 |  | 0 | CS ÚRS 2020 01 |  |  | základní |  | 0 | 0 | 0 | 0 | 0 | 4 | K | 2 |  |  |  | ROZPOCET | 0 | 0 | 0 | 0 | 0 | 1 | 0 | 4 | -1113570943
| PP |  | Římsy ze železového betonu C 30/37 | [15 empty] | PP | 2
| PSC |  | Poznámka k souboru cen: 1. V cenách jsou započteny náklady na: a) kontrolu výztuže a bednění s potřebným krytím výztuže, b) uhlazení horního povrchu římsy, ošetření čerstvě uloženého betonu požadované certifikované kvality. 2. Soubor cen nelze použít pro římsy, které jsou betonovány jako součást desky mostovky. | [15 empty] | PSC | 2
| VV |  | viz D.2.1.a, D.2.1.b.1.2, -6.1 | [15 empty] | VV | 2 | 1 | True | 0 | ROZPOCET
| VV |  | římsa čelní zdi (výztuž součástí čela) | [15 empty] | VV | 2 | 1 | True | 0 | ROZPOCET
| VV |  | 0,4*(1,7+5,25+2,9) |  | 3.94 | [13 empty] | VV | 2 | 2 | True | 0 | ROZPOCET
| VV |  | 0,4*(3,0+5,25+1,54) |  | 3.916 | [13 empty] | VV | 2 | 2 | True | 0 | ROZPOCET
| VV |  | Součet |  | 7.856 | [13 empty] | VV | 2 | 4 | True | 1 | ROZPOCET
39 | K | 317353121 | Bednění mostních říms všech tvarů - zřízení | m2 | 31.06 |  | 0 | CS ÚRS 2020 01 |  |  | základní |  | 0 | 0.04174 | 1.2964 | 0 | 0 | 4 | K | 2 |  |  |  | ROZPOCET | 0 | 0 | 0 | 0 | 0 | 1 | 0 | 4 | -1953116124
| PP |  | Bednění mostní římsy zřízení všech tvarů | [15 empty] | PP | 2
| PSC |  | Poznámka k souboru cen: 1. Cenu -3121 lze použít pro klasické pohledové bednění všech tvarů z palubek a hranolů osazených na konzolách nebo na podporách vyložení římsy. 2. Cenu -3122 lze použít pro bednění konstantního tvaru zhotovené pojízdné formy přesunovaného k betonáži po jednotlivých záběrech 25 m. 3. Náklady na drobný spotřební materiál (např. hřebíky, latě, lavičáky) jsou započteny v režijních nákladech. 4. V ceně -3121 jsou započteny náklady na založení, sestavení a osazení bednění římsy, nástřik bednění odformovacím prostředkem a opotřebení pohledového bednění podle počtu užití. 5. V ceně -3122 jsou započteny náklady na osazení římsového vozíku a jeho měsíční nájemné vztažené k ploše bednění. 6. V cenách -3221 a -3222 jsou započteny náklady na odbednění a očištění bednění. 7. V ceně -3311 jsou započteny náklady na vložení matrice architektonického designu v pohledové ploše s nalepením vložky na podklad z jakéhokoliv bednění a výměnu opotřebeného designu matrice podle počtu užití. 8. Ceny obsahují i materiál distančních tělísek výztuže, ale vlastní ukládka tělísek je zahrnuta v souboru cen 317 36-11 Výztuž ztužujících věnců kleneb nebo ukončujících říms. 9. V cenách nejsou započteny náklady na: a) první montáž a poslední demontáž transportních dílců římsového vozíku, tyto se oceňují souborem cen 948 41-1 . Podpěrné skruže a podpěry dočasné kovové, b) výplně dilatačních spár včetně bednění čel dilatační spáry, tyto se oceňují souborem cen 931 99-41 Těsnění spáry betonové konstrukce pásy, profily, tmely, c) nátěr pečetící styčné plochy boku nosné konstrukce a římsy, tyto se oceňují souborem cen 628 61-11.. Nátěr mostních betonových konstrukcí epoxidový, d) podpěrné konstrukce pod bedněním říms, tyto práce se oceňují souborem cen 946 23-11 Zavěšené lešení pod bednění mostních říms. | [15 empty] | PSC | 2
| VV |  | viz D.2.1.a, D.2.1.b.1.2, -6.1 | [15 empty] | VV | 2 | 1 | True | 0 | ROZPOCET
| VV |  | římsa | [15 empty] | VV | 2 | 1 | True | 0 | ROZPOCET
| VV |  | 1,5*(1,7+5,25+2,9) |  | 14.775 | [13 empty] | VV | 2 | 2 | True | 0 | ROZPOCET
| VV |  | 1,5*(3,0+5,25+1,54) |  | 14.685 | [13 empty] | VV | 2 | 2 | True | 0 | ROZPOCET
| VV |  | 0,4*2*2 |  | 1.6 | [13 empty] | VV | 2 | 2 | True | 0 | ROZPOCET
| VV |  | Součet |  | 31.06 | [13 empty] | VV | 2 | 4 | True | 1 | ROZPOCET
40 | K | 317353221 | Bednění mostních říms všech tvarů - odstranění | m2 | 31.06 |  | 0 | CS ÚRS 2020 01 |  |  | základní |  | 0 | 2e-05 | 0.0006212 | 0 | 0 | 4 | K | 2 |  |  |  | ROZPOCET | 0 | 0 | 0 | 0 | 0 | 1 | 0 | 4 | -1036760941
| PP |  | Bednění mostní římsy odstranění všech tvarů | [15 empty] | PP | 2
| PSC |  | Poznámka k souboru cen: 1. Cenu -3121 lze použít pro klasické pohledové bednění všech tvarů z palubek a hranolů osazených na konzolách nebo na podporách vyložení římsy. 2. Cenu -3122 lze použít pro bednění konstantního tvaru zhotovené pojízdné formy přesunovaného k betonáži po jednotlivých záběrech 25 m. 3. Náklady na drobný spotřební materiál (např. hřebíky, latě, lavičáky) jsou započteny v režijních nákladech. 4. V ceně -3121 jsou započteny náklady na založení, sestavení a osazení bednění římsy, nástřik bednění odformovacím prostředkem a opotřebení pohledového bednění podle počtu užití. 5. V ceně -3122 jsou započteny náklady na osazení římsového vozíku a jeho měsíční nájemné vztažené k ploše bednění. 6. V cenách -3221 a -3222 jsou započteny náklady na odbednění a očištění bednění. 7. V ceně -3311 jsou započteny náklady na vložení matrice architektonického designu v pohledové ploše s nalepením vložky na podklad z jakéhokoliv bednění a výměnu opotřebeného designu matrice podle počtu užití. 8. Ceny obsahují i materiál distančních tělísek výztuže, ale vlastní ukládka tělísek je zahrnuta v souboru cen 317 36-11 Výztuž ztužujících věnců kleneb nebo ukončujících říms. 9. V cenách nejsou započteny náklady na: a) první montáž a poslední demontáž transportních dílců římsového vozíku, tyto se oceňují souborem cen 948 41-1 . Podpěrné skruže a podpěry dočasné kovové, b) výplně dilatačních spár včetně bednění čel dilatační spáry, tyto se oceňují souborem cen 931 99-41 Těsnění spáry betonové konstrukce pásy, profily, tmely, c) nátěr pečetící styčné plochy boku nosné konstrukce a římsy, tyto se oceňují souborem cen 628 61-11.. Nátěr mostních betonových konstrukcí epoxidový, d) podpěrné konstrukce pod bedněním říms, tyto práce se oceňují souborem cen 946 23-11 Zavěšené lešení pod bednění mostních říms. | [15 empty] | PSC | 2
| VV |  | viz pol.317353121 | [15 empty] | VV | 2 | 1 | True | 0 | ROZPOCET
| VV |  | 31,06 |  | 31.06 | [13 empty] | VV | 2 | 2 | True | 0 | ROZPOCET
| VV |  | Součet |  | 31.06 | [13 empty] | VV | 2 | 4 | True | 1 | ROZPOCET
41 | K | 320902031 | Úprava ploch betonových konstrukcí do 28 dnů zdrsněním kladivy | m2 | 12.6 |  | 0 | CS ÚRS 2020 01 |  |  | základní |  | 0 | 0 | 0 | 0 | 0 | 4 | K | 2 |  |  |  | ROZPOCET | 0 | 0 | 0 | 0 | 0 | 1 | 0 | 4 | 767362022
| PP |  | Dodatečná úprava ploch betonových konstrukcí s naložením suti na dopravní prostředek nebo s odklizením na hromady do vzdálenosti 3 m přes 4 dny do 28 dnů tvrdnutí betonu zdrsněním kladivy | [15 empty] | PP | 2
| PSC |  | Poznámka k souboru cen: 1. Ceny lze použít pouze v souvislosti s použitím položek souboru cen 321 3 . -11 Oprava konstrukce z betonu 2. V cenách nejsou započteny náklady na: a) betonovou konstrukci nahrazující odstraňovanou vrstvu, tyto práce se oceňují cenami souboru cen 32 . 3 . -21 Oprava konstrukce z betonu, b) odklizení suti na vzdálenost přes 3 m; tyto práce se oceňují cenami souboru cen 997 32-12. Svislá doprava suti a vybouraných hmot a 997 32-1 Vodorovné přemístění suti nebo vybouraných hmot části B 01 katalogu s tím, že započtené 3 m se z celkové dopravní vzdálenosti neodečítají, c) uložení suti do násypu nebo na skládku; tyto práce se oceňují cenami katalogu 800-1 Zemní práce. 3. Plocha se stanoví v m2 rozvinuté upravované plochy. | [15 empty] | PSC | 2
| VV |  | viz D.2.1.a, D.2.1.b.1.2, -6.1, -b.8 | [15 empty] | VV | 2 | 1 | True | 0 | ROZPOCET
| VV |  | před betonáží dříku | [15 empty] | VV | 2 | 1 | True | 0 | ROZPOCET
| VV |  | 1,2*5,25*2 |  | 12.6 | [13 empty] | VV | 2 | 2 | True | 0 | ROZPOCET
| VV |  | Součet |  | 12.6 | [13 empty] | VV | 2 | 4 | True | 1 | ROZPOCET
42 | K | 334323118 | Mostní opěry a úložné prahy ze ŽB C 30/37 | m3 | 14.42 |  | 0 | CS ÚRS 2020 01 |  |  | základní |  | 0 | 0 | 0 | 0 | 0 | 4 | K | 2 |  |  |  | ROZPOCET | 0 | 0 | 0 | 0 | 0 | 1 | 0 | 4 | 564609218
| PP |  | Mostní opěry a úložné prahy z betonu železového C 30/37 | [15 empty] | PP | 2
| PSC |  | Poznámka k souboru cen: 1. V cenách jsou započteny náklady na betonáž dříku a úložných prahů na plošném základu nebo na vrtací šabloně při založení na pilotách, kontrolu bednění a kontrolu uložení krycí vrstvy výztuže, vlastní betonáž zejména čerpadlem betonu, rozhrnutí a hutnění betonu požadované konzistence bez ohledu na hustotu výztuže, uhlazení horního povrchu úložného prahu včetně vyspádování do odtokového žlábku u závěrné zídky prahu, ošetření a ochranu čerstvě uloženého betonu. 2. V cenách nejsou započteny náklady na: a) uložení plastového žlábku do úložného prahu opěry, tyto se oceňují souborem cen 212 79- . . Odvodnění z plastových trub u mostní opěry, b) navazující kamenný chrlič, tyto se oceňují souborem cen 936 91-11 Montáž chrliče Žlabového ze žulového kamene, c) výplň tmelem a ochranu pracovní nebo dilatační spáry rubové strany výplně za opěrou, tyto se oceňují souborem cen 931 99-41 Těsnění spáry betonové konstrukce pásy, profily, tmely. d) výplň dilatační spáry extrudovaným polystyrenem, tyto se oceňují souborem cen 931 99-21 Výplň dilatačních spár z polystyrenu, e) izolaci proti zemní vlhkosti, tyto se oceňují cenami katalogu 800-711 Izolace proti vodě, vlhkosti a plynům. | [15 empty] | PSC | 2
| VV |  | viz D.2.1.a, D.2.1.b.1.2, -6.1 | [15 empty] | VV | 2 | 1 | True | 0 | ROZPOCET
| VV |  | čelo propusti | [15 empty] | VV | 2 | 1 | True | 0 | ROZPOCET
| VV |  | (16,3-(2*3))*0,7*2 |  | 14.42 | [13 empty] | VV | 2 | 2 | True | 0 | ROZPOCET
| VV |  | Součet |  | 14.42 | [13 empty] | VV | 2 | 4 | True | 1 | ROZPOCET
43 | K | 334351112 | Bednění systémové mostních opěr a úložných prahů z překližek pro ŽB - zřízení | m2 | 73.6 |  | 0 | CS ÚRS 2020 01 |  |  | základní |  | 0 | 0.00182 | 0.13395 | 0 | 0 | 4 | K | 2 |  |  |  | ROZPOCET | 0 | 0 | 0 | 0 | 0 | 1 | 0 | 4 | 1641490895
| PP |  | Bednění mostních opěr a úložných prahů ze systémového bednění zřízení z překližek, pro železobeton | [15 empty] | PP | 2
| PSC |  | Poznámka k souboru cen: 1. V cenách jsou započteny i náklady na bednění dříku opěr a úložných prahů opěr do výšky 10 m ze systémového bednění s výplní pohledového bednění (palubky) pro lícovou stranu opěry a s výplní nepohledového bednění (překližky) pro rubovou stranu přesýpané výplně za opěrou. 2. V cenách zřízení je započteno sestavení a osazení inventárního bednění jeřábem, nástřik odformovacím prostředkem, nájemné rámů inventárního bednění a spínacích prvků vztažené k ploše bednění, spotřeba výplní opěry a distančních prvků. 3. V cenách odstranění je započteno odbednění dříku nebo úložného prahu, očištění bednění, vyplnění kuželových otvorů v betonu po spínacích tyčích bednění. 4. Drobný spotřební materiál (např. hřebíky, vruty, materiál pro vyplnění kuželových otvorů v základu po spínacích tyčích bednění) je započten v režijních nákladech. 5. Bednění pro železobetonovou konstrukci obsahuje materiál distančních tělísek krytí výztuže, ukládka tělísek je započtena v ukládce betonářské výztuže do bednění. 6. V cenách nejsou započteny náklady na: a) výklenky, drážky, kapsy přes 0,1 m3, zakřivení líce bednění nebo sklon, tyto práce se oceňují cenami příplatku k rovinnému bednění, b) vložení těsnících pásů do bednění pracovních čel nebo čel dilatačních spár, tyto se oceňují souborem cen 931 99-41 Těsnění spáry betonové konstrukce pásy, profily a tmely, c) bednění podpěrné těsnicích pásů, tyto se oceňují souborem cen 327 35-3 . Lištová vzpěra u bednění těsnicích pásů ve svislé spáře nebo souborem cen 411 35-3 . Lištová vzpěra u bednění těssnicích pásů ve vodorovné spáře, d) vložení extrudovaného polystyrenu do dilatačních spár, tyto se oceňují souborem cen 931 99-21 Výplň dilatačních spár z polystyrenu, e) očištění povrchu betonu po odbednění tlakovou vodou, tyto se oceňují cenou 938 53-3111 Očištění povrchu betonu tlakovou vodou části C01. | [15 empty] | PSC | 2
| VV |  | viz D.2.1.a, D.2.1.b.1.2, -6.1 | [15 empty] | VV | 2 | 1 | True | 0 | ROZPOCET
| VV |  | čela propusti | [15 empty] | VV | 2 | 1 | True | 0 | ROZPOCET
| VV |  | 16,3*2*2 |  | 65.2 | [13 empty] | VV | 2 | 2 | True | 0 | ROZPOCET
| VV |  | 3,0*0,7*2*2 |  | 8.4 | [13 empty] | VV | 2 | 2 | True | 0 | ROZPOCET
| VV |  | Součet |  | 73.6 | [13 empty] | VV | 2 | 4 | True | 1 | ROZPOCET
44 | K | 334351211 | Bednění systémové mostních opěr a úložných prahů z překližek - odstranění | m2 | 73.6 |  | 0 | CS ÚRS 2020 01 |  |  | základní |  | 0 | 4e-05 | 0.002944 | 0 | 0 | 4 | K | 2 |  |  |  | ROZPOCET | 0 | 0 | 0 | 0 | 0 | 1 | 0 | 4 | -500749800
| PP |  | Bednění mostních opěr a úložných prahů ze systémového bednění odstranění z překližek | [15 empty] | PP | 2
| PSC |  | Poznámka k souboru cen: 1. V cenách jsou započteny i náklady na bednění dříku opěr a úložných prahů opěr do výšky 10 m ze systémového bednění s výplní pohledového bednění (palubky) pro lícovou stranu opěry a s výplní nepohledového bednění (překližky) pro rubovou stranu přesýpané výplně za opěrou. 2. V cenách zřízení je započteno sestavení a osazení inventárního bednění jeřábem, nástřik odformovacím prostředkem, nájemné rámů inventárního bednění a spínacích prvků vztažené k ploše bednění, spotřeba výplní opěry a distančních prvků. 3. V cenách odstranění je započteno odbednění dříku nebo úložného prahu, očištění bednění, vyplnění kuželových otvorů v betonu po spínacích tyčích bednění. 4. Drobný spotřební materiál (např. hřebíky, vruty, materiál pro vyplnění kuželových otvorů v základu po spínacích tyčích bednění) je započten v režijních nákladech. 5. Bednění pro železobetonovou konstrukci obsahuje materiál distančních tělísek krytí výztuže, ukládka tělísek je započtena v ukládce betonářské výztuže do bednění. 6. V cenách nejsou započteny náklady na: a) výklenky, drážky, kapsy přes 0,1 m3, zakřivení líce bednění nebo sklon, tyto práce se oceňují cenami příplatku k rovinnému bednění, b) vložení těsnících pásů do bednění pracovních čel nebo čel dilatačních spár, tyto se oceňují souborem cen 931 99-41 Těsnění spáry betonové konstrukce pásy, profily a tmely, c) bednění podpěrné těsnicích pásů, tyto se oceňují souborem cen 327 35-3 . Lištová vzpěra u bednění těsnicích pásů ve svislé spáře nebo souborem cen 411 35-3 . Lištová vzpěra u bednění těssnicích pásů ve vodorovné spáře, d) vložení extrudovaného polystyrenu do dilatačních spár, tyto se oceňují souborem cen 931 99-21 Výplň dilatačních spár z polystyrenu, e) očištění povrchu betonu po odbednění tlakovou vodou, tyto se oceňují cenou 938 53-3111 Očištění povrchu betonu tlakovou vodou části C01. | [15 empty] | PSC | 2
| VV |  | viz pol.334351112 | [15 empty] | VV | 2 | 1 | True | 0 | ROZPOCET
| VV |  | 73,6 |  | 73.6 | [13 empty] | VV | 2 | 2 | True | 0 | ROZPOCET
| VV |  | Součet |  | 73.6 | [13 empty] | VV | 2 | 4 | True | 1 | ROZPOCET
45 | K | 334361216 | Výztuž dříků opěr z betonářské oceli 10 505 | t | 2.209 |  | 0 | CS ÚRS 2020 01 |  |  | základní |  | 0 | 1.0383 | 2.2936 | 0 | 0 | 4 | K | 2 |  |  |  | ROZPOCET | 0 | 0 | 0 | 0 | 0 | 1 | 0 | 4 | -11095937
| PP |  | Výztuž betonářská mostních konstrukcí opěr, úložných prahů, křídel, závěrných zídek, bloků ložisek, pilířů a sloupů z oceli 10 505 (R) nebo BSt 500 dříků opěr | [15 empty] | PP | 2
| PSC |  | Poznámka k souboru cen: 1. V cenách jsou započteny náklady na sestavení armokošů a jejich uložení jeřábem do bednění se zajištěním polohy výztuže. 2. V cenách jsou započteny i náklady na osazení distančních tělísek pro předepsané krytí výztuže a případné úpravy pro osazení bednění. Materiál distančních tělísek je obsažen ve skladbě bednění konstrukce. 3. V cenách nejsou započteny náklady na: a) povrchový antikorozní nátěr výztuže v místech pracovní spáry, tyto se oceňují souborem cen 931 99-51 Nátěr betonářské výztuže, b) úpravu bednění ukládané výztuže ke zhotovení spoje, tyto se oceňují souborem cen 273 36-2 . Spoje nosné betonářské výztuže se zaručenou nebo dobrou svařitelností. | [15 empty] | PSC | 2
| VV |  | viz D.4.16 | [15 empty] | VV | 2 | 1 | True | 0 | ROZPOCET
| VV |  | opěra včetně římsy | [15 empty] | VV | 2 | 1 | True | 0 | ROZPOCET
| VV |  | (28,86+277,57+1511,23+349,63+42,17)*0,001 |  | 2.209 | [13 empty] | VV | 2 | 2 | True | 0 | ROZPOCET
| VV |  | Součet |  | 2.209 | [13 empty] | VV | 2 | 4 | True | 1 | ROZPOCET
46 | K | 334361412 | Výztuž opěr, prahů, křídel, pilířů, sloupů ze svařovaných sítí do 6 kg/m2 | t | 0.443 |  | 0 | CS ÚRS 2020 01 |  |  | základní |  | 0 | 1.0597 | 0.46946 | 0 | 0 | 4 | K | 2 |  |  |  | ROZPOCET | 0 | 0 | 0 | 0 | 0 | 1 | 0 | 4 | -1312197793
| PP |  | Výztuž betonářská mostních konstrukcí opěr, úložných prahů, křídel, závěrných zídek, bloků ložisek, pilířů a sloupů ze svařovaných sítí do 6 kg/m2 | [15 empty] | PP | 2
| PSC |  | Poznámka k souboru cen: 1. V cenách jsou započteny náklady na sestavení armokošů a jejich uložení jeřábem do bednění se zajištěním polohy výztuže. 2. V cenách jsou započteny i náklady na osazení distančních tělísek pro předepsané krytí výztuže a případné úpravy pro osazení bednění. Materiál distančních tělísek je obsažen ve skladbě bednění konstrukce. 3. V cenách nejsou započteny náklady na: a) povrchový antikorozní nátěr výztuže v místech pracovní spáry, tyto se oceňují souborem cen 931 99-51 Nátěr betonářské výztuže, b) úpravu bednění ukládané výztuže ke zhotovení spoje, tyto se oceňují souborem cen 273 36-2 . Spoje nosné betonářské výztuže se zaručenou nebo dobrou svařitelností. | [15 empty] | PSC | 2
| VV |  | viz D.4.16 | [15 empty] | VV | 2 | 1 | True | 0 | ROZPOCET
| VV |  | 442,68*0,001 |  | 0.443 | [13 empty] | VV | 2 | 2 | True | 0 | ROZPOCET
| VV |  | Součet |  | 0.443 | [13 empty] | VV | 2 | 4 | True | 1 | ROZPOCET
47 | K | 389121112 | Osazení dílců rámové konstrukce propustků a podchodů hmotnosti do 10 t | kus | 7 |  | 0 | CS ÚRS 2020 01 |  |  | základní |  | 0 | 0.20716 | 1.4501 | 0 | 0 | 4 | K | 2 |  |  |  | ROZPOCET | 0 | 0 | 0 | 0 | 0 | 1 | 0 | 4 | 789228415
| PP |  | Osazení dílců rámové konstrukce propustků a podchodů hmotnosti jednotlivě přes 5 do 10 t | [15 empty] | PP | 2
| PSC |  | Poznámka k souboru cen: 1. Osazení plastových a ocelových propustků je oceněno v katalogu 822-1 Komunikace pozemní a letiště. 2. V cenách jsou započteny i náklady na rozměření a vytýčení obrysu rámové konstrukce přesýpaných mostních objektů, uložení dílců na základovou desku jeřábem s rektifikací dílce a montážní spojení do doby zmonolitnění. 3. V cenách nejsou započteny náklady na: a) dílce rámové konstrukce otevřeného nebo uzavřeného profilu, tyto se oceňují ve specifikaci, b) vnitrostaveništní přesuny dílců, tyto se oceňují souborem cen 992 11-4 . Vodorovné přemístění mostních dílců, c) výztuž doplňkovou spár, výztuž se oceňuje souborem cen 389 36-10 Doplňující výztuž prefabrikovaných konstrukcí, d) betonáž základové desky, tyto se oceňují souborem cen 421 32-11 Mostní železobetonové nosné konstrukce deskové nebo klenbové, trámové, ostatní, e) bednění a betonáž spár dílců, tyto se oceňují souborem cen 389 38-11 Doplňková betonáž malého rozsahu včetně bednění, f) izolaci spár vnějších, izolace se oceňuje souborem cen 931 99-41 Těsnění spáry pásy, profily a tmely, g) hydraulické zasouvání osazeného otevřeného rámu po kolejnici do konečné pozice v otevřené stavební jámě, které je nutno ocenit dle nákladů nutných na požadovanou technologii. | [15 empty] | PSC | 2
| VV |  | viz D.2.1.a, D.2.1.b.1.2, -6.1 | [15 empty] | VV | 2 | 1 | True | 0 | ROZPOCET
| VV |  | dílce rámové propusti | [15 empty] | VV | 2 | 1 | True | 0 | ROZPOCET
| VV |  | 7 |  | 7 | [13 empty] | VV | 2 | 2 | True | 0 | ROZPOCET
| VV |  | Součet |  | 7 | [13 empty] | VV | 2 | 4 | True | 1 | ROZPOCET
48 | M | 593834R1 | propust rámová 1,00x2,00x3,00m | kus | 1 |  | 0 |  |  |  | základní |  | 0 | 7.038 | 7.038 | 0 | 0 | 8 | M | 2 |  |  |  | ROZPOCET | 0 | 0 | 0 | 0 | 0 | 1 | 0 | 4 | 521613643
| PP |  | propust rámová 1,00x2,00x3,00m | [15 empty] | PP | 2
| VV |  | specifikace k pol.389121112 | [15 empty] | VV | 2 | 1 | True | 0 | ROZPOCET
| VV |  | 1 |  | 1 | [13 empty] | VV | 2 | 2 | True | 0 | ROZPOCET
| VV |  | Součet |  | 1 | [13 empty] | VV | 2 | 4 | True | 1 | ROZPOCET
| D | 4 | Vodorovné konstrukce |  |  |  | 0 | [5 empty] | 0 |  | 89.0894 |  | 0 | 1 | D | 1 |  |  |  | ROZPOCET | [6 empty] | 0
49 | K | 451317777 | Podklad nebo lože pod dlažbu vodorovný nebo do sklonu 1:5 z betonu prostého tl do 100 mm | m2 | 47.3 |  | 0 | CS ÚRS 2020 01 |  |  | základní |  | 0 | 0 | 0 | 0 | 0 | 4 | K | 2 |  |  |  | ROZPOCET | 0 | 0 | 0 | 0 | 0 | 1 | 0 | 4 | -1857096418
| PP |  | Podklad nebo lože pod dlažbu (přídlažbu) v ploše vodorovné nebo ve sklonu do 1:5, tloušťky od 50 do 100 mm z betonu prostého | [15 empty] | PP | 2
| PSC |  | Poznámka k souboru cen: 1. Ceny lze použít i pro podklad nebo lože pod dlažby silničních příkopů a kuželů. 2. Ceny nelze použít pro: a) lože rigolů dlážděných, které je započteno v cenách souborů cen 597 . 6- . 1 Rigol dlážděný, 597 17- . 1 Rigol krajnicový s kamennou obrubou a 597 16-1111 Rigol dlážděný z lomového kamene, b) podklad nebo lože pod dlažby (přídlažby) související s vodotečí, které se oceňují cenami části A 01 katalogu 832-1 Hráze a úpravy na tocích - úpravy toků a kanálů. 3. V cenách -7777 Podklad z prohozené zeminy, -9777 Příplatek za dalších 10 mm tloušťky z prohozené zeminy, -9779 Příplatek za sklon přes 1:5 z prohozené zeminy jsou započteny i náklady na prohození zeminy. 4. V cenách nejsou započteny náklady na: a) opatření zeminy a její přemístění k místu zabudování, které se oceňují podle ustanovení čl. 3111 Všeobecných podmínek části A 01 tohoto katalogu, b) úpravu pláně, která se oceňuje u silnic cenami části A 01, u dálnic cenami části A 02 katalogu 800-1 Zemní práce, c) odklizení odpadu po prohození zeminy, které se oceňuje cenami části A 01 katalogu 800-1 Zemní práce, d) svahování, které se oceňuje cenami části A 01 katalogu 800-1 Zemní práce. | [15 empty] | PSC | 2
| VV |  | viz D.2.1.a, D.2.1.b.1.2, -6.1, | [15 empty] | VV | 2 | 1 | True | 0 | ROZPOCET
| VV |  | opevnění dlažba | [15 empty] | VV | 2 | 1 | True | 0 | ROZPOCET
| VV |  | (21,8+21,2)*1,1 |  | 47.3 | [13 empty] | VV | 2 | 2 | True | 0 | ROZPOCET
| VV |  | Součet |  | 47.3 | [13 empty] | VV | 2 | 4 | True | 1 | ROZPOCET
50 | K | 451319777 | Příplatek ZKD 10 mm tl přes 100 mm u podkladu nebo lože pod dlažbu z betonu | m2 | 236.5 |  | 0 | CS ÚRS 2020 01 |  |  | základní |  | 0 | 0 | 0 | 0 | 0 | 4 | K | 2 |  |  |  | ROZPOCET | 0 | 0 | 0 | 0 | 0 | 1 | 0 | 4 | 1471761504
| PP |  | Podklad nebo lože pod dlažbu (přídlažbu) Příplatek k cenám za každých dalších i započatých 10 mm tloušťky podkladu nebo lože přes 100 mm z betonu prostého | [15 empty] | PP | 2
| PSC |  | Poznámka k souboru cen: 1. Ceny lze použít i pro podklad nebo lože pod dlažby silničních příkopů a kuželů. 2. Ceny nelze použít pro: a) lože rigolů dlážděných, které je započteno v cenách souborů cen 597 . 6- . 1 Rigol dlážděný, 597 17- . 1 Rigol krajnicový s kamennou obrubou a 597 16-1111 Rigol dlážděný z lomového kamene, b) podklad nebo lože pod dlažby (přídlažby) související s vodotečí, které se oceňují cenami části A 01 katalogu 832-1 Hráze a úpravy na tocích - úpravy toků a kanálů. 3. V cenách -7777 Podklad z prohozené zeminy, -9777 Příplatek za dalších 10 mm tloušťky z prohozené zeminy, -9779 Příplatek za sklon přes 1:5 z prohozené zeminy jsou započteny i náklady na prohození zeminy. 4. V cenách nejsou započteny náklady na: a) opatření zeminy a její přemístění k místu zabudování, které se oceňují podle ustanovení čl. 3111 Všeobecných podmínek části A 01 tohoto katalogu, b) úpravu pláně, která se oceňuje u silnic cenami části A 01, u dálnic cenami části A 02 katalogu 800-1 Zemní práce, c) odklizení odpadu po prohození zeminy, které se oceňuje cenami části A 01 katalogu 800-1 Zemní práce, d) svahování, které se oceňuje cenami části A 01 katalogu 800-1 Zemní práce. | [15 empty] | PSC | 2
| VV |  | viz D.2.1.a, D.2.1.b.1.2, -6.1, | [15 empty] | VV | 2 | 1 | True | 0 | ROZPOCET
| VV |  | opevnění dlažba | [15 empty] | VV | 2 | 1 | True | 0 | ROZPOCET
| VV |  | (21,8+21,2)*1,1*5 |  | 236.5 | [13 empty] | VV | 2 | 2 | True | 0 | ROZPOCET
| VV |  | Součet |  | 236.5 | [13 empty] | VV | 2 | 4 | True | 1 | ROZPOCET
51 | K | 451319779 | Příplatek za sklon nad 1:5 podkladu nebo lože z betonu | m2 | 47.3 |  | 0 | CS ÚRS 2020 01 |  |  | základní |  | 0 | 0 | 0 | 0 | 0 | 4 | K | 2 |  |  |  | ROZPOCET | 0 | 0 | 0 | 0 | 0 | 1 | 0 | 4 | 1964952002
| PP |  | Podklad nebo lože pod dlažbu (přídlažbu) Příplatek k cenám za zřízení podkladu nebo lože pod dlažbu ve sklonu přes 1:5, pro jakoukoliv tloušťku z betonu prostého | [15 empty] | PP | 2
| PSC |  | Poznámka k souboru cen: 1. Ceny lze použít i pro podklad nebo lože pod dlažby silničních příkopů a kuželů. 2. Ceny nelze použít pro: a) lože rigolů dlážděných, které je započteno v cenách souborů cen 597 . 6- . 1 Rigol dlážděný, 597 17- . 1 Rigol krajnicový s kamennou obrubou a 597 16-1111 Rigol dlážděný z lomového kamene, b) podklad nebo lože pod dlažby (přídlažby) související s vodotečí, které se oceňují cenami části A 01 katalogu 832-1 Hráze a úpravy na tocích - úpravy toků a kanálů. 3. V cenách -7777 Podklad z prohozené zeminy, -9777 Příplatek za dalších 10 mm tloušťky z prohozené zeminy, -9779 Příplatek za sklon přes 1:5 z prohozené zeminy jsou započteny i náklady na prohození zeminy. 4. V cenách nejsou započteny náklady na: a) opatření zeminy a její přemístění k místu zabudování, které se oceňují podle ustanovení čl. 3111 Všeobecných podmínek části A 01 tohoto katalogu, b) úpravu pláně, která se oceňuje u silnic cenami části A 01, u dálnic cenami části A 02 katalogu 800-1 Zemní práce, c) odklizení odpadu po prohození zeminy, které se oceňuje cenami části A 01 katalogu 800-1 Zemní práce, d) svahování, které se oceňuje cenami části A 01 katalogu 800-1 Zemní práce. | [15 empty] | PSC | 2
| VV |  | viz D.2.1.a, D.2.1.b.1.2, -6.1, | [15 empty] | VV | 2 | 1 | True | 0 | ROZPOCET
| VV |  | opevnění dlažba | [15 empty] | VV | 2 | 1 | True | 0 | ROZPOCET
| VV |  | (21,8+21,2)*1,1 |  | 47.3 | [13 empty] | VV | 2 | 2 | True | 0 | ROZPOCET
| VV |  | Součet |  | 47.3 | [13 empty] | VV | 2 | 4 | True | 1 | ROZPOCET
52 | K | 451571111 | Lože pod dlažby ze štěrkopísku vrstva tl do 100 mm | m2 | 26.4 |  | 0 | CS ÚRS 2020 01 |  |  | základní |  | 0 | 0.21252 | 5.6105 | 0 | 0 | 4 | K | 2 |  |  |  | ROZPOCET | 0 | 0 | 0 | 0 | 0 | 1 | 0 | 4 | 1956022105
| PP |  | Lože pod dlažby ze štěrkopísků, tl. vrstvy do 100 mm | [15 empty] | PP | 2
| PSC |  | Poznámka k souboru cen: 1. Ceny lze použít i pro zřízení podkladního lože pod patky a konstrukce z prefabrikátů. 2. V cenách jsou započteny i náklady na urovnání líce vrstvy. 3. Plocha se stanoví v m2 dlažby, pod kterou je lože určeno. | [15 empty] | PSC | 2
| VV |  | viz D.2.1.a, D.2.1.b.1.2, -6.1, | [15 empty] | VV | 2 | 1 | True | 0 | ROZPOCET
| VV |  | opevnění zához | [15 empty] | VV | 2 | 1 | True | 0 | ROZPOCET
| VV |  | (11,2+12,8)*1,1 |  | 26.4 | [13 empty] | VV | 2 | 2 | True | 0 | ROZPOCET
| VV |  | Součet |  | 26.4 | [13 empty] | VV | 2 | 4 | True | 1 | ROZPOCET
53 | K | 452218142 | Zajišťovací práh z upraveného lomového kamene na cementovou maltu | m3 | 8.375 |  | 0 | CS ÚRS 2020 01 |  |  | základní |  | 0 | 2.8333 | 23.729 | 0 | 0 | 4 | K | 2 |  |  |  | ROZPOCET | 0 | 0 | 0 | 0 | 0 | 1 | 0 | 4 | -1873581605
| PP |  | Zajišťovací práh z upraveného lomového kamene na dně a ve svahu melioračních kanálů, s patkami nebo bez patek s dlažbovitou úpravou viditelných ploch na cementovou maltu | [15 empty] | PP | 2
| PSC |  | Poznámka k souboru cen: 1. Do objemu prahu se započítává i objem základů nebo patek. | [15 empty] | PSC | 2
| VV |  | viz D.2.1.a, D.2.1.b.1.2, -6.1, | [15 empty] | VV | 2 | 1 | True | 0 | ROZPOCET
| VV |  | 0,45*0,9*(9,5+9,3)*1,1 |  | 8.375 | [13 empty] | VV | 2 | 2 | True | 0 | ROZPOCET
| VV |  | Součet |  | 8.375 | [13 empty] | VV | 2 | 4 | True | 1 | ROZPOCET
54 | K | 452311131 | Podkladní desky z betonu prostého tř. C 12/15 otevřený výkop | m3 | 5.49 |  | 0 | CS ÚRS 2020 01 |  |  | základní |  | 0 | 0 | 0 | 0 | 0 | 4 | K | 2 |  |  |  | ROZPOCET | 0 | 0 | 0 | 0 | 0 | 1 | 0 | 4 | -198822417
| PP |  | Podkladní a zajišťovací konstrukce z betonu prostého v otevřeném výkopu desky pod potrubí, stoky a drobné objekty z betonu tř. C 12/15 | [15 empty] | PP | 2
| PSC |  | Poznámka k souboru cen: 1. Ceny -1121 až -1191 a -1192 lze použít i pro ochrannou vrstvu pod železobetonové konstrukce. 2. Ceny -2121 až -2191 a -2192 jsou určeny pro jakékoliv úkosy sedel. | [15 empty] | PSC | 2
| VV |  | viz D.2.1.a, D.2.1.b.1.2, -6.1 | [15 empty] | VV | 2 | 1 | True | 0 | ROZPOCET
| VV |  | podkladní beton propust | [15 empty] | VV | 2 | 1 | True | 0 | ROZPOCET
| VV |  | 4,0*6,0*0,15 |  | 3.6 | [13 empty] | VV | 2 | 2 | True | 0 | ROZPOCET
| VV |  | 1,2*5,25*0,15*2 |  | 1.89 | [13 empty] | VV | 2 | 2 | True | 0 | ROZPOCET
| VV |  | Součet |  | 5.49 | [13 empty] | VV | 2 | 4 | True | 1 | ROZPOCET
55 | K | 462512270 | Zához z lomového kamene s proštěrkováním z terénu hmotnost do 200 kg | m3 | 11.88 |  | 0 | CS ÚRS 2020 01 |  |  | základní |  | 0 | 2.4341 | 28.9169 | 0 | 0 | 4 | K | 2 |  |  |  | ROZPOCET | 0 | 0 | 0 | 0 | 0 | 1 | 0 | 4 | 1459601675
| PP |  | Zához z lomového kamene neupraveného záhozového s proštěrkováním z terénu, hmotnosti jednotlivých kamenů do 200 kg | [15 empty] | PP | 2
| PSC |  | Poznámka k souboru cen: 1. Ceny lze použít i pro záhozovou patku z lomového kamene. 2. Ceny neplatí pro zřízení konstrukce balvanitého skluzu; tento se oceňuje cenou 467 51-0111 Balvanitý skluz z lomového kamene. 3. V cenách jsou započteny i náklady na úpravu jednotlivých velkých kamenů hmotnosti přes 500 kg dodatečným rozpojením na místě uložení. 4. Množství měrných jednotek a) záhozu se stanoví v m3 konstrukce záhozu, b) příplatků se stanoví v m2 upravovaných ploch záhozu. | [15 empty] | PSC | 2
| VV |  | viz D.2.1.a, D.2.1.b.1.2, -6.1, | [15 empty] | VV | 2 | 1 | True | 0 | ROZPOCET
| VV |  | opevnění zához | [15 empty] | VV | 2 | 1 | True | 0 | ROZPOCET
| VV |  | (11,2+12,8)*1,1*0,45 |  | 11.88 | [13 empty] | VV | 2 | 2 | True | 0 | ROZPOCET
| VV |  | Součet |  | 11.88 | [13 empty] | VV | 2 | 4 | True | 1 | ROZPOCET
56 | K | 464451114 | Prolití vrstvy z lomového kamene maltou MC 25 | m3 | 0.838 |  | 0 | CS ÚRS 2020 01 |  |  | základní |  | 0 | 2.4328 | 2.0387 | 0 | 0 | 4 | K | 2 |  |  |  | ROZPOCET | 0 | 0 | 0 | 0 | 0 | 1 | 0 | 4 | -140628818
| PP |  | Prolití konstrukce z kamene vrstvy z lomového kamene cementovou maltou MC-25 | [15 empty] | PP | 2
| PSC |  | Poznámka k souboru cen: 1. Ceny lze použít i pro prolití pohozu případně jiné konstrukce z kameniva. 2. Ceny neplatí pro zpevnění dna nebo svahů drceným kamenivem 63-125 mm prolévaným cementovou maltou s uzavírací vrstvou tl. do 50 mm betonu, na povrchu uhlazenou; tyto práce se oceňují cenami souboru cen 469 52-1 . Zpevnění drceným kamenivem 63-125 mm prolévaným cementovou maltou. 3. Objem se stanoví v m3 cementové malty. | [15 empty] | PSC | 2
| VV |  | viz D.2.1.a, D.2.1.b.1.2, -6.1, | [15 empty] | VV | 2 | 1 | True | 0 | ROZPOCET
| VV |  | prolití prahu | [15 empty] | VV | 2 | 1 | True | 0 | ROZPOCET
| VV |  | 8,375*0,1 |  | 0.838 | [13 empty] | VV | 2 | 2 | True | 0 | ROZPOCET
| VV |  | Součet |  | 0.838 | [13 empty] | VV | 2 | 4 | True | 1 | ROZPOCET
57 | K | 465512327 | Dlažba z lomového kamene na sucho se zalitím spár cementovou maltou tl 300 mm | m2 | 47.3 |  | 0 | CS ÚRS 2020 01 |  |  | základní |  | 0 | 0.60876 | 28.7943 | 0 | 0 | 4 | K | 2 |  |  |  | ROZPOCET | 0 | 0 | 0 | 0 | 0 | 1 | 0 | 4 | 1591131517
| PP |  | Dlažba z lomového kamene lomařsky upraveného na sucho se zalitím spár cementovou maltou, tl. kamene 300 mm | [15 empty] | PP | 2
| PSC |  | Poznámka k souboru cen: 1. Ceny neplatí pro: a) dlažby o sklonu přes 1:1; tyto se oceňují příslušnými cenami souboru cen 326 21-1 . Zdivo nadzákladové z lomového kamene upraveného. 2. V cenách nejsou započteny náklady na: a) podkladní betonové lože; toto se oceňuje cenami souboru cen 451 31-51 Podkladní a výplňové vrstvy z betonu prostého, b) lože z kameniva; toto se oceňuje cenami souboru cen 451 . . - . . Lože z kameniva. 3. Plocha se stanoví v m2 rozvinuté lícní plochy dlažby. | [15 empty] | PSC | 2
| VV |  | viz D.2.1.a, D.2.1.b.1.2, -6.1, | [15 empty] | VV | 2 | 1 | True | 0 | ROZPOCET
| VV |  | opevnění dlažba | [15 empty] | VV | 2 | 1 | True | 0 | ROZPOCET
| VV |  | (21,8+21,2)*1,1 |  | 47.3 | [13 empty] | VV | 2 | 2 | True | 0 | ROZPOCET
| VV |  | Součet |  | 47.3 | [13 empty] | VV | 2 | 4 | True | 1 | ROZPOCET
| D | 5 | Komunikace pozemní |  |  |  | 0 | [5 empty] | 0 |  | 22.407 |  | 0 | 1 | D | 1 |  |  |  | ROZPOCET | [6 empty] | 0
58 | K | 564851114 | Podklad ze štěrkodrtě ŠD tl 180 mm | m2 | 39.4 |  | 0 | CS ÚRS 2020 01 |  |  | základní |  | 0 | 0 | 0 | 0 | 0 | 4 | K | 2 |  |  |  | ROZPOCET | 0 | 0 | 0 | 0 | 0 | 1 | 0 | 4 | 25261670
| PP |  | Podklad ze štěrkodrti ŠD s rozprostřením a zhutněním, po zhutnění tl. 180 mm | [15 empty] | PP | 2
| VV |  | viz D.2.1.a, D.2.1.b.1.2, -6.1 | [15 empty] | VV | 2 | 1 | True | 0 | ROZPOCET
| VV |  | dosypání štěrkodrti mimo vozovku | [15 empty] | VV | 2 | 1 | True | 0 | ROZPOCET
| VV |  | tl. 360 mm | [15 empty] | VV | 2 | 1 | True | 0 | ROZPOCET
| VV |  | (10,4+9,3)*2 |  | 39.4 | [13 empty] | VV | 2 | 2 | True | 0 | ROZPOCET
| VV |  | Součet |  | 39.4 | [13 empty] | VV | 2 | 4 | True | 1 | ROZPOCET
59 | K | 564871113 | Podklad ze štěrkodrtě ŠD tl. 270 mm | m2 | 42 |  | 0 | CS ÚRS 2020 01 |  |  | základní |  | 0 | 0 | 0 | 0 | 0 | 4 | K | 2 |  |  |  | ROZPOCET | 0 | 0 | 0 | 0 | 0 | 1 | 0 | 4 | 273129339
| PP |  | Podklad ze štěrkodrti ŠD s rozprostřením a zhutněním, po zhutnění tl. 270 mm | [15 empty] | PP | 2
| VV |  | viz D.2.1.a, D.2.1.b.1.2, -6.1 | [15 empty] | VV | 2 | 1 | True | 0 | ROZPOCET
| VV |  | obnova komunikacre | [15 empty] | VV | 2 | 1 | True | 0 | ROZPOCET
| VV |  | 42 |  | 42 | [13 empty] | VV | 2 | 2 | True | 0 | ROZPOCET
| VV |  | Součet |  | 42 | [13 empty] | VV | 2 | 4 | True | 1 | ROZPOCET
60 | K | 584121109 | Osazení silničních dílců z ŽB do lože z kameniva těženého tl 40 mm plochy do 50 m2 | m2 | 42 |  | 0 | CS ÚRS 2020 01 |  |  | základní |  | 0 | 0.0835 | 3.507 | 0 | 0 | 4 | K | 2 |  |  |  | ROZPOCET | 0 | 0 | 0 | 0 | 0 | 1 | 0 | 4 | -312458447
| PP |  | Osazení silničních dílců ze železového betonu s podkladem z kameniva těženého do tl. 40 mm jakéhokoliv druhu a velikosti, na plochu jednotlivě přes 15 do 50 m2 | [15 empty] | PP | 2
| PSC |  | Poznámka k souboru cen: 1. V ceně nejsou započteny náklady na: a) dodání dílců, které se oceňuje ve specifikaci, b) výplň spár, které se oceňují cenami souboru cen 599 . 4-11 Vyplnění spár mezi silničními dílci jakékoliv tloušťky. 2. Počet měrných jednotek se určuje v m2 půdorysné plochy krytu z dílců včetně spár. | [15 empty] | PSC | 2
| VV |  | viz D.2.1.a, D.2.1.b.1.2, -6.1 | [15 empty] | VV | 2 | 1 | True | 0 | ROZPOCET
| VV |  | obnova komunikace | [15 empty] | VV | 2 | 1 | True | 0 | ROZPOCET
| VV |  | 42 |  | 42 | [13 empty] | VV | 2 | 2 | True | 0 | ROZPOCET
| VV |  | Součet |  | 42 | [13 empty] | VV | 2 | 4 | True | 1 | ROZPOCET
61 | M | 59381007 | panel silniční 3,00x2,00x0,18m | kus | 7 |  | 0 | CS ÚRS 2020 01 |  |  | základní |  | 0 | 2.7 | 18.9 | 0 | 0 | 8 | M | 2 |  |  |  | ROZPOCET | 0 | 0 | 0 | 0 | 0 | 1 | 0 | 4 | -114226793
| PP |  | panel silniční 3,00x2,00x0,18m | [15 empty] | PP | 2
| VV |  | specifikace k pol.584121109 | [15 empty] | VV | 2 | 1 | True | 0 | ROZPOCET
| VV |  | 42/6 |  | 7 | [13 empty] | VV | 2 | 2 | True | 0 | ROZPOCET
| VV |  | Součet |  | 7 | [13 empty] | VV | 2 | 4 | True | 1 | ROZPOCET
| D | 6 | Úpravy povrchů, podlahy a osazování výplní |  |  |  | 0 | [5 empty] | 0 |  | 18.5515 |  | 0 | 1 | D | 1 |  |  |  | ROZPOCET | [6 empty] | 0
62 | K | 631311113 | Mazanina tl do 80 mm z betonu prostého bez zvýšených nároků na prostředí tř. C 12/15 | m3 | 3.57 |  | 0 | CS ÚRS 2020 01 |  |  | základní |  | 0 | 2.2563 | 8.0551 | 0 | 0 | 4 | K | 2 |  |  |  | ROZPOCET | 0 | 0 | 0 | 0 | 0 | 1 | 0 | 4 | -488233095
| PP |  | Mazanina z betonu prostého bez zvýšených nároků na prostředí tl. přes 50 do 80 mm tř. C 12/15 | [15 empty] | PP | 2
| PSC |  | Poznámka k souboru cen: 1. Ceny jsou určeny pro mazaniny krycí (pochůzné i pojízdné), popř. podkladní, plovoucí, vyrovnávací nebo oddělující pod potěry, podlahy, průmyslové podlahy, popř. pro podlévání provizorně podklínovaných patek usazených strojů a technologických zařízení (s náležitým zatemováním hutného betonu). 2. Pro mazaniny tlouštěk větších než 240 mm jsou určeny: a) pro mazaniny ukládané na zeminu (v halách apod.) ceny souborů cen 27* 31- Základy z betonu prostého a 27* 32 - Základy z betonu železového, b) pro mazaniny v nadzemních podlažích ceny souboru cen 411 31- . . Beton kleneb. 3. Ceny lze použít i pro betonový okapový chodníček budovy (včetně tvarování rigolového žlábku) v příslušných tloušťkách. Jeho podloží se oceňuje samostatně. 4. V ceně jsou započteny i náklady na: a) základní stržení povrchu mazaniny s urovnáním vibrační lištou nebo dřevěným hladítkem, b) vytvoření dilatačních spár v mazanině bez zaplnění, pokud jsou dilatační spáry vytvářeny při provádění betonáže. Jestliže jsou dilatační spáry řezány dodatečně, oceňují se cenami souboru cen 634 91-11 Řezání dilatačních nebo smršťovacích spár. | [15 empty] | PSC | 2
| VV |  | viz D.2.1.a, D.2.1.b.1.2, -6.1 | [15 empty] | VV | 2 | 1 | True | 0 | ROZPOCET
| VV |  | vyrovnávací beton | [15 empty] | VV | 2 | 1 | True | 0 | ROZPOCET
| VV |  | 7*(2,5+3,5+2,5)*0,06 |  | 3.57 | [13 empty] | VV | 2 | 2 | True | 0 | ROZPOCET
| VV |  | Součet |  | 3.57 | [13 empty] | VV | 2 | 4 | True | 1 | ROZPOCET
63 | K | 631311116 | Mazanina tl do 80 mm z betonu prostého bez zvýšených nároků na prostředí tř. C 25/30 | m3 | 4.165 |  | 0 | CS ÚRS 2020 01 |  |  | základní |  | 0 | 2.4533 | 10.218 | 0 | 0 | 4 | K | 2 |  |  |  | ROZPOCET | 0 | 0 | 0 | 0 | 0 | 1 | 0 | 4 | 612303990
| PP |  | Mazanina z betonu prostého bez zvýšených nároků na prostředí tl. přes 50 do 80 mm tř. C 25/30 | [15 empty] | PP | 2
| PSC |  | Poznámka k souboru cen: 1. Ceny jsou určeny pro mazaniny krycí (pochůzné i pojízdné), popř. podkladní, plovoucí, vyrovnávací nebo oddělující pod potěry, podlahy, průmyslové podlahy, popř. pro podlévání provizorně podklínovaných patek usazených strojů a technologických zařízení (s náležitým zatemováním hutného betonu). 2. Pro mazaniny tlouštěk větších než 240 mm jsou určeny: a) pro mazaniny ukládané na zeminu (v halách apod.) ceny souborů cen 27* 31- Základy z betonu prostého a 27* 32 - Základy z betonu železového, b) pro mazaniny v nadzemních podlažích ceny souboru cen 411 31- . . Beton kleneb. 3. Ceny lze použít i pro betonový okapový chodníček budovy (včetně tvarování rigolového žlábku) v příslušných tloušťkách. Jeho podloží se oceňuje samostatně. 4. V ceně jsou započteny i náklady na: a) základní stržení povrchu mazaniny s urovnáním vibrační lištou nebo dřevěným hladítkem, b) vytvoření dilatačních spár v mazanině bez zaplnění, pokud jsou dilatační spáry vytvářeny při provádění betonáže. Jestliže jsou dilatační spáry řezány dodatečně, oceňují se cenami souboru cen 634 91-11 Řezání dilatačních nebo smršťovacích spár. | [15 empty] | PSC | 2
| VV |  | viz D.2.1.a, D.2.1.b.1.2, -6.1 | [15 empty] | VV | 2 | 1 | True | 0 | ROZPOCET
| VV |  | mazanina 70 mm | [15 empty] | VV | 2 | 1 | True | 0 | ROZPOCET
| VV |  | 7*(2,5+3,5+2,5)*0,07 |  | 4.165 | [13 empty] | VV | 2 | 2 | True | 0 | ROZPOCET
| VV |  | Součet |  | 4.165 | [13 empty] | VV | 2 | 4 | True | 1 | ROZPOCET
64 | K | 631319011 | Příplatek k mazanině tl do 80 mm za přehlazení povrchu | m3 | 4.165 |  | 0 | CS ÚRS 2020 01 |  |  | základní |  | 0 | 0 | 0 | 0 | 0 | 4 | K | 2 |  |  |  | ROZPOCET | 0 | 0 | 0 | 0 | 0 | 1 | 0 | 4 | -140900510
| PP |  | Příplatek k cenám mazanin za úpravu povrchu mazaniny přehlazením, mazanina tl. přes 50 do 80 mm | [15 empty] | PP | 2
| PSC |  | Poznámka k souboru cen: 1. Ceny -9011 až -9023 lze použít pro mazaniny min. tř. C 8/10. 2. V cenách -9011 až -9023 jsou započteny i náklady za přehlazení povrchu mazaniny ocelovým hladítkem. 3. Ceny -9171 až -9175 lze také použít, bude-li do mazaniny vkládána druhá vrstva výztuže nad sebou oddělená vrstvou betonové směsi, kdy se oceňuje druhé stržení povrchu latí rovněž výměrou (m3) celkové tloušťky tří vrstev mazaniny. | [15 empty] | PSC | 2
| VV |  | viz pol.631311116 | [15 empty] | VV | 2 | 1 | True | 0 | ROZPOCET
| VV |  | 4,165 |  | 4.165 | [13 empty] | VV | 2 | 2 | True | 0 | ROZPOCET
| VV |  | Součet |  | 4.165 | [13 empty] | VV | 2 | 4 | True | 1 | ROZPOCET
65 | K | 631319171 | Příplatek k mazanině tl do 80 mm za stržení povrchu spodní vrstvy před vložením výztuže | m3 | 7.735 |  | 0 | CS ÚRS 2020 01 |  |  | základní |  | 0 | 0 | 0 | 0 | 0 | 4 | K | 2 |  |  |  | ROZPOCET | 0 | 0 | 0 | 0 | 0 | 1 | 0 | 4 | -1064223330
| PP |  | Příplatek k cenám mazanin za stržení povrchu spodní vrstvy mazaniny latí před vložením výztuže nebo pletiva pro tl. obou vrstev mazaniny přes 50 do 80 mm | [15 empty] | PP | 2
| PSC |  | Poznámka k souboru cen: 1. Ceny -9011 až -9023 lze použít pro mazaniny min. tř. C 8/10. 2. V cenách -9011 až -9023 jsou započteny i náklady za přehlazení povrchu mazaniny ocelovým hladítkem. 3. Ceny -9171 až -9175 lze také použít, bude-li do mazaniny vkládána druhá vrstva výztuže nad sebou oddělená vrstvou betonové směsi, kdy se oceňuje druhé stržení povrchu latí rovněž výměrou (m3) celkové tloušťky tří vrstev mazaniny. | [15 empty] | PSC | 2
| VV |  | viz pol.631311113, -116 | [15 empty] | VV | 2 | 1 | True | 0 | ROZPOCET
| VV |  | 3,57+4,165 |  | 7.735 | [13 empty] | VV | 2 | 2 | True | 0 | ROZPOCET
| VV |  | Součet |  | 7.735 | [13 empty] | VV | 2 | 4 | True | 1 | ROZPOCET
66 | K | 631362021 | Výztuž mazanin svařovanými sítěmi Kari | t | 0.262 |  | 0 | CS ÚRS 2020 01 |  |  | základní |  | 0 | 1.0628 | 0.27845 | 0 | 0 | 4 | K | 2 |  |  |  | ROZPOCET | 0 | 0 | 0 | 0 | 0 | 1 | 0 | 4 | 125029488
| PP |  | Výztuž mazanin ze svařovaných sítí z drátů typu KARI | [15 empty] | PP | 2
| PSC |  | Poznámka k souboru cen: 1. Betonová podezdívek příček se oceňuje položkou 278 36-1111 souboru cen 278 36-11.1 - Výztuž základu (podezdívky) betonového | [15 empty] | PSC | 2
| VV |  | viz D.2.1.a, D.2.1.b.1.2, -6.1 | [15 empty] | VV | 2 | 1 | True | 0 | ROZPOCET
| VV |  | výztuž mazaniny | [15 empty] | VV | 2 | 1 | True | 0 | ROZPOCET
| VV |  | 7*(2,5+3,5+2,5)*4,4*0,001 |  | 0.262 | [13 empty] | VV | 2 | 2 | True | 0 | ROZPOCET
| VV |  | Součet |  | 0.262 | [13 empty] | VV | 2 | 4 | True | 1 | ROZPOCET
| D | 8 | Trubní vedení |  |  |  | 0 | [5 empty] | 0 |  | 0.89344 |  | 3.08 | 1 | D | 1 |  |  |  | ROZPOCET | [6 empty] | 0
67 | K | 871440410 | Montáž kanalizačního potrubí korugovaného SN 10 z polypropylenu DN 600 | m | 72 |  | 0 | CS ÚRS 2020 01 |  |  | základní |  | 0 | 4e-05 | 0.00288 | 0 | 0 | 4 | K | 2 |  |  |  | ROZPOCET | 0 | 0 | 0 | 0 | 0 | 1 | 0 | 4 | 1717638115
| PP |  | Montáž kanalizačního potrubí z plastů z polypropylenu PP korugovaného nebo žebrovaného SN 10 DN 600 | [15 empty] | PP | 2
| PSC |  | Poznámka k souboru cen: 1. V cenách montáže potrubí nejsou započteny náklady na dodání trub, elektrospojek a těsnicích kroužků pokud tyto nejsou součástí dodávky potrubí. Tyto náklady se oceňují ve specifikaci. 2. V cenách potrubí z trubek polyetylenových a polypropylenových nejsou započteny náklady na dodání tvarovek použitých pro napojení na jiný druh potrubí; tvarovky se oceňují ve specifikaci. 3. Ztratné lze dohodnout: a) u trub kanalizačních z tvrdého PVC ve směrné výši 3 %, b) u trub polyetylenových a polypropylenových ve směrné výši 1,5. | [15 empty] | PSC | 2
| VV |  | viz D.2.1.a, D.2.1.b.1.2, -6.1 | [15 empty] | VV | 2 | 1 | True | 0 | ROZPOCET
| VV |  | obtok | [15 empty] | VV | 2 | 1 | True | 0 | ROZPOCET
| VV |  | 44 |  | 44 | [13 empty] | VV | 2 | 2 | True | 0 | ROZPOCET
| VV |  | přepojení | [15 empty] | VV | 2 | 1 | True | 0 | ROZPOCET
| VV |  | 20+8 |  | 28 | [13 empty] | VV | 2 | 2 | True | 0 | ROZPOCET
| VV |  | Součet |  | 72 | [13 empty] | VV | 2 | 4 | True | 1 | ROZPOCET
68 | M | 28617049 | trubka kanalizační PP korugovaná DN 600x6000mm SN10 | m | 44 |  | 0 | CS ÚRS 2020 01 |  |  | základní |  | 0 | 0.02024 | 0.89056 | 0 | 0 | 8 | M | 2 |  |  |  | ROZPOCET | 0 | 0 | 0 | 0 | 0 | 1 | 0 | 4 | -524722427
| PP |  | trubka kanalizační PP korugovaná DN 600x6000mm SN10 | [15 empty] | PP | 2
| VV |  | specifikace k pol.871440410 | [15 empty] | VV | 2 | 1 | True | 0 | ROZPOCET
| VV |  | 44 |  | 44 | [13 empty] | VV | 2 | 2 | True | 0 | ROZPOCET
| VV |  | Součet |  | 44 | [13 empty] | VV | 2 | 4 | True | 1 | ROZPOCET
69 | K | 871445811 | Bourání stávajícího potrubí z PVC nebo PP DN přes 400 do 600 | m | 44 |  | 0 | CS ÚRS 2020 01 |  |  | základní |  | 0 | 0 | 0 | 0.07 | 3.08 | 4 | K | 2 |  |  |  | ROZPOCET | 0 | 0 | 0 | 0 | 0 | 1 | 0 | 4 | -379897490
| PP |  | Bourání stávajícího potrubí z PVC nebo polypropylenu PP v otevřeném výkopu DN přes 500 do 600 | [15 empty] | PP | 2
| PSC |  | Poznámka k souboru cen: 1. Ceny jsou určeny pro bourání vodovodního a kanalizačního potrubí. 2. V cenách jsou započteny náklady na bourání potrubí včetně tvarovek. | [15 empty] | PSC | 2
| VV |  | viz D.2.1.a, D.2.1.b.1.2, -6.1 | [15 empty] | VV | 2 | 1 | True | 0 | ROZPOCET
| VV |  | demontáž obtoku | [15 empty] | VV | 2 | 1 | True | 0 | ROZPOCET
| VV |  | 44 |  | 44 | [13 empty] | VV | 2 | 2 | True | 0 | ROZPOCET
| VV |  | Součet |  | 44 | [13 empty] | VV | 2 | 4 | True | 1 | ROZPOCET
| D | 9 | Ostatní konstrukce a práce-bourání |  |  |  | 0 | [5 empty] | 0 |  | 0.34901 |  | 18.36 | 1 | D | 1 |  |  |  | ROZPOCET | [6 empty] | 0
70 | K | 911121111 | Montáž zábradlí ocelového přichyceného vruty do betonového podkladu | m | 17.12 |  | 0 | CS ÚRS 2020 01 |  |  | základní |  | 0 | 0.00074 | 0.012669 | 0 | 0 | 4 | K | 2 |  |  |  | ROZPOCET | 0 | 0 | 0 | 0 | 0 | 1 | 0 | 4 | 2051947005
| PP |  | Montáž zábradlí ocelového přichyceného vruty do betonového podkladu | [15 empty] | PP | 2
| PSC |  | Poznámka k souboru cen: 1. Zábradlí je kotveno po 2 m. 2. V ceně jsou započteny i náklady na: a) vykopání jamek pro sloupky s odhozením výkopku na hromadu nebo naložením na dopravní prostředek i náklady na betonový základ; b) u ceny 911 11-1111 betonový základ; c) u ceny 911 12-1111 vruty. 3. V cenách nejsou započteny náklady na: a) dodání zábradlí (dílů zábradlí), tyto se oceňují ve specifikaci; b) nátěry zábradlí, tyto se oceňují jako práce PSV příslušnými cenami katalogu 800-783 Nátěry; c) zřízení betonového podkladu u položky 911 12-1111. | [15 empty] | PSC | 2
| VV |  | viz D.2.1.a, D.2.1.b.1.2, -6.1, -b.8 | [15 empty] | VV | 2 | 1 | True | 0 | ROZPOCET
| VV |  | 1,1+5,25+2,4 |  | 8.75 | [13 empty] | VV | 2 | 2 | True | 0 | ROZPOCET
| VV |  | 2,5+5,25+0,62 |  | 8.37 | [13 empty] | VV | 2 | 2 | True | 0 | ROZPOCET
| VV |  | Součet |  | 17.12 | [13 empty] | VV | 2 | 4 | True | 1 | ROZPOCET
71 | M | 553912R4 | Zábradlí z ocel. trub sloupek, madlo 70/5 , podélná výplň 35/4,5 | m | 15.45 |  | 0 |  |  |  | základní |  | 0 | 0.01893 | 0.29247 | 0 | 0 | 8 | M | 2 |  |  |  | ROZPOCET | 0 | 0 | 0 | 0 | 0 | 1 | 0 | 4 | -1161905187
| PP |  | Zábradlí z ocel. trub sloupek, madlo 70/5 , podélná výplň 35/4,5 | [15 empty] | PP | 2
| VV |  | specifikace k pol.911121111 | [15 empty] | VV | 2 | 1 | True | 0 | ROZPOCET
| VV |  | 15,45 |  | 15.45 | [13 empty] | VV | 2 | 2 | True | 0 | ROZPOCET
| VV |  | Součet |  | 15.45 | [13 empty] | VV | 2 | 4 | True | 1 | ROZPOCET
72 | M | 553912R3 | Doplňující materiál k zábradlí | soub | 1 |  | 0 |  |  |  | základní |  | 0 | 0 | 0 | 0 | 0 | 8 | M | 2 |  |  |  | ROZPOCET | 0 | 0 | 0 | 0 | 0 | 1 | 0 | 4 | -383256553
| PP |  | Doplňující materiál k zábradlí | [15 empty] | PP | 2
| P |  | Poznámka k položce: Materiál potřebný k ukotvení sloupků, ke zhotovení spojů apod. (šrouby, podložky, ocelové pásy, matice,...) | [15 empty] | P | 2
| VV |  | specifikace k pol.911121111 | [15 empty] | VV | 2 | 1 | True | 0 | ROZPOCET
| VV |  | patní deska 240x240x20 mm - 13+15 | [15 empty] | VV | 2 | 1 | True | 0 | ROZPOCET
| VV |  | podložka šroubu M16 - 52+60ks | [15 empty] | VV | 2 | 1 | True | 0 | ROZPOCET
| VV |  | podlití polymermaltou tl. 20mm | [15 empty] | VV | 2 | 1 | True | 0 | ROZPOCET
| VV |  | 1 |  | 1 | [13 empty] | VV | 2 | 2 | True | 0 | ROZPOCET
| VV |  | Součet |  | 1 | [13 empty] | VV | 2 | 4 | True | 1 | ROZPOCET
73 | K | 919122121 | Těsnění spár zálivkou za tepla pro komůrky š 15 mm hl 25 mm s těsnicím profilem | m | 17.1 |  | 0 | CS ÚRS 2020 01 |  |  | základní |  | 0 | 9e-05 | 0.001539 | 0 | 0 | 4 | K | 2 |  |  |  | ROZPOCET | 0 | 0 | 0 | 0 | 0 | 1 | 0 | 4 | -369934769
| PP |  | Utěsnění dilatačních spár zálivkou za tepla v cementobetonovém nebo živičném krytu včetně adhezního nátěru s těsnicím profilem pod zálivkou, pro komůrky šířky 15 mm, hloubky 25 mm | [15 empty] | PP | 2
| PSC |  | Poznámka k souboru cen: 1. V cenách jsou započteny i náklady na vyčištění spár před těsněním a zalitím a náklady na impregnaci, těsnění a zalití spár včetně dodání hmot. | [15 empty] | PSC | 2
| VV |  | viz D.2.1.a, D.2.1.b.1.2, -6.1, -b.8 | [15 empty] | VV | 2 | 1 | True | 0 | ROZPOCET
| VV |  | těsnící zálivka | [15 empty] | VV | 2 | 1 | True | 0 | ROZPOCET
| VV |  | 17,1 |  | 17.1 | [13 empty] | VV | 2 | 2 | True | 0 | ROZPOCET
| VV |  | Součet |  | 17.1 | [13 empty] | VV | 2 | 4 | True | 1 | ROZPOCET
74 | K | 953334R1 | Těsnící plech ve svitku do pracovních spar betonových kcí s bitumenem oboustranným š 500 mm | m | 10.5 |  | 0 |  |  |  | základní |  | 0 | 0.00122 | 0.01281 | 0 | 0 | 4 | K | 2 |  |  |  | ROZPOCET | 0 | 0 | 0 | 0 | 0 | 1 | 0 | 4 | -119214582
| PP |  | Těsnící plech do pracovních spar betonových konstrukcí horizontálních i vertikálních (podlaha - zeď, zeď - strop a technologických) ve svitku s bitumenovým povrchem oboustranným, šířky 500 mm | [15 empty] | PP | 2
| VV |  | viz D.2.1.a, D.2.1.b.1.2, -6.1, -b.8 | [15 empty] | VV | 2 | 1 | True | 0 | ROZPOCET
| VV |  | těsnící plech do pracovních spár | [15 empty] | VV | 2 | 1 | True | 0 | ROZPOCET
| VV |  | 5,25*2 |  | 10.5 | [13 empty] | VV | 2 | 2 | True | 0 | ROZPOCET
| VV |  | Součet |  | 10.5 | [13 empty] | VV | 2 | 4 | True | 1 | ROZPOCET
75 | K | 953961114 | Kotvy chemickým tmelem M 16 hl 125 mm do betonu, ŽB nebo kamene s vyvrtáním otvoru | kus | 72 |  | 0 | CS ÚRS 2020 01 |  |  | základní |  | 0 | 2e-05 | 0.00144 | 0 | 0 | 4 | K | 2 |  |  |  | ROZPOCET | 0 | 0 | 0 | 0 | 0 | 1 | 0 | 4 | 1111962026
| PP |  | Kotvy chemické s vyvrtáním otvoru do betonu, železobetonu nebo tvrdého kamene tmel, velikost M 16, hloubka 125 mm | [15 empty] | PP | 2
| PSC |  | Poznámka k souboru cen: 1. V cenách 953 96-11 a 953 96-12 jsou započteny i náklady na: a) rozměření, vrtání a spotřebu vrtáků. Pro velikost M 8 až M 30 jsou započteny náklady na vrtání příklepovými vrtáky, pro velikost M 33 až M 39 diamantovými korunkami, b) vyfoukání otvoru, přípravu kotev k uložení do otvorů, vyplnění kotevních otvorů tmelem nebo chemickou patronou včetně dodávky materiálu. 2. V cenách 953 96-51.. jsou započteny i náklady na dodání a zasunutí kotevního šroubu do otvoru vyplněného chemickým tmelem nebo patronou a dotažení matice. | [15 empty] | PSC | 2
| VV |  | viz D.2.1.a, D.2.1.b.1.2, -6.1, -b.8 | [15 empty] | VV | 2 | 1 | True | 0 | ROZPOCET
| VV |  | (9+9)*4 |  | 72 | [13 empty] | VV | 2 | 2 | True | 0 | ROZPOCET
| VV |  | Součet |  | 72 | [13 empty] | VV | 2 | 4 | True | 1 | ROZPOCET
76 | K | 953965132 | Kotevní šroub pro chemické kotvy M 16 dl 260 mm | kus | 72 |  | 0 | CS ÚRS 2020 01 |  |  | základní |  | 0 | 0.00039 | 0.02808 | 0 | 0 | 4 | K | 2 |  |  |  | ROZPOCET | 0 | 0 | 0 | 0 | 0 | 1 | 0 | 4 | 315819750
| PP |  | Kotvy chemické s vyvrtáním otvoru kotevní šrouby pro chemické kotvy, velikost M 16, délka 260 mm | [15 empty] | PP | 2
| PSC |  | Poznámka k souboru cen: 1. V cenách 953 96-11 a 953 96-12 jsou započteny i náklady na: a) rozměření, vrtání a spotřebu vrtáků. Pro velikost M 8 až M 30 jsou započteny náklady na vrtání příklepovými vrtáky, pro velikost M 33 až M 39 diamantovými korunkami, b) vyfoukání otvoru, přípravu kotev k uložení do otvorů, vyplnění kotevních otvorů tmelem nebo chemickou patronou včetně dodávky materiálu. 2. V cenách 953 96-51.. jsou započteny i náklady na dodání a zasunutí kotevního šroubu do otvoru vyplněného chemickým tmelem nebo patronou a dotažení matice. | [15 empty] | PSC | 2
| VV |  | viz D.2.1.a, D.2.1.b.1.2, -6.1, -b.8 | [15 empty] | VV | 2 | 1 | True | 0 | ROZPOCET
| VV |  | (9+9)*4 |  | 72 | [13 empty] | VV | 2 | 2 | True | 0 | ROZPOCET
| VV |  | Součet |  | 72 | [13 empty] | VV | 2 | 4 | True | 1 | ROZPOCET
77 | K | 966008114 | Bourání trubního propustku do DN 1200 | m | 6 |  | 0 | CS ÚRS 2020 01 |  |  | základní |  | 0 | 0 | 0 | 3.06 | 18.36 | 4 | K | 2 |  |  |  | ROZPOCET | 0 | 0 | 0 | 0 | 0 | 1 | 0 | 4 | -1424802066
| PP |  | Bourání trubního propustku s odklizením a uložením vybouraného materiálu na skládku na vzdálenost do 3 m nebo s naložením na dopravní prostředek z trub DN přes 800 do 1200 mm | [15 empty] | PP | 2
| PSC |  | Poznámka k souboru cen: 1. Ceny lze použít i pro bourání hospodářských přejezdů a propustků z trub obetonovaných. 2. V cenách jsou započteny i náklady na případné bourání betonového lože nebo prahů pod troubami propustku. 3. V cenách nejsou započteny náklady na: a) zemní práce nutné při rozebírání propustků, které se oceňují cenami části A 01 katalogu 800-1 Zemní práce, b) bourání čel, které se oceňuje cenami části B 01 katalogu 821-1 Mosty. 4. Množství měrných jednotek se určuje délkou mezi rubovými stěnami čel (v podélné ose propustku). 5. Přemístění vybouraného materiálu na vzdálenost přes 3 m se oceňuje cenami souborů cen 997 22-1 Vodorovné přemístění vybouraných hmot. | [15 empty] | PSC | 2
| VV |  | viz D.2.1.a, D.2.1.b.1.2, -6.1 | [15 empty] | VV | 2 | 1 | True | 0 | ROZPOCET
| VV |  | odstranění stáv. proputsku | [15 empty] | VV | 2 | 1 | True | 0 | ROZPOCET
| VV |  | 6 |  | 6 | [13 empty] | VV | 2 | 2 | True | 0 | ROZPOCET
| VV |  | Součet |  | 6 | [13 empty] | VV | 2 | 4 | True | 1 | ROZPOCET
| D | 997 | Přesun sutě |  |  |  | 0 | [5 empty] | 0 |  | 0 |  | 0 | 1 | D | 1 |  |  |  | ROZPOCET | [6 empty] | 0
78 | K | 997013R1 | Poplatek za uložení dřevěného bioodpadu na skládce (skládkovné) | t | 9.075 |  | 0 |  |  |  | základní |  | 0 | 0 | 0 | 0 | 0 | 4 | K | 2 |  |  |  | ROZPOCET | 0 | 0 | 0 | 0 | 0 | 1 | 0 | 4 | 532731456
| PP |  | Poplatek za uložení dřevěného bioodpadu na skládce (skládkovné) | [15 empty] | PP | 2
| VV |  | viz C.4 | [15 empty] | VV | 2 | 1 | True | 0 | ROZPOCET
| VV |  | pařezy na skládku | [15 empty] | VV | 2 | 1 | True | 0 | ROZPOCET
| VV |  | 5*0,5*0,5*0,5*1 |  | 0.625 | [13 empty] | VV | 2 | 2 | True | 0 | ROZPOCET
| VV |  | větve | [15 empty] | VV | 2 | 1 | True | 0 | ROZPOCET
| VV |  | 5*0,5*1,0 |  | 2.5 | [13 empty] | VV | 2 | 2 | True | 0 | ROZPOCET
| VV |  | kmeny | [15 empty] | VV | 2 | 1 | True | 0 | ROZPOCET
| VV |  | 5*0,5*1,0 |  | 2.5 | [13 empty] | VV | 2 | 2 | True | 0 | ROZPOCET
| VV |  | křoviny | [15 empty] | VV | 2 | 1 | True | 0 | ROZPOCET
| VV |  | (22+47)*0,05 |  | 3.45 | [13 empty] | VV | 2 | 2 | True | 0 | ROZPOCET
| VV |  | Součet |  | 9.075 | [13 empty] | VV | 2 | 4 | True | 1 | ROZPOCET
79 | K | 997221551 | Vodorovná doprava suti ze sypkých materiálů do 1 km | t | 34.02 |  | 0 | CS ÚRS 2020 01 |  |  | základní |  | 0 | 0 | 0 | 0 | 0 | 4 | K | 2 |  |  |  | ROZPOCET | 0 | 0 | 0 | 0 | 0 | 1 | 0 | 4 | 747707122
| PP |  | Vodorovná doprava suti bez naložení, ale se složením a s hrubým urovnáním ze sypkých materiálů, na vzdálenost do 1 km | [15 empty] | PP | 2
| PSC |  | Poznámka k souboru cen: 1. Ceny nelze použít pro vodorovnou dopravu suti po železnici, po vodě nebo neobvyklými dopravními prostředky. 2. Je-li na dopravní dráze pro vodorovnou dopravu suti překážka, pro kterou je nutno suť překládat z jednoho dopravního prostředku na druhý, oceňuje se tato doprava v každém úseku samostatně. 3. Ceny 997 22-155 jsou určeny pro sypký materiál, např. kamenivo a hmoty kamenitého charakteru stmelené vápnem, cementem nebo živicí. 4. Ceny 997 22-156 jsou určeny pro drobný kusový materiál (dlažební kostky, lomový kámen). | [15 empty] | PSC | 2
| VV |  | viz D.2.1.a, D.2.1.b.1.2, -6.1 | [15 empty] | VV | 2 | 1 | True | 0 | ROZPOCET
| VV |  | odstraněné kamen. opevnění | [15 empty] | VV | 2 | 1 | True | 0 | ROZPOCET
| VV |  | 21,84 |  | 21.84 | [13 empty] | VV | 2 | 2 | True | 0 | ROZPOCET
| VV |  | podklad komunikace | [15 empty] | VV | 2 | 1 | True | 0 | ROZPOCET
| VV |  | 12,18 |  | 12.18 | [13 empty] | VV | 2 | 2 | True | 0 | ROZPOCET
| VV |  | Součet |  | 34.02 | [13 empty] | VV | 2 | 4 | True | 1 | ROZPOCET
80 | K | 997221559 | Příplatek ZKD 1 km u vodorovné dopravy suti ze sypkých materiálů | t | 646.38 |  | 0 | CS ÚRS 2020 01 |  |  | základní |  | 0 | 0 | 0 | 0 | 0 | 4 | K | 2 |  |  |  | ROZPOCET | 0 | 0 | 0 | 0 | 0 | 1 | 0 | 4 | 1101567485
| PP |  | Vodorovná doprava suti bez naložení, ale se složením a s hrubým urovnáním Příplatek k ceně za každý další i započatý 1 km přes 1 km | [15 empty] | PP | 2
| PSC |  | Poznámka k souboru cen: 1. Ceny nelze použít pro vodorovnou dopravu suti po železnici, po vodě nebo neobvyklými dopravními prostředky. 2. Je-li na dopravní dráze pro vodorovnou dopravu suti překážka, pro kterou je nutno suť překládat z jednoho dopravního prostředku na druhý, oceňuje se tato doprava v každém úseku samostatně. 3. Ceny 997 22-155 jsou určeny pro sypký materiál, např. kamenivo a hmoty kamenitého charakteru stmelené vápnem, cementem nebo živicí. 4. Ceny 997 22-156 jsou určeny pro drobný kusový materiál (dlažební kostky, lomový kámen). | [15 empty] | PSC | 2
| VV |  | viz D.2.1.a, D.2.1.b.1.2, -6.1 | [15 empty] | VV | 2 | 1 | True | 0 | ROZPOCET
| VV |  | odvoz na skládku do 20 km | [15 empty] | VV | 2 | 1 | True | 0 | ROZPOCET
| VV |  | (21,84+12,18)*19 |  | 646.38 | [13 empty] | VV | 2 | 2 | True | 0 | ROZPOCET
| VV |  | Součet |  | 646.38 | [13 empty] | VV | 2 | 4 | True | 1 | ROZPOCET
81 | K | 997221571 | Vodorovná doprava vybouraných hmot do 1 km | t | 39.29 |  | 0 | CS ÚRS 2020 01 |  |  | základní |  | 0 | 0 | 0 | 0 | 0 | 4 | K | 2 |  |  |  | ROZPOCET | 0 | 0 | 0 | 0 | 0 | 1 | 0 | 4 | -731189475
| PP |  | Vodorovná doprava vybouraných hmot bez naložení, ale se složením a s hrubým urovnáním na vzdálenost do 1 km | [15 empty] | PP | 2
| PSC |  | Poznámka k souboru cen: 1. Ceny nelze použít pro vodorovnou dopravu vybouraných hmot po železnici, po vodě nebo neobvyklými dopravními prostředky. 2. Je-li na dopravní dráze pro vodorovnou dopravu vybouraných hmot překážka, pro kterou je nutno vybourané hmoty překládat z jednoho dopravního prostředku na druhý, oceňuje se tato doprava v každém úseku samostatně. | [15 empty] | PSC | 2
| VV |  | viz D.2.1.a, D.2.1.b.1.2, -6.1 | [15 empty] | VV | 2 | 1 | True | 0 | ROZPOCET
| VV |  | propustek | [15 empty] | VV | 2 | 1 | True | 0 | ROZPOCET
| VV |  | 18,36 |  | 18.36 | [13 empty] | VV | 2 | 2 | True | 0 | ROZPOCET
| VV |  | potrubí obtoku na staveb. dvůr | [15 empty] | VV | 2 | 1 | True | 0 | ROZPOCET
| VV |  | 3,08 |  | 3.08 | [13 empty] | VV | 2 | 2 | True | 0 | ROZPOCET
| VV |  | panely | [15 empty] | VV | 2 | 1 | True | 0 | ROZPOCET
| VV |  | 17,85 |  | 17.85 | [13 empty] | VV | 2 | 2 | True | 0 | ROZPOCET
| VV |  | Součet |  | 39.29 | [13 empty] | VV | 2 | 4 | True | 1 | ROZPOCET
82 | K | 997221579 | Příplatek ZKD 1 km u vodorovné dopravy vybouraných hmot | t | 687.99 |  | 0 | CS ÚRS 2020 01 |  |  | základní |  | 0 | 0 | 0 | 0 | 0 | 4 | K | 2 |  |  |  | ROZPOCET | 0 | 0 | 0 | 0 | 0 | 1 | 0 | 4 | 305756106
| PP |  | Vodorovná doprava vybouraných hmot bez naložení, ale se složením a s hrubým urovnáním na vzdálenost Příplatek k ceně za každý další i započatý 1 km přes 1 km | [15 empty] | PP | 2
| PSC |  | Poznámka k souboru cen: 1. Ceny nelze použít pro vodorovnou dopravu vybouraných hmot po železnici, po vodě nebo neobvyklými dopravními prostředky. 2. Je-li na dopravní dráze pro vodorovnou dopravu vybouraných hmot překážka, pro kterou je nutno vybourané hmoty překládat z jednoho dopravního prostředku na druhý, oceňuje se tato doprava v každém úseku samostatně. | [15 empty] | PSC | 2
| VV |  | viz D.2.1.a, D.2.1.b.1.2, -6.1 | [15 empty] | VV | 2 | 1 | True | 0 | ROZPOCET
| VV |  | na skládku do 20 km | [15 empty] | VV | 2 | 1 | True | 0 | ROZPOCET
| VV |  | 18,36*19 |  | 348.84 | [13 empty] | VV | 2 | 2 | True | 0 | ROZPOCET
| VV |  | 17,85*19 |  | 339.15 | [13 empty] | VV | 2 | 2 | True | 0 | ROZPOCET
| VV |  | Součet |  | 687.99 | [13 empty] | VV | 2 | 4 | True | 1 | ROZPOCET
83 | K | 997221625 | Poplatek za uložení na skládce (skládkovné) stavebního odpadu železobetonového kód odpadu 17 01 01 | t | 36.21 |  | 0 | CS ÚRS 2020 01 |  |  | základní |  | 0 | 0 | 0 | 0 | 0 | 4 | K | 2 |  |  |  | ROZPOCET | 0 | 0 | 0 | 0 | 0 | 1 | 0 | 4 | -251082317
| PP |  | Poplatek za uložení stavebního odpadu na skládce (skládkovné) z armovaného betonu zatříděného do Katalogu odpadů pod kódem 17 01 01 | [15 empty] | PP | 2
| PSC |  | Poznámka k souboru cen: 1. Ceny uvedenév souboru cen je doporučeno upravit podle aktuálních cen místně příslušné skládky odpadů. 2. Uložení odpadů neuvedených v souboru cen se oceňuje individuálně. 3. V cenách je započítán poplatek za ukládání odpadu dle zákona 185/2001 Sb. 4. Případné drcení stavebního odpadu lze ocenit cenami souboru cen 997 00-60 Drcení stavebního odpadu z katalogu 800-6 Demolice objektů. | [15 empty] | PSC | 2
| VV |  | viz D.2.1.a, D.2.1.b.1.2, -6.1 | [15 empty] | VV | 2 | 1 | True | 0 | ROZPOCET
| VV |  | "propustek"18,36 |  | 18.36 | [13 empty] | VV | 2 | 2 | True | 0 | ROZPOCET
| VV |  | "panely"17,85 |  | 17.85 | [13 empty] | VV | 2 | 2 | True | 0 | ROZPOCET
| VV |  | Součet |  | 36.21 | [13 empty] | VV | 2 | 4 | True | 1 | ROZPOCET
84 | K | 997221873 | Poplatek za uložení stavebního odpadu na recyklační skládce (skládkovné) zeminy a kamení zatříděného do Katalogu odpadů pod kódem 17 05 04 | t | 34.02 |  | 0 | CS ÚRS 2020 01 |  |  | základní |  | 0 | 0 | 0 | 0 | 0 | 4 | K | 2 |  |  |  | ROZPOCET | 0 | 0 | 0 | 0 | 0 | 1 | 0 | 4 | 1044913040
| PP |  | Poplatek za uložení stavebního odpadu na recyklační skládce (skládkovné) zeminy a kamení zatříděného do Katalogu odpadů pod kódem 17 05 04 | [15 empty] | PP | 2
| VV |  | viz D.2.1.a, D.2.1.b.1.2, -6.1 | [15 empty] | VV | 2 | 1 | True | 0 | ROZPOCET
| VV |  | 21,84 |  | 21.84 | [13 empty] | VV | 2 | 2 | True | 0 | ROZPOCET
| VV |  | 12,18 |  | 12.18 | [13 empty] | VV | 2 | 2 | True | 0 | ROZPOCET
| VV |  | Součet |  | 34.02 | [13 empty] | VV | 2 | 4 | True | 1 | ROZPOCET
| D | 998 | Přesun hmot |  |  |  | 0 | [5 empty] | 0 |  | 0 |  | 0 | 1 | D | 1 |  |  |  | ROZPOCET | [6 empty] | 0
85 | K | 998332011 | Přesun hmot pro úpravy vodních toků a kanály | t | 273.172 |  | 0 | CS ÚRS 2020 01 |  |  | základní |  | 0 | 0 | 0 | 0 | 0 | 4 | K | 2 |  |  |  | ROZPOCET | 0 | 0 | 0 | 0 | 0 | 1 | 0 | 4 | -1036455583
| PP |  | Přesun hmot pro úpravy vodních toků a kanály, hráze rybníků apod. dopravní vzdálenost do 500 m | [15 empty] | PP | 2
| PSC |  | Poznámka k souboru cen: 1. Ceny jsou určeny pro jakoukoliv konstrukčně-materiálovou charakteristiku. | [15 empty] | PSC | 2
| D | PSV | Práce a dodávky PSV |  |  |  | 0 | [5 empty] | 0 |  | 0.35197 |  | 0 | 2 | D | 0 |  |  |  | ROZPOCET | [6 empty] | 0
| D | 711 | Izolace proti vodě, vlhkosti a plynům |  |  |  | 0 | [5 empty] | 0 |  | 0.34995 |  | 0 | 2 | D | 1 |  |  |  | ROZPOCET | [6 empty] | 0
86 | K | 711141559 | Provedení izolace proti zemní vlhkosti pásy přitavením vodorovné NAIP | m2 | 24.5 |  | 0 | CS ÚRS 2020 01 |  |  | základní |  | 0 | 0.0004 | 0.0098 | 0 | 0 | 16 | K | 2 |  |  |  | ROZPOCET | 0 | 0 | 0 | 0 | 0 | 1 | 0 | 16 | -1190186000
| PP |  | Provedení izolace proti zemní vlhkosti pásy přitavením NAIP na ploše vodorovné V | [15 empty] | PP | 2
| PSC |  | Poznámka k souboru cen: 1. Izolace plochy jednotlivě do 10 m2 se oceňují skladebně cenou příslušné izolace a cenou 711 19-9097 Příplatek za plochu do 10 m2. | [15 empty] | PSC | 2
| VV |  | viz D.2.1.a, D.2.1.b.1.2, -6.1 | [15 empty] | VV | 2 | 1 | True | 0 | ROZPOCET
| VV |  | izolace propust | [15 empty] | VV | 2 | 1 | True | 0 | ROZPOCET
| VV |  | 7*3,5 |  | 24.5 | [13 empty] | VV | 2 | 2 | True | 0 | ROZPOCET
| VV |  | Součet |  | 24.5 | [13 empty] | VV | 2 | 4 | True | 1 | ROZPOCET
87 | K | 711142559 | Provedení izolace proti zemní vlhkosti pásy přitavením svislé NAIP | m2 | 37.5 |  | 0 | CS ÚRS 2020 01 |  |  | základní |  | 0 | 0.0004 | 0.015 | 0 | 0 | 16 | K | 2 |  |  |  | ROZPOCET | 0 | 0 | 0 | 0 | 0 | 1 | 0 | 16 | -1520104050
| PP |  | Provedení izolace proti zemní vlhkosti pásy přitavením NAIP na ploše svislé S | [15 empty] | PP | 2
| PSC |  | Poznámka k souboru cen: 1. Izolace plochy jednotlivě do 10 m2 se oceňují skladebně cenou příslušné izolace a cenou 711 19-9097 Příplatek za plochu do 10 m2. | [15 empty] | PSC | 2
| VV |  | viz D.2.1.a, D.2.1.b.1.2, -6.1 | [15 empty] | VV | 2 | 1 | True | 0 | ROZPOCET
| VV |  | 7,5*(2,5+2,5) |  | 37.5 | [13 empty] | VV | 2 | 2 | True | 0 | ROZPOCET
| VV |  | Součet |  | 37.5 | [13 empty] | VV | 2 | 4 | True | 1 | ROZPOCET
88 | M | 62832000 | pás asfaltový natavitelný oxidovaný tl 3,0mm typu V60 S30 s vložkou ze skleněné rohože, s jemnozrnným minerálním posypem | m2 | 67.625 |  | 0 | CS ÚRS 2020 01 |  |  | základní |  | 0 | 0.0047 | 0.31784 | 0 | 0 | 32 | M | 2 |  |  |  | ROZPOCET | 0 | 0 | 0 | 0 | 0 | 1 | 0 | 16 | -2054229583
| PP |  | pás asfaltový natavitelný oxidovaný tl 3,0mm typu V60 S30 s vložkou ze skleněné rohože, s jemnozrnným minerálním posypem | [15 empty] | PP | 2
| VV |  | specifikace k pol.711141559, -42559 | [15 empty] | VV | 2 | 1 | True | 0 | ROZPOCET
| VV |  | 24,5+37,5*1,15 |  | 67.625 | [13 empty] | VV | 2 | 2 | True | 0 | ROZPOCET
| VV |  | Součet |  | 67.625 | [13 empty] | VV | 2 | 4 | True | 1 | ROZPOCET
89 | K | 711191001 | Provedení adhezního můstku na vodorovné ploše | m2 | 24.5 |  | 0 | CS ÚRS 2020 01 |  |  | základní |  | 0 | 0 | 0 | 0 | 0 | 16 | K | 2 |  |  |  | ROZPOCET | 0 | 0 | 0 | 0 | 0 | 1 | 0 | 16 | -1067212966
| PP |  | Provedení nátěru adhezního můstku na ploše vodorovné V | [15 empty] | PP | 2
| VV |  | viz D.2.1.a, D.2.1.b.1.2, -6.1 | [15 empty] | VV | 2 | 1 | True | 0 | ROZPOCET
| VV |  | izolace propust | [15 empty] | VV | 2 | 1 | True | 0 | ROZPOCET
| VV |  | 7*3,5 |  | 24.5 | [13 empty] | VV | 2 | 2 | True | 0 | ROZPOCET
| VV |  | Součet |  | 24.5 | [13 empty] | VV | 2 | 4 | True | 1 | ROZPOCET
90 | K | 711191011 | Provedení adhezního můstku na svislé ploše | m2 | 37.5 |  | 0 | CS ÚRS 2020 01 |  |  | základní |  | 0 | 0 | 0 | 0 | 0 | 16 | K | 2 |  |  |  | ROZPOCET | 0 | 0 | 0 | 0 | 0 | 1 | 0 | 16 | 828815557
| PP |  | Provedení nátěru adhezního můstku na ploše svislé S | [15 empty] | PP | 2
| VV |  | viz D.2.1.a, D.2.1.b.1.2, -6.1 | [15 empty] | VV | 2 | 1 | True | 0 | ROZPOCET
| VV |  | 7,5*(2,5+2,5) |  | 37.5 | [13 empty] | VV | 2 | 2 | True | 0 | ROZPOCET
| VV |  | Součet |  | 37.5 | [13 empty] | VV | 2 | 4 | True | 1 | ROZPOCET
91 | M | 58581220 | můstek adhezní pod izolační a vyrovnávací lepící hmoty | kg | 7.316 |  | 0 | CS ÚRS 2020 01 |  |  | základní |  | 0 | 0.001 | 0.007316 | 0 | 0 | 32 | M | 2 |  |  |  | ROZPOCET | 0 | 0 | 0 | 0 | 0 | 1 | 0 | 16 | -229726550
| PP |  | můstek adhezní pod izolační a vyrovnávací lepící hmoty | [15 empty] | PP | 2
| VV |  | specifikace k pol.711191001, -011 | [15 empty] | VV | 2 | 1 | True | 0 | ROZPOCET
| VV |  | (24,5+37,5)*0,118 |  | 7.316 | [13 empty] | VV | 2 | 2 | True | 0 | ROZPOCET
| VV |  | Součet |  | 7.316 | [13 empty] | VV | 2 | 4 | True | 1 | ROZPOCET
92 | K | 998711101 | Přesun hmot tonážní pro izolace proti vodě, vlhkosti a plynům v objektech výšky do 6 m | t | 0.35 |  | 0 | CS ÚRS 2020 01 |  |  | základní |  | 0 | 0 | 0 | 0 | 0 | 16 | K | 2 |  |  |  | ROZPOCET | 0 | 0 | 0 | 0 | 0 | 1 | 0 | 16 | -2107543548
| PP |  | Přesun hmot pro izolace proti vodě, vlhkosti a plynům stanovený z hmotnosti přesunovaného materiálu vodorovná dopravní vzdálenost do 50 m v objektech výšky do 6 m | [15 empty] | PP | 2
| PSC |  | Poznámka k souboru cen: 1. Ceny pro přesun hmot stanovený z hmotnosti přesunovaného materiálu se používají tehdy, pokud je možné určit hmotnost za celý stavební díl. Do této hmotnosti se započítává i hmotnost materiálů oceňovaných ve specifikaci. 2. Pokud nelze jednoznačně stanovit hmotnost přesunovaných materiálů, lze pro výpočet přesunu hmot použít orientačně procentní sazbu. Touto sazbou se vynásobí rozpočtové náklady za celý stavební díl včetně nákladů na materiál ve specifikacích. 3. Příplatek k cenám -1181 pro přesun prováděný bez použití mechanizace, tj. za ztížených podmínek, lze použít pouze pro hmotnost materiálu, která se tímto způsobem skutečně přemísťuje. | [15 empty] | PSC | 2
| D | 783 | Dokončovací práce - nátěry |  |  |  | 0 | [5 empty] | 0 |  | 0.002016 |  | 0 | 2 | D | 1 |  |  |  | ROZPOCET | [6 empty] | 0
93 | K | 783913171 | Penetrační syntetický nátěr hrubých betonových podlah | m2 | 12.6 |  | 0 | CS ÚRS 2020 01 |  |  | základní |  | 0 | 0.00016 | 0.002016 | 0 | 0 | 16 | K | 2 |  |  |  | ROZPOCET | 0 | 0 | 0 | 0 | 0 | 1 | 0 | 16 | 110609273
| PP |  | Penetrační nátěr betonových podlah hrubých syntetický | [15 empty] | PP | 2
| VV |  | viz D.2.1.a, D.2.1.b.1.2, -6.1, -b.8 | [15 empty] | VV | 2 | 1 | True | 0 | ROZPOCET
| VV |  | penetrace před betonáží dříku | [15 empty] | VV | 2 | 1 | True | 0 | ROZPOCET
| VV |  | 1,2*5,25*2 |  | 12.6 | [13 empty] | VV | 2 | 2 | True | 0 | ROZPOCET
| VV |  | Součet |  | 12.6 | [13 empty] | VV | 2 | 4 | True | 1 | ROZPOCET

## SO 02.2 - Rybí přechod
[9 empty] | >> skryté sloupce << | [9 empty] | {426e1941-7120-4983-88fc-3d13644e4171}
2
| KRYCÍ LIST SOUPISU PRACÍ | [8 empty] | v --- níže se nacházejí doplnkové a pomocné údaje k sestavám --- v | [8 empty] | False
Stavba:
Morava km 137,021 - revitalizace VH uzlu Nedakonice
Objekt:
SO 02 - Morávka
Soupis:
SO 02.2 - Rybí přechod
| KSO: |  |  |  |  | CC-CZ:
| Místo: |  | Nedakonice |  |  | Datum: | 11. 3. 2020
| Zadavatel: |  |  |  |  | IČ:
DIČ:
| Uchazeč: |  |  |  |  | IČ: | Vyplň údaj
|  | Vyplň údaj |  |  |  | DIČ: | Vyplň údaj
| Projektant: |  |  |  |  | IČ: | 28597044
|  | AGPOL s.r.o., Jungmannova 153/12, 77900 Olomouc |  |  |  | DIČ:
| Zpracovatel: |  |  |  |  | IČ: | 28597044
|  | AGPOL s.r.o., Jungmannova 153/12, 77900 Olomouc |  |  |  | DIČ:
Poznámka:
| Cena bez DPH | [5 empty] | 0
|  |  | Základ daně |  |  | Sazba daně | Výše daně
| DPH | základní | 0 |  |  | 21% | 0
|  | snížená | 0 |  |  | 15% | 0
|  | zákl. přenesená | 0 |  |  | 21% | 0
|  | sníž. přenesená | 0 |  |  | 15% | 0
|  | nulová | 0 |  |  | 0% | 0
| Cena s DPH |  |  | v | CZK |  | 0
| Projektant |  |  | Zpracovatel
| Datum a podpis: |  | Razítko | Datum a podpis: |  |  | Razítko
| Objednavatel |  |  | Uchazeč
| Datum a podpis: |  | Razítko | Datum a podpis: |  |  | Razítko
REKAPITULACE ČLENĚNÍ SOUPISU PRACÍ
Stavba:
Morava km 137,021 - revitalizace VH uzlu Nedakonice
Objekt:
SO 02 - Morávka
Soupis:
SO 02.2 - Rybí přechod
Místo: |  |  | Nedakonice |  |  | Datum: | 11. 3. 2020
Zadavatel: | [5 empty] | Projektant: | AGPOL s.r.o., Jungmannova 153/12, 77900 Olomouc
Uchazeč: |  |  | Vyplň údaj |  |  | Zpracovatel: | AGPOL s.r.o., Jungmannova 153/12, 77900 Olomouc
Kód dílu - Popis | [6 empty] | Cena celkem [CZK]
Náklady ze soupisu prací | [6 empty] | 0 | [12 empty] | -1
| HSV - Práce a dodávky HSV | [5 empty] | 0
| 1 - Zemní práce | [5 empty] | 0
| 3 - Svislé a kompletní konstrukce | [5 empty] | 0
| 4 - Vodorovné konstrukce | [5 empty] | 0
| 6 - Úpravy povrchů, podlahy a osazování výplní | [5 empty] | 0
| 9 - Ostatní konstrukce a práce-bourání | [5 empty] | 0
| 997 - Přesun sutě | [5 empty] | 0
| 998 - Přesun hmot | [5 empty] | 0
| PSV - Práce a dodávky PSV | [5 empty] | 0
| 783 - Dokončovací práce - nátěry | [5 empty] | 0
SOUPIS PRACÍ
Stavba:
Morava km 137,021 - revitalizace VH uzlu Nedakonice
Objekt:
SO 02 - Morávka
Soupis:
SO 02.2 - Rybí přechod
Místo: |  |  | Nedakonice |  |  | Datum: | 11. 3. 2020
Zadavatel: | [5 empty] | Projektant: | AGPOL s.r.o., Jungmannova 153/12, 77900 Olomouc
Uchazeč: |  |  | Vyplň údaj |  |  | Zpracovatel: | AGPOL s.r.o., Jungmannova 153/12, 77900 Olomouc
PČ | Typ | Kód | Popis | MJ | Množství | J.cena [CZK] | Cena celkem [CZK] | Cenová soustava |  |  | DPH | J. Nh [h] | Nh celkem [h] | J. hmotnost [t] | Hmotnost celkem [t] | J. suť [t] | Suť Celkem [t]
Náklady soupisu celkem | [6 empty] | 0 | [5 empty] | 0 |  | 720.6785 |  | 0 |  | D | -1 | [10 empty] | 0
| D | HSV | Práce a dodávky HSV |  |  |  | 0 | [5 empty] | 0 |  | 720.6715 |  | 0 | 1 | D | 0 |  |  |  | ROZPOCET | [6 empty] | 0
| D | 1 | Zemní práce |  |  |  | 0 | [5 empty] | 0 |  | 30.5146 |  | 0 | 1 | D | 1 |  |  |  | ROZPOCET | [6 empty] | 0
1 | K | 112101102 | Odstranění stromů listnatých průměru kmene do 500 mm | kus | 0 |  | 0 | CS ÚRS 2020 01 |  |  | základní |  | 0 | 0 | 0 | 0 | 0 | 4 | K | 2 |  |  |  | ROZPOCET | 0 | 0 | 0 | 0 | 0 | 1 | 0 | 4 | 429931399
| PP |  | Odstranění stromů s odřezáním kmene a s odvětvením listnatých, průměru kmene přes 300 do 500 mm | [15 empty] | PP | 2
| PSC |  | Poznámka k souboru cen: 1. Ceny jsou určeny pro odstranění stromů v rámci přípravy staveniště. 2. Ceny lze použít i pro odstranění stromů ze sesuté zeminy, vývratů a polomů. 3. V ceně jsou započteny i náklady na případné nutné odklizení kmene a větví odděleně na vzdálenost do 50 m nebo s naložením na dopravní prostředek. 4. Průměr pařezu se měří v místě řezu kmene na základě dvojího na sebe kolmého měření a následného zprůměrování naměřených hodnot nejčastěji ve výšce 0,15 m. V případě přítomnosti výrazných kořenových náběhů je měření prováděno nad nimi, nejčastěji v rozmezí 0,15-0,45 m nad povrchem stávajícího terénu. 5. Ceny nelze užít v případě, kdy je nutné odstraňování stromu po částech; tyto práce lze oceňovat příslušnými cenami katalogu 823-1 Plochy a úprava území. | [15 empty] | PSC | 2
| VV |  | viz C.4 | [15 empty] | VV | 2 | 1 | True | 0 | ROZPOCET
| VV |  | 2 | [15 empty] | VV | 2 | 2 | True | 0 | ROZPOCET
| VV |  | Součet | [15 empty] | VV | 2 | 4 | True | 1 | ROZPOCET
2 | K | 112251102 | Odstranění pařezů D do 500 mm | kus | 2 |  | 0 | CS ÚRS 2020 01 |  |  | základní |  | 0 | 0 | 0 | 0 | 0 | 4 | K | 2 |  |  |  | ROZPOCET | 0 | 0 | 0 | 0 | 0 | 1 | 0 | 4 | 1470265660
| PP |  | Odstranění pařezů strojně s jejich vykopáním, vytrháním nebo odstřelením průměru přes 300 do 500 mm | [15 empty] | PP | 2
| PSC |  | Poznámka k souboru cen: 1. Ceny lze použít i pro odstranění pařezů ze sesuté zeminy, vývratů a polomů. 2. V ceně jsou započteny i náklady na případné nutné odklizení pařezů na hromady na vzdálenost do 50 m nebo naložení na dopravní prostředek. 3. Mají-li se odstraňovat pařezy z pokáceného souvislého lesního porostu, lze počet pařezů stanovit s přihlédnutím k tabulce v příloze č. 2. 4. Zásyp jam po pařezech se oceňuje cenami souboru cen 174 2.. Zásyp jam po pařezech. 5. Průměr pařezu se měří v místě řezu kmene na základě dvojího na sebe kolmého měření a následného zprůměrování naměřených hodnot. | [15 empty] | PSC | 2
| VV |  | viz C.4 | [15 empty] | VV | 2 | 1 | True | 0 | ROZPOCET
| VV |  | 2 |  | 2 | [13 empty] | VV | 2 | 2 | True | 0 | ROZPOCET
| VV |  | Součet |  | 2 | [13 empty] | VV | 2 | 4 | True | 1 | ROZPOCET
3 | K | 115101201 | Čerpání vody na dopravní výšku do 10 m průměrný přítok do 500 l/min | hod | 720 |  | 0 | CS ÚRS 2020 01 |  |  | základní |  | 0 | 3e-05 | 0.0216 | 0 | 0 | 4 | K | 2 |  |  |  | ROZPOCET | 0 | 0 | 0 | 0 | 0 | 1 | 0 | 4 | -1876234793
| PP |  | Čerpání vody na dopravní výšku do 10 m s uvažovaným průměrným přítokem do 500 l/min | [15 empty] | PP | 2
| PSC |  | Poznámka k souboru cen: 1. Ceny nelze použít pro čerpání vody při snižování hladiny podzemní vody soustavou čerpacích jehel; toto snižování hladiny vody se oceňuje cenami souborů cen: a) 115 20-12 Čerpací jehla, b) 115 20-13 Montáž a demontáž zařízení čerpací a odsávací stanice, c) 115 20-14 Montáž, opotřebení a demontáž sběrného potrubí, d) 115 20-15 Montáž a demontáž odpadního potrubí, e) 115 20-16 Odsávání a čerpání vody sběrným potrubím. 2. V cenách jsou započteny i náklady montáž a demontáž potrubí nebo hadice v délce do 20 m. Pro převedení vody na vzdálenost větší než 20 m se použijí položky souboru cen 115 00-11 Převedení vody potrubím tohoto katalogu. 3. V cenách nejsou započteny náklady na zřízení čerpacích jímek nebo projektovaných studní: a) kopaných; tyto se oceňují příslušnými cenami části A03 Hloubené vykopávky. b) vrtaných; tyto se oceňují příslušnými cenami katalogu 800-2 Zvláštní zakládání objektů. 4. Doba, po kterou nejsou čerpadla v činnosti, se neoceňuje. Výjimkou je přerušení čerpání vody na dobu do 15 minut jednotlivě; toto přerušení se od doby čerpání neodečítá. 5. Dopravní výškou vody se rozumí svislá vzdálenost mezi hladinou vody v jímce sníženou čerpáním a vodorovnou rovinou proloženou osou nejvyššího bodu výtlačného potrubí. 6. Množství jednotek se určuje v hodinách doby, po kterou je jednotlivé čerpadlo, popř. celý soubor čerpadel v činnosti. 7. Počet měrných jednotek se určí samostatně za každé čerpací místo (jámu, studnu, šachtu). | [15 empty] | PSC | 2
| VV |  | viz D.2.2.a, D.2.2.b.1, -b.3, -b.4, -b.5.1-2, -b.8 | [15 empty] | VV | 2 | 1 | True | 0 | ROZPOCET
| VV |  | předpoklad při zakládání objektu | [15 empty] | VV | 2 | 1 | True | 0 | ROZPOCET
| VV |  | 1 měsíc | [15 empty] | VV | 2 | 1 | True | 0 | ROZPOCET
| VV |  | 30*24 |  | 720 | [13 empty] | VV | 2 | 2 | True | 0 | ROZPOCET
| VV |  | Součet |  | 720 | [13 empty] | VV | 2 | 4 | True | 1 | ROZPOCET
4 | K | 115101301 | Pohotovost čerpací soupravy pro dopravní výšku do 10 m přítok do 500 l/min | den | 30 |  | 0 | CS ÚRS 2020 01 |  |  | základní |  | 0 | 0 | 0 | 0 | 0 | 4 | K | 2 |  |  |  | ROZPOCET | 0 | 0 | 0 | 0 | 0 | 1 | 0 | 4 | -1142412425
| PP |  | Pohotovost záložní čerpací soupravy pro dopravní výšku do 10 m s uvažovaným průměrným přítokem do 500 l/min | [15 empty] | PP | 2
| PSC |  | Poznámka k souboru cen: 1. V ceně nejsou započteny náklady na sací a výtlačné potrubí, příp. na odpadní žlaby a náklady na lešení pod čerpadlo a pod potrubí nebo pod odpadní žlaby, na energii a na záložní zdroje energie. 2. Oceňují se všechny kalendářní dny od skončení montáže do započetí demontáže čerpací soupravy s odečtením kalendářních dnů, ve kterých je tato souprava v činnosti. 3. Pohotovost záložní čerpací soupravy se oceňuje jen se souhlasem investora a to tehdy, mohla-li by porucha v čerpání ohrozit bezpečnost pracujících nebo budované dílo, příp. termín výstavby. 4. Dopravní výškou vody se rozumí svislá vzdálenost mezi hladinou vody v jímce sníženou čerpáním a vodorovnou rovinou, proloženou osou nejvyššího bodu výtlačného potrubí. 5. Počet měrných jednotek se určí samostatně za každé čerpací místo (jámu, studnu, šachtu) 6. Pokud projekt předepíše zřízení samostatného sacího nebo výtlačného potrubí, oceňují se tyto náklady cenami souboru cen 115 00-11 Převedení vody potrubím. | [15 empty] | PSC | 2
| VV |  | viz D.2.2.a, D.2.2.b.1, -b.3, -b.4, -b.5.1-2, -b.8 | [15 empty] | VV | 2 | 1 | True | 0 | ROZPOCET
| VV |  | předpoklad při zakládání | [15 empty] | VV | 2 | 1 | True | 0 | ROZPOCET
| VV |  | 30 |  | 30 | [13 empty] | VV | 2 | 2 | True | 0 | ROZPOCET
| VV |  | Součet |  | 30 | [13 empty] | VV | 2 | 4 | True | 1 | ROZPOCET
5 | K | 121151123 | Sejmutí ornice plochy přes 500 m2 tl vrstvy do 200 mm strojně | m2 | 629 |  | 0 | CS ÚRS 2020 01 |  |  | základní |  | 0 | 0 | 0 | 0 | 0 | 4 | K | 2 |  |  |  | ROZPOCET | 0 | 0 | 0 | 0 | 0 | 1 | 0 | 4 | 388580773
| PP |  | Sejmutí ornice strojně při souvislé ploše přes 500 m2, tl. vrstvy do 200 mm | [15 empty] | PP | 2
| PSC |  | Poznámka k souboru cen: 1. V cenách jsou započteny i náklady na a) naložení sejmuté ornice na dopravní prostředek. b) vodorovné přemístění na hromady v místě upotřebení nebo na dočasné či trvalé skládky na vzdálenost do 50 m a se složením. 2. Ceny lze použít i pro sejmutí podorničí. 3. V cenách nejsou započteny náklady na odstranění nevhodných přimísenin (kamenů, kořenů apod.); tyto práce se ocení individuálně. | [15 empty] | PSC | 2
| VV |  | viz D.2.2.a, D.2.2.b.1, -b.3, -b.4, -b.5.1-2, -b.8 | [15 empty] | VV | 2 | 1 | True | 0 | ROZPOCET
| VV |  | odstranění drnu | [15 empty] | VV | 2 | 1 | True | 0 | ROZPOCET
| VV |  | (407+222) |  | 629 | [13 empty] | VV | 2 | 2 | True | 0 | ROZPOCET
| VV |  | Součet |  | 629 | [13 empty] | VV | 2 | 4 | True | 1 | ROZPOCET
6 | K | 122251104 | Odkopávky a prokopávky nezapažené v hornině třídy těžitelnosti I, skupiny 3 objem do 500 m3 strojně | m3 | 94.35 |  | 0 | CS ÚRS 2020 01 |  |  | základní |  | 0 | 0 | 0 | 0 | 0 | 4 | K | 2 |  |  |  | ROZPOCET | 0 | 0 | 0 | 0 | 0 | 1 | 0 | 4 | -777017817
| PP |  | Odkopávky a prokopávky nezapažené strojně v hornině třídy těžitelnosti I skupiny 3 přes 100 do 500 m3 | [15 empty] | PP | 2
| PSC |  | Poznámka k souboru cen: 1. V cenách jsou započteny i náklady na přehození výkopku na vzdálenost do 3 m nebo naložení na dopravní prostředek. | [15 empty] | PSC | 2
| VV |  | viz D.2.2.a, D.2.2.b.1, -b.3, -b.4, -b.5.1-2, -b.8 | [15 empty] | VV | 2 | 1 | True | 0 | ROZPOCET
| VV |  | přebraný drn z meziskládky k ohumusování | [15 empty] | VV | 2 | 1 | True | 0 | ROZPOCET
| VV |  | (32+222)*0,1 |  | 25.4 | [13 empty] | VV | 2 | 2 | True | 0 | ROZPOCET
| VV |  | přebytek na skládku | [15 empty] | VV | 2 | 1 | True | 0 | ROZPOCET
| VV |  | 94,35-25,4 |  | 68.95 | [13 empty] | VV | 2 | 2 | True | 0 | ROZPOCET
| VV |  | Součet |  | 94.35 | [13 empty] | VV | 2 | 4 | True | 1 | ROZPOCET
7 | K | 131251106 | Hloubení jam nezapažených v hornině třídy těžitelnosti I, skupiny 3 objem do 5000 m3 strojně | m3 | 1268.7 |  | 0 | CS ÚRS 2020 01 |  |  | základní |  | 0 | 0 | 0 | 0 | 0 | 4 | K | 2 |  |  |  | ROZPOCET | 0 | 0 | 0 | 0 | 0 | 1 | 0 | 4 | 715170583
| PP |  | Hloubení nezapažených jam a zářezů strojně s urovnáním dna do předepsaného profilu a spádu v hornině třídy těžitelnosti I skupiny 3 přes 1 000 do 5 000 m3 | [15 empty] | PP | 2
| PSC |  | Poznámka k souboru cen: 1. Hloubení nezapažených jam hloubky přes 16 m se oceňuje individuálně. 2. V cenách jsou započteny i náklady na případné nutné přemístění výkopku ve výkopišti a na přehození výkopku na přilehlém terénu na vzdálenost do 3 m od okraje jámy nebo naložení na dopravní prostředek. | [15 empty] | PSC | 2
| VV |  | viz D.2.2.a, D.2.2.b.1, -b.3, -b.4, -b.5.1-2, -b.8 | [15 empty] | VV | 2 | 1 | True | 0 | ROZPOCET
| VV |  | výkop jámy nezapažené | [15 empty] | VV | 2 | 1 | True | 0 | ROZPOCET
| VV |  | "rybí přechod"627 |  | 627 | [13 empty] | VV | 2 | 2 | True | 0 | ROZPOCET
| VV |  | "výkop pro rovnaninu"82 |  | 82 | [13 empty] | VV | 2 | 2 | True | 0 | ROZPOCET
| VV |  | "výkop filtr"64 |  | 64 | [13 empty] | VV | 2 | 2 | True | 0 | ROZPOCET
| VV |  | "výkop pro zásyp"380 |  | 380 | [13 empty] | VV | 2 | 2 | True | 0 | ROZPOCET
| VV |  | "těžký zához"13*0,9 |  | 11.7 | [13 empty] | VV | 2 | 2 | True | 0 | ROZPOCET
| VV |  | prostor mezi shybkou a rybochodem | [15 empty] | VV | 2 | 1 | True | 0 | ROZPOCET
| VV |  | "výkopy rovnanina"59 |  | 59 | [13 empty] | VV | 2 | 2 | True | 0 | ROZPOCET
| VV |  | "výkopy filtry"45 |  | 45 | [13 empty] | VV | 2 | 2 | True | 0 | ROZPOCET
| VV |  | Součet |  | 1268.7 | [13 empty] | VV | 2 | 4 | True | 1 | ROZPOCET
8 | K | 131251204 | Hloubení jam zapažených v hornině třídy těžitelnosti I, skupiny 3 objem do 500 m3 strojně | m3 | 186.56 |  | 0 | CS ÚRS 2020 01 |  |  | základní |  | 0 | 0 | 0 | 0 | 0 | 4 | K | 2 |  |  |  | ROZPOCET | 0 | 0 | 0 | 0 | 0 | 1 | 0 | 4 | -1242381742
| PP |  | Hloubení zapažených jam a zářezů strojně s urovnáním dna do předepsaného profilu a spádu v hornině třídy těžitelnosti I skupiny 3 přes 100 do 500 m3 | [15 empty] | PP | 2
| PSC |  | Poznámka k souboru cen: 1. V cenách jsou započteny i náklady na případné nutné přemístění výkopku ve výkopišti a na přehození výkopku na přilehlém terénu na vzdálenost do 3 m od okraje jámy nebo naložení na dopravní prostředek. 2. Hloubení zapažených jam hloubky přes 16 m se oceňuje individuálně. 3. Výpočet objemu vykopávky v pažených prostorách se stanovuje dle přílohy č. 3 tohoto katalogu. | [15 empty] | PSC | 2
| VV |  | viz D.2.2.a, D.2.2.b.1, -b.3, -b.4, -b.5.1-2, -b.8 | [15 empty] | VV | 2 | 1 | True | 0 | ROZPOCET
| VV |  | výkop v místě larsenu | [15 empty] | VV | 2 | 1 | True | 0 | ROZPOCET
| VV |  | 8,0*5,3*4,4 |  | 186.56 | [13 empty] | VV | 2 | 2 | True | 0 | ROZPOCET
| VV |  | Součet |  | 186.56 | [13 empty] | VV | 2 | 4 | True | 1 | ROZPOCET
9 | K | 132251101 | Hloubení rýh nezapažených š do 800 mm v hornině třídy těžitelnosti I, skupiny 3 objem do 20 m3 strojně | m3 | 14.682 |  | 0 | CS ÚRS 2020 01 |  |  | základní |  | 0 | 0 | 0 | 0 | 0 | 4 | K | 2 |  |  |  | ROZPOCET | 0 | 0 | 0 | 0 | 0 | 1 | 0 | 4 | 1313418049
| PP |  | Hloubení nezapažených rýh šířky do 800 mm strojně s urovnáním dna do předepsaného profilu a spádu v hornině třídy těžitelnosti I skupiny 3 do 20 m3 | [15 empty] | PP | 2
| PSC |  | Poznámka k souboru cen: 1. V cenách jsou započteny i náklady na přehození výkopku na přilehlém terénu na vzdálenost do 3 m od podélné osy rýhy nebo naložení na dopravní prostředek. | [15 empty] | PSC | 2
| VV |  | viz D.2.2.a, D.2.2.b.1, -b.3, -b.4, -b.5.1-2, -b.8 | [15 empty] | VV | 2 | 1 | True | 0 | ROZPOCET
| VV |  | prohloubení pro prahy | [15 empty] | VV | 2 | 1 | True | 0 | ROZPOCET
| VV |  | 0,6*1,5*10,8*1,1 |  | 10.692 | [13 empty] | VV | 2 | 2 | True | 0 | ROZPOCET
| VV |  | 0,6*1,5*4,03*1,1 |  | 3.99 | [13 empty] | VV | 2 | 2 | True | 0 | ROZPOCET
| VV |  | Součet |  | 14.682 | [13 empty] | VV | 2 | 4 | True | 1 | ROZPOCET
10 | K | 153111114 | Příčné řezání ocelových zaberaněných štětovnic z terénu | kus | 40 |  | 0 | CS ÚRS 2020 01 |  |  | základní |  | 0 | 0.0002 | 0.008 | 0 | 0 | 4 | K | 2 |  |  |  | ROZPOCET | 0 | 0 | 0 | 0 | 0 | 1 | 0 | 4 | 2022649779
| PP |  | Úprava ocelových štětovnic pro štětové stěny řezání z terénu, štětovnic zaberaněných příčné | [15 empty] | PP | 2
| PSC |  | Poznámka k souboru cen: 1. V cenách nejsou započteny náklady na: a) dodání štětovnic trvale zabudovaných; tyto náklady se oceňují ve specifikaci, b) opotřebení štětovnic dočasně zabudovaných; tyto náklady se oceňují ve specifikaci jako 0,5 násobek pořizovací ceny materiálu, c) zřízení stěn z ocelových štětovnic - beraněných; tyto náklady se oceňují cenami souboru cen 153 11-2 Stěny beraněné z ocelových štětovnic, - nasazených; tyto náklady se oceňují cenami souboru cen 153 11-4 Zřízení štětových stěn z ocelových štětovnic, válcovaných tyčí nebo kolejnic nasazených. | [15 empty] | PSC | 2
| VV |  | viz D.2.2.a, D.2.2.b.1, -b.3, -b.4, -b.5.1-2, -b.8 | [15 empty] | VV | 2 | 1 | True | 0 | ROZPOCET
| VV |  | 16/0,4 |  | 40 | [13 empty] | VV | 2 | 2 | True | 0 | ROZPOCET
| VV |  | Součet |  | 40 | [13 empty] | VV | 2 | 4 | True | 1 | ROZPOCET
11 | K | 153112112 | Nastražení ocelových štětovnic dl přes 10 m ve standardních podmínkách z terénu | m2 | 176 |  | 0 | CS ÚRS 2020 01 |  |  | základní |  | 0 | 0.00015 | 0.0264 | 0 | 0 | 4 | K | 2 |  |  |  | ROZPOCET | 0 | 0 | 0 | 0 | 0 | 1 | 0 | 4 | 252498525
| PP |  | Zřízení beraněných stěn z ocelových štětovnic z terénu nastražení štětovnic ve standardních podmínkách, délky přes 10 m | [15 empty] | PP | 2
| PSC |  | Poznámka k souboru cen: 1. V cenách -2111 a -2112 jsou započteny i náklady na případné zdvojování štětovnic. 2. V cenách nejsou započteny náklady na: a) dodání nebo opotřebení štětovnic. - dodání štětovnic trvale zabudovaných se oceňuje ve specifikaci. - opotřebení štětovnic dočasně zabudovaných se oceňuje ve specifikaci jako 0,5 násobek pořizovací ceny materiálu. b) úpravu štětovnic pro manipulaci, řezání nebo sváření, tyto úpravy se oceňují cenami 153 11-1. . . Úprava ocelových štětovnic | [15 empty] | PSC | 2
| VV |  | viz D.2.2.a, D.2.2.b.1, -b.3, -b.4, -b.5.1-2, -b.8 | [15 empty] | VV | 2 | 1 | True | 0 | ROZPOCET
| VV |  | vnitřní stěna | [15 empty] | VV | 2 | 1 | True | 0 | ROZPOCET
| VV |  | 11*16 |  | 176 | [13 empty] | VV | 2 | 2 | True | 0 | ROZPOCET
| VV |  | Součet |  | 176 | [13 empty] | VV | 2 | 4 | True | 1 | ROZPOCET
12 | K | 153112123 | Zaberanění ocelových štětovnic na dl do 12 m ve standardních podmínkách z terénu | m2 | 176 |  | 0 | CS ÚRS 2020 01 |  |  | základní |  | 0 | 0 | 0 | 0 | 0 | 4 | K | 2 |  |  |  | ROZPOCET | 0 | 0 | 0 | 0 | 0 | 1 | 0 | 4 | 1448543367
| PP |  | Zřízení beraněných stěn z ocelových štětovnic z terénu zaberanění štětovnic ve standardních podmínkách, délky do 12 m | [15 empty] | PP | 2
| PSC |  | Poznámka k souboru cen: 1. V cenách -2111 a -2112 jsou započteny i náklady na případné zdvojování štětovnic. 2. V cenách nejsou započteny náklady na: a) dodání nebo opotřebení štětovnic. - dodání štětovnic trvale zabudovaných se oceňuje ve specifikaci. - opotřebení štětovnic dočasně zabudovaných se oceňuje ve specifikaci jako 0,5 násobek pořizovací ceny materiálu. b) úpravu štětovnic pro manipulaci, řezání nebo sváření, tyto úpravy se oceňují cenami 153 11-1. . . Úprava ocelových štětovnic | [15 empty] | PSC | 2
| VV |  | viz D.2.2.a, D.2.2.b.1, -b.3, -b.4, -b.5.1-2, -b.8 | [15 empty] | VV | 2 | 1 | True | 0 | ROZPOCET
| VV |  | vnitřní stěna | [15 empty] | VV | 2 | 1 | True | 0 | ROZPOCET
| VV |  | 11*16 |  | 176 | [13 empty] | VV | 2 | 2 | True | 0 | ROZPOCET
| VV |  | Součet |  | 176 | [13 empty] | VV | 2 | 4 | True | 1 | ROZPOCET
13 | M | 1590220R1 | štětovnice Larsen IIIn S240GP | t | 28.985 |  | 0 |  |  |  | základní |  | 0 | 1 | 28.985 | 0 | 0 | 8 | M | 2 |  |  |  | ROZPOCET | 0 | 0 | 0 | 0 | 0 | 1 | 0 | 4 | -1718808188
| PP |  | štětovnice LArsen IIIn S240GP | [15 empty] | PP | 2
| VV |  | specifikace k pol.153112112, -123, -111, -122 | [15 empty] | VV | 2 | 1 | True | 0 | ROZPOCET
| VV |  | 155kg/m2 | [15 empty] | VV | 2 | 1 | True | 0 | ROZPOCET
| VV |  | zůstává v zemi | [15 empty] | VV | 2 | 1 | True | 0 | ROZPOCET
| VV |  | vnitřní stěna | [15 empty] | VV | 2 | 1 | True | 0 | ROZPOCET
| VV |  | "ponechaná část"17*11*0,155 |  | 28.985 | [13 empty] | VV | 2 | 2 | True | 0 | ROZPOCET
| VV |  | Součet |  | 28.985 | [13 empty] | VV | 2 | 4 | True | 1 | ROZPOCET
14 | K | 153116111 | Opracování ocelových kleštin nebo převázek hradicích stěn z terénu | t | 2.881 |  | 0 | CS ÚRS 2020 01 |  |  | základní |  | 0 | 0.0021 | 0.0060501 | 0 | 0 | 4 | K | 2 |  |  |  | ROZPOCET | 0 | 0 | 0 | 0 | 0 | 1 | 0 | 4 | -1768498657
| PP |  | Kleštiny nebo převázky pro hradící stěny beraněné, nasazené, tabulové z oceli jakéhokoliv druhu z terénu opracování | [15 empty] | PP | 2
| PSC |  | Poznámka k souboru cen: 1. V ceně -6112 a -6121 jsou započteny i náklady na spojovací materiál. 2. V ceně -6111 nejsou započteny náklady na dodání nebo opotřebení kleštin a převázek; a) dodání kleštin nebo převázek trvale zabudovaných se oceňuje ve specifikaci, b) opotřebení kleštin nebo převázek dočasně zabudovaných se oceňuje ve specifikaci jako 0,5 násobek pořizovací ceny materiálu. | [15 empty] | PSC | 2
| VV |  | viz pol.153116112 | [15 empty] | VV | 2 | 1 | True | 0 | ROZPOCET
| VV |  | 2,881 |  | 2.881 | [13 empty] | VV | 2 | 2 | True | 0 | ROZPOCET
| VV |  | Součet |  | 2.881 | [13 empty] | VV | 2 | 4 | True | 1 | ROZPOCET
15 | K | 153116112 | Montáž ocelových kleštin nebo převázek hradicích stěn z terénu | t | 2.881 |  | 0 | CS ÚRS 2020 01 |  |  | základní |  | 0 | 0.00577 | 0.016623 | 0 | 0 | 4 | K | 2 |  |  |  | ROZPOCET | 0 | 0 | 0 | 0 | 0 | 1 | 0 | 4 | 1413759476
| PP |  | Kleštiny nebo převázky pro hradící stěny beraněné, nasazené, tabulové z oceli jakéhokoliv druhu z terénu montáž | [15 empty] | PP | 2
| PSC |  | Poznámka k souboru cen: 1. V ceně -6112 a -6121 jsou započteny i náklady na spojovací materiál. 2. V ceně -6111 nejsou započteny náklady na dodání nebo opotřebení kleštin a převázek; a) dodání kleštin nebo převázek trvale zabudovaných se oceňuje ve specifikaci, b) opotřebení kleštin nebo převázek dočasně zabudovaných se oceňuje ve specifikaci jako 0,5 násobek pořizovací ceny materiálu. | [15 empty] | PSC | 2
| VV |  | viz D.2.2.a, D.2.2.b.1, -b.3, -b.4, -b.5.1-2, -b.8 | [15 empty] | VV | 2 | 1 | True | 0 | ROZPOCET
| VV |  | rozpěry | [15 empty] | VV | 2 | 1 | True | 0 | ROZPOCET
| VV |  | 61,3kg/m | [15 empty] | VV | 2 | 1 | True | 0 | ROZPOCET
| VV |  | (31+16)*61,3*0,001 |  | 2.881 | [13 empty] | VV | 2 | 2 | True | 0 | ROZPOCET
| VV |  | Součet |  | 2.881 | [13 empty] | VV | 2 | 4 | True | 1 | ROZPOCET
16 | M | 13010980 | ocel profilová HE-B 200 jakost 11 375 | t | 1.441 |  | 0 | CS ÚRS 2020 01 |  |  | základní |  | 0 | 1 | 1.441 | 0 | 0 | 8 | M | 2 |  |  |  | ROZPOCET | 0 | 0 | 0 | 0 | 0 | 1 | 0 | 4 | 1462458853
| PP |  | ocel profilová HE-B 200 jakost 11 375 | [15 empty] | PP | 2
| VV |  | specifikace k pol.153116112 | [15 empty] | VV | 2 | 1 | True | 0 | ROZPOCET
| VV |  | 50% obratovost | [15 empty] | VV | 2 | 1 | True | 0 | ROZPOCET
| VV |  | 2,881*0,5 |  | 1.441 | [13 empty] | VV | 2 | 2 | True | 0 | ROZPOCET
| VV |  | Součet |  | 1.441 | [13 empty] | VV | 2 | 4 | True | 1 | ROZPOCET
17 | K | 153116113 | Demontáž ocelových kleštin nebo převázek hradicích stěn z terénu | t | 2.881 |  | 0 | CS ÚRS 2020 01 |  |  | základní |  | 0 | 0.00072 | 0.0020743 | 0 | 0 | 4 | K | 2 |  |  |  | ROZPOCET | 0 | 0 | 0 | 0 | 0 | 1 | 0 | 4 | -762121310
| PP |  | Kleštiny nebo převázky pro hradící stěny beraněné, nasazené, tabulové z oceli jakéhokoliv druhu z terénu demontáž | [15 empty] | PP | 2
| PSC |  | Poznámka k souboru cen: 1. V ceně -6112 a -6121 jsou započteny i náklady na spojovací materiál. 2. V ceně -6111 nejsou započteny náklady na dodání nebo opotřebení kleštin a převázek; a) dodání kleštin nebo převázek trvale zabudovaných se oceňuje ve specifikaci, b) opotřebení kleštin nebo převázek dočasně zabudovaných se oceňuje ve specifikaci jako 0,5 násobek pořizovací ceny materiálu. | [15 empty] | PSC | 2
| VV |  | viz pol.153116112 | [15 empty] | VV | 2 | 1 | True | 0 | ROZPOCET
| VV |  | 2,881 |  | 2.881 | [13 empty] | VV | 2 | 2 | True | 0 | ROZPOCET
| VV |  | Součet |  | 2.881 | [13 empty] | VV | 2 | 4 | True | 1 | ROZPOCET
18 | K | 162201402 | Vodorovné přemístění větví stromů listnatých do 1 km D kmene do 500 mm | kus | 2 |  | 0 | CS ÚRS 2020 01 |  |  | základní |  | 0 | 0 | 0 | 0 | 0 | 4 | K | 2 |  |  |  | ROZPOCET | 0 | 0 | 0 | 0 | 0 | 1 | 0 | 4 | -1951979856
| PP |  | Vodorovné přemístění větví, kmenů nebo pařezů s naložením, složením a dopravou do 1000 m větví stromů listnatých, průměru kmene přes 300 do 500 mm | [15 empty] | PP | 2
| PSC |  | Poznámka k souboru cen: 1. Průměr kmene i pařezu se měří v místě řezu. 2. Měrná jednotka kus je 1 strom. | [15 empty] | PSC | 2
| VV |  | viz C.4 | [15 empty] | VV | 2 | 1 | True | 0 | ROZPOCET
| VV |  | 2 |  | 2 | [13 empty] | VV | 2 | 2 | True | 0 | ROZPOCET
| VV |  | Součet |  | 2 | [13 empty] | VV | 2 | 4 | True | 1 | ROZPOCET
19 | K | 162201412 | Vodorovné přemístění kmenů stromů listnatých do 1 km D kmene do 500 mm | kus | 2 |  | 0 | CS ÚRS 2020 01 |  |  | základní |  | 0 | 0 | 0 | 0 | 0 | 4 | K | 2 |  |  |  | ROZPOCET | 0 | 0 | 0 | 0 | 0 | 1 | 0 | 4 | 2099999850
| PP |  | Vodorovné přemístění větví, kmenů nebo pařezů s naložením, složením a dopravou do 1000 m kmenů stromů listnatých, průměru přes 300 do 500 mm | [15 empty] | PP | 2
| PSC |  | Poznámka k souboru cen: 1. Průměr kmene i pařezu se měří v místě řezu. 2. Měrná jednotka kus je 1 strom. | [15 empty] | PSC | 2
| VV |  | viz C.4 | [15 empty] | VV | 2 | 1 | True | 0 | ROZPOCET
| VV |  | 2 |  | 2 | [13 empty] | VV | 2 | 2 | True | 0 | ROZPOCET
| VV |  | Součet |  | 2 | [13 empty] | VV | 2 | 4 | True | 1 | ROZPOCET
20 | K | 162201422 | Vodorovné přemístění pařezů do 1 km D do 500 mm | kus | 2 |  | 0 | CS ÚRS 2020 01 |  |  | základní |  | 0 | 0 | 0 | 0 | 0 | 4 | K | 2 |  |  |  | ROZPOCET | 0 | 0 | 0 | 0 | 0 | 1 | 0 | 4 | 1452127522
| PP |  | Vodorovné přemístění větví, kmenů nebo pařezů s naložením, složením a dopravou do 1000 m pařezů kmenů, průměru přes 300 do 500 mm | [15 empty] | PP | 2
| PSC |  | Poznámka k souboru cen: 1. Průměr kmene i pařezu se měří v místě řezu. 2. Měrná jednotka kus je 1 strom. | [15 empty] | PSC | 2
| VV |  | viz C.4 | [15 empty] | VV | 2 | 1 | True | 0 | ROZPOCET
| VV |  | 2 |  | 2 | [13 empty] | VV | 2 | 2 | True | 0 | ROZPOCET
| VV |  | Součet |  | 2 | [13 empty] | VV | 2 | 4 | True | 1 | ROZPOCET
21 | K | 162301932 | Příplatek k vodorovnému přemístění větví stromů listnatých D kmene do 500 mm ZKD 1 km | kus | 38 |  | 0 | CS ÚRS 2020 01 |  |  | základní |  | 0 | 0 | 0 | 0 | 0 | 4 | K | 2 |  |  |  | ROZPOCET | 0 | 0 | 0 | 0 | 0 | 1 | 0 | 4 | -359561765
| PP |  | Vodorovné přemístění větví, kmenů nebo pařezů s naložením, složením a dopravou Příplatek k cenám za každých dalších i započatých 1000 m přes 1000 m větví stromů listnatých, průměru kmene přes 300 do 500 mm | [15 empty] | PP | 2
| PSC |  | Poznámka k souboru cen: 1. Průměr kmene i pařezu se měří v místě řezu. 2. Měrná jednotka kus je 1 strom. | [15 empty] | PSC | 2
| VV |  | viz C.4 | [15 empty] | VV | 2 | 1 | True | 0 | ROZPOCET
| VV |  | odvoz na skládku do 20km | [15 empty] | VV | 2 | 1 | True | 0 | ROZPOCET
| VV |  | 2*19 |  | 38 | [13 empty] | VV | 2 | 2 | True | 0 | ROZPOCET
| VV |  | Součet |  | 38 | [13 empty] | VV | 2 | 4 | True | 1 | ROZPOCET
22 | K | 162301952 | Příplatek k vodorovnému přemístění kmenů stromů listnatých D kmene do 500 mm ZKD 1 km | kus | 38 |  | 0 | CS ÚRS 2020 01 |  |  | základní |  | 0 | 0 | 0 | 0 | 0 | 4 | K | 2 |  |  |  | ROZPOCET | 0 | 0 | 0 | 0 | 0 | 1 | 0 | 4 | -1199063334
| PP |  | Vodorovné přemístění větví, kmenů nebo pařezů s naložením, složením a dopravou Příplatek k cenám za každých dalších i započatých 1000 m přes 1000 m kmenů stromů listnatých, o průměru přes 300 do 500 mm | [15 empty] | PP | 2
| PSC |  | Poznámka k souboru cen: 1. Průměr kmene i pařezu se měří v místě řezu. 2. Měrná jednotka kus je 1 strom. | [15 empty] | PSC | 2
| VV |  | viz C.4 | [15 empty] | VV | 2 | 1 | True | 0 | ROZPOCET
| VV |  | odvoz na skládku do 20km | [15 empty] | VV | 2 | 1 | True | 0 | ROZPOCET
| VV |  | 2*19 |  | 38 | [13 empty] | VV | 2 | 2 | True | 0 | ROZPOCET
| VV |  | Součet |  | 38 | [13 empty] | VV | 2 | 4 | True | 1 | ROZPOCET
23 | K | 162301972 | Příplatek k vodorovnému přemístění pařezů D 500 mm ZKD 1 km | kus | 38 |  | 0 | CS ÚRS 2020 01 |  |  | základní |  | 0 | 0 | 0 | 0 | 0 | 4 | K | 2 |  |  |  | ROZPOCET | 0 | 0 | 0 | 0 | 0 | 1 | 0 | 4 | 946181606
| PP |  | Vodorovné přemístění větví, kmenů nebo pařezů s naložením, složením a dopravou Příplatek k cenám za každých dalších i započatých 1000 m přes 1000 m pařezů kmenů, průměru přes 300 do 500 mm | [15 empty] | PP | 2
| PSC |  | Poznámka k souboru cen: 1. Průměr kmene i pařezu se měří v místě řezu. 2. Měrná jednotka kus je 1 strom. | [15 empty] | PSC | 2
| VV |  | viz C.4 | [15 empty] | VV | 2 | 1 | True | 0 | ROZPOCET
| VV |  | odvoz na skládku do 20km | [15 empty] | VV | 2 | 1 | True | 0 | ROZPOCET
| VV |  | 2*19 |  | 38 | [13 empty] | VV | 2 | 2 | True | 0 | ROZPOCET
| VV |  | Součet |  | 38 | [13 empty] | VV | 2 | 4 | True | 1 | ROZPOCET
24 | K | 162351103 | Vodorovné přemístění do 500 m výkopku/sypaniny z horniny třídy těžitelnosti I, skupiny 1 až 3 | m3 | 2019.992 |  | 0 | CS ÚRS 2020 01 |  |  | základní |  | 0 | 0 | 0 | 0 | 0 | 4 | K | 2 |  |  |  | ROZPOCET | 0 | 0 | 0 | 0 | 0 | 1 | 0 | 4 | -171088293
| PP |  | Vodorovné přemístění výkopku nebo sypaniny po suchu na obvyklém dopravním prostředku, bez naložení výkopku, avšak se složením bez rozhrnutí z horniny třídy těžitelnosti I skupiny 1 až 3 na vzdálenost přes 50 do 500 m | [15 empty] | PP | 2
| PSC |  | Poznámka k souboru cen: 1. Přemísťuje-li se výkopek z dočasných skládek vzdálených do 50 m, neoceňuje se nakládání výkopku, i když se provádí. Toto ustanovení neplatí, vylučuje-li projekt použití dozeru. 2. Ceny nelze použít, předepisuje-li projekt přemístit výkopek na místo nepřístupné obvyklým dopravním prostředkům; toto přemístění se oceňuje individuálně. | [15 empty] | PSC | 2
| VV |  | viz D.2.2.a, D.2.2.b.1, -b.3, -b.4, -b.5.1-2, -b.8 | [15 empty] | VV | 2 | 1 | True | 0 | ROZPOCET
| VV |  | výkopy na meziskládku | [15 empty] | VV | 2 | 1 | True | 0 | ROZPOCET
| VV |  | 1268,7+186,56+14,682 |  | 1469.942 | [13 empty] | VV | 2 | 2 | True | 0 | ROZPOCET
| VV |  | zpět zásyp/násyp | [15 empty] | VV | 2 | 1 | True | 0 | ROZPOCET
| VV |  | 430,3 |  | 430.3 | [13 empty] | VV | 2 | 2 | True | 0 | ROZPOCET
| VV |  | drn na meziskládku | [15 empty] | VV | 2 | 1 | True | 0 | ROZPOCET
| VV |  | 94,35 |  | 94.35 | [13 empty] | VV | 2 | 2 | True | 0 | ROZPOCET
| VV |  | zpět k ohumusování | [15 empty] | VV | 2 | 1 | True | 0 | ROZPOCET
| VV |  | (32+222)*0,1 |  | 25.4 | [13 empty] | VV | 2 | 2 | True | 0 | ROZPOCET
| VV |  | Součet |  | 2019.992 | [13 empty] | VV | 2 | 4 | True | 1 | ROZPOCET
25 | K | 162751117 | Vodorovné přemístění do 10000 m výkopku/sypaniny z horniny třídy těžitelnosti I, skupiny 1 až 3 | m3 | 1112.742 |  | 0 | CS ÚRS 2020 01 |  |  | základní |  | 0 | 0 | 0 | 0 | 0 | 4 | K | 2 |  |  |  | ROZPOCET | 0 | 0 | 0 | 0 | 0 | 1 | 0 | 4 | 1234547263
| PP |  | Vodorovné přemístění výkopku nebo sypaniny po suchu na obvyklém dopravním prostředku, bez naložení výkopku, avšak se složením bez rozhrnutí z horniny třídy těžitelnosti I skupiny 1 až 3 na vzdálenost přes 9 000 do 10 000 m | [15 empty] | PP | 2
| PSC |  | Poznámka k souboru cen: 1. Přemísťuje-li se výkopek z dočasných skládek vzdálených do 50 m, neoceňuje se nakládání výkopku, i když se provádí. Toto ustanovení neplatí, vylučuje-li projekt použití dozeru. 2. Ceny nelze použít, předepisuje-li projekt přemístit výkopek na místo nepřístupné obvyklým dopravním prostředkům; toto přemístění se oceňuje individuálně. | [15 empty] | PSC | 2
| VV |  | viz D.2.2.a, D.2.2.b.1, -b.3, -b.4, -b.5.1-2, -b.8 | [15 empty] | VV | 2 | 1 | True | 0 | ROZPOCET
| VV |  | odvoz přebytku (nevhodné) zeminy na skládku | [15 empty] | VV | 2 | 1 | True | 0 | ROZPOCET
| VV |  | výkop | [15 empty] | VV | 2 | 1 | True | 0 | ROZPOCET
| VV |  | 1268,7+186,56+14,682 |  | 1469.942 | [13 empty] | VV | 2 | 2 | True | 0 | ROZPOCET
| VV |  | odpočet zásyp | [15 empty] | VV | 2 | 1 | True | 0 | ROZPOCET
| VV |  | -(460,3-34,15) |  | -426.15 | [13 empty] | VV | 2 | 2 | True | 0 | ROZPOCET
| VV |  | přebytek drn na skládku | [15 empty] | VV | 2 | 1 | True | 0 | ROZPOCET
| VV |  | 94,35-25,4 |  | 68.95 | [13 empty] | VV | 2 | 2 | True | 0 | ROZPOCET
| VV |  | Součet |  | 1112.742 | [13 empty] | VV | 2 | 4 | True | 1 | ROZPOCET
26 | K | 162751119 | Příplatek k vodorovnému přemístění výkopku/sypaniny z horniny třídy těžitelnosti I, skupiny 1 až 3 ZKD 1000 m přes 10000 m | m3 | 16691.13 |  | 0 | CS ÚRS 2020 01 |  |  | základní |  | 0 | 0 | 0 | 0 | 0 | 4 | K | 2 |  |  |  | ROZPOCET | 0 | 0 | 0 | 0 | 0 | 1 | 0 | 4 | 1520098973
| PP |  | Vodorovné přemístění výkopku nebo sypaniny po suchu na obvyklém dopravním prostředku, bez naložení výkopku, avšak se složením bez rozhrnutí z horniny třídy těžitelnosti I skupiny 1 až 3 na vzdálenost Příplatek k ceně za každých dalších i započatých 1 000 m | [15 empty] | PP | 2
| PSC |  | Poznámka k souboru cen: 1. Přemísťuje-li se výkopek z dočasných skládek vzdálených do 50 m, neoceňuje se nakládání výkopku, i když se provádí. Toto ustanovení neplatí, vylučuje-li projekt použití dozeru. 2. Ceny nelze použít, předepisuje-li projekt přemístit výkopek na místo nepřístupné obvyklým dopravním prostředkům; toto přemístění se oceňuje individuálně. | [15 empty] | PSC | 2
| VV |  | viz D.2.2.a, D.2.2.b.1, -b.3, -b.4, -b.5.1-2, -b.8 | [15 empty] | VV | 2 | 1 | True | 0 | ROZPOCET
| VV |  | odvoz na skládku do 25km | [15 empty] | VV | 2 | 1 | True | 0 | ROZPOCET
| VV |  | 1112,742*15 |  | 16691.13 | [13 empty] | VV | 2 | 2 | True | 0 | ROZPOCET
| VV |  | Součet |  | 16691.13 | [13 empty] | VV | 2 | 4 | True | 1 | ROZPOCET
27 | K | 167151111 | Nakládání výkopku z hornin třídy těžitelnosti I, skupiny 1 až 3 přes 100 m3 | m3 | 1504.092 |  | 0 | CS ÚRS 2020 01 |  |  | základní |  | 0 | 0 | 0 | 0 | 0 | 4 | K | 2 |  |  |  | ROZPOCET | 0 | 0 | 0 | 0 | 0 | 1 | 0 | 4 | 70681522
| PP |  | Nakládání, skládání a překládání neulehlého výkopku nebo sypaniny strojně nakládání, množství přes 100 m3, z hornin třídy těžitelnosti I, skupiny 1 až 3 | [15 empty] | PP | 2
| PSC |  | Poznámka k souboru cen: 1. Ceny -1131 až -1133 jsou určeny pro nakládání, překládání a vykládání na vzdálenost a) do 20 m vodorovně; vodorovná vzdálenost se měří od těžnice lodi k těžnici druhé lodi, nebo k těžišti hromady na břehu nebo k těžišti dopravního prostředku na suchu, b) do 4 m svisle; svislá vzdálenost se měří od pracovní hladiny vody k úrovni srovna- ného terénu v místě hromady nebo v místě dopravní plochy pro dopravní prostředek na suchu. Uvedenou svislou vzdálenost 4 m lze zvětšit, a to nejvýše do 6 m, jestliže je vodorovná vzdálenost uvedená v bodu a) kratší než 20 m nejméně o trojnásobek zvětšení výšky přes 4 m. 2. Množství měrných jednotek se určí v rostlém stavu horniny. | [15 empty] | PSC | 2
| VV |  | viz D.2.2.a, D.2.2.b.1, -b.3, -b.4, -b.5.1-2, -b.8 | [15 empty] | VV | 2 | 1 | True | 0 | ROZPOCET
| VV |  | pro násyp/zásyp | [15 empty] | VV | 2 | 1 | True | 0 | ROZPOCET
| VV |  | 430,3 |  | 430.3 | [13 empty] | VV | 2 | 2 | True | 0 | ROZPOCET
| VV |  | přebytek zeminy (nevhodné) na skládku | [15 empty] | VV | 2 | 1 | True | 0 | ROZPOCET
| VV |  | 1469,942-(430,3-34,15) |  | 1073.792 | [13 empty] | VV | 2 | 2 | True | 0 | ROZPOCET
| VV |  | Součet |  | 1504.092 | [13 empty] | VV | 2 | 4 | True | 1 | ROZPOCET
28 | K | 167151121 | Skládání nebo překládání výkopku z horniny třídy těžitelnosti I, skupiny 1 až 3 | m3 | 94.35 |  | 0 | CS ÚRS 2020 01 |  |  | základní |  | 0 | 0 | 0 | 0 | 0 | 4 | K | 2 |  |  |  | ROZPOCET | 0 | 0 | 0 | 0 | 0 | 1 | 0 | 4 | -949913638
| PP |  | Nakládání, skládání a překládání neulehlého výkopku nebo sypaniny strojně skládání nebo překládání, z hornin třídy těžitelnosti I, skupiny 1 až 3 | [15 empty] | PP | 2
| PSC |  | Poznámka k souboru cen: 1. Ceny -1131 až -1133 jsou určeny pro nakládání, překládání a vykládání na vzdálenost a) do 20 m vodorovně; vodorovná vzdálenost se měří od těžnice lodi k těžnici druhé lodi, nebo k těžišti hromady na břehu nebo k těžišti dopravního prostředku na suchu, b) do 4 m svisle; svislá vzdálenost se měří od pracovní hladiny vody k úrovni srovna- ného terénu v místě hromady nebo v místě dopravní plochy pro dopravní prostředek na suchu. Uvedenou svislou vzdálenost 4 m lze zvětšit, a to nejvýše do 6 m, jestliže je vodorovná vzdálenost uvedená v bodu a) kratší než 20 m nejméně o trojnásobek zvětšení výšky přes 4 m. 2. Množství měrných jednotek se určí v rostlém stavu horniny. | [15 empty] | PSC | 2
| VV |  | viz D.2.2.a, D.2.2.b.1, -b.3, -b.4, -b.5.1-2, -b.8 | [15 empty] | VV | 2 | 1 | True | 0 | ROZPOCET
| VV |  | protřepání drnu | [15 empty] | VV | 2 | 1 | True | 0 | ROZPOCET
| VV |  | 94,35 |  | 94.35 | [13 empty] | VV | 2 | 2 | True | 0 | ROZPOCET
| VV |  | Součet |  | 94.35 | [13 empty] | VV | 2 | 4 | True | 1 | ROZPOCET
29 | K | 171100R1 | Nákup vhodného materiálu pro homogenní hráz | t | 61.47 |  | 0 |  |  |  | základní |  | 0 | 0 | 0 | 0 | 0 | 4 | K | 2 |  |  |  | ROZPOCET | 0 | 0 | 0 | 0 | 0 | 1 | 0 | 4 | -1869983984
| PP |  | Nákup vhodného materiálu pro homogenní hráz včetně dopravy | [15 empty] | PP | 2
| P |  | Poznámka k položce: Položka zahrnuje nakoupení vhodného materiálu pro násyp homogenní hráze, v souladu s odpovídající normou ČSN 752410. Součástí položky je taky potřebná manipulace a doprava na místo stavby. | [15 empty] | P | 2
| VV |  | viz D.2.2.a, D.2.2.b.1, -b.3, -b.4, -b.5.1-2, -b.8 | [15 empty] | VV | 2 | 1 | True | 0 | ROZPOCET
| VV |  | materiál homogenní pro zásyp ( v místě mostu) | [15 empty] | VV | 2 | 1 | True | 0 | ROZPOCET
| VV |  | předpoklad doplnění 50% | [15 empty] | VV | 2 | 1 | True | 0 | ROZPOCET
| VV |  | 68,3*0,5*1,8 |  | 61.47 | [13 empty] | VV | 2 | 2 | True | 0 | ROZPOCET
| VV |  | Součet |  | 61.47 | [13 empty] | VV | 2 | 4 | True | 1 | ROZPOCET
30 | K | 171201201 | Uložení sypaniny na skládky nebo meziskládky | m3 | 1564.292 |  | 0 | CS ÚRS 2020 01 |  |  | základní |  | 0 | 0 | 0 | 0 | 0 | 4 | K | 2 |  |  |  | ROZPOCET | 0 | 0 | 0 | 0 | 0 | 1 | 0 | 4 | 893627624
| PP |  | Uložení sypaniny na skládky nebo meziskládky bez hutnění s upravením uložené sypaniny do předepsaného tvaru | [15 empty] | PP | 2
| PSC |  | Poznámka k souboru cen: 1. Cena je určena i pro: a) zasypání koryt vodotečí a prohlubní v terénu bez předepsaného zhutnění sypaniny, b) uložení výkopku pod vodou do prohlubní ve dně vodotečí nebo nádrží. 2. Cenu nelze použít pro uložení výkopku nebo ornice na trvalé skládky s předepsaným zhutněním; toto uložení výkopku se oceňuje cenami souboru cen 171 . . Uložení sypaniny do násypů. 3. V ceně jsou započteny i náklady na rozprostření sypaniny ve vrstvách s hrubým urovnáním na skládce. 4. V ceně nejsou započteny náklady na získání skládek ani na poplatky za skládku. 5. Množství jednotek uložení výkopku (sypaniny) se určí v m3 uloženého výkopku (sypaniny), v rostlém stavu zpravidla ve výkopišti. | [15 empty] | PSC | 2
| VV |  | viz D.2.2.a, D.2.2.b.1, -b.3, -b.4, -b.5.1-2, -b.8 | [15 empty] | VV | 2 | 1 | True | 0 | ROZPOCET
| VV |  | uložení na mezideponii | [15 empty] | VV | 2 | 1 | True | 0 | ROZPOCET
| VV |  | 1268,7+186,56+14,682 |  | 1469.942 | [13 empty] | VV | 2 | 2 | True | 0 | ROZPOCET
| VV |  | "drn"94,35 |  | 94.35 | [13 empty] | VV | 2 | 2 | True | 0 | ROZPOCET
| VV |  | Součet |  | 1564.292 | [13 empty] | VV | 2 | 4 | True | 1 | ROZPOCET
31 | K | 171201231 | Poplatek za uložení zeminy a kamení na recyklační skládce (skládkovné) kód odpadu 17 05 04 | t | 2002.936 |  | 0 | CS ÚRS 2020 01 |  |  | základní |  | 0 | 0 | 0 | 0 | 0 | 4 | K | 2 |  |  |  | ROZPOCET | 0 | 0 | 0 | 0 | 0 | 1 | 0 | 4 | -990067117
| PP |  | Poplatek za uložení stavebního odpadu na recyklační skládce (skládkovné) zeminy a kamení zatříděného do Katalogu odpadů pod kódem 17 05 04 | [15 empty] | PP | 2
| VV |  | viz D.2.2.a, D.2.2.b.1, -b.3, -b.4, -b.5.1-2, -b.8 | [15 empty] | VV | 2 | 1 | True | 0 | ROZPOCET
| VV |  | předpoklad orientační tabulkové objemové hmotnosti 1800kg/m3 | [15 empty] | VV | 2 | 1 | True | 0 | ROZPOCET
| VV |  | 1112,742*1,8 |  | 2002.936 | [13 empty] | VV | 2 | 2 | True | 0 | ROZPOCET
| VV |  | Součet |  | 2002.936 | [13 empty] | VV | 2 | 4 | True | 1 | ROZPOCET
32 | K | 174151101 | Zásyp jam, šachet rýh nebo kolem objektů sypaninou se zhutněním | m3 | 430.3 |  | 0 | CS ÚRS 2020 01 |  |  | základní |  | 0 | 0 | 0 | 0 | 0 | 4 | K | 2 |  |  |  | ROZPOCET | 0 | 0 | 0 | 0 | 0 | 1 | 0 | 4 | -702280380
| PP |  | Zásyp sypaninou z jakékoliv horniny strojně s uložením výkopku ve vrstvách se zhutněním jam, šachet, rýh nebo kolem objektů v těchto vykopávkách | [15 empty] | PP | 2
| PSC |  | Poznámka k souboru cen: 1. Ceny nelze použít pro zásyp rýh pro drenážní trativody pro lesnicko-technické meliorace a zemědělské. Zásyp těchto rýh se oceňuje cenami souboru cen 174 Zásyp rýh pro drény. 2. V cenách je započteno přemístění sypaniny ze vzdálenosti 10 m od kraje výkopu nebo zasypávaného prostoru, měřeno k těžišti skládky. 3. Objem zásypu je rozdíl objemu výkopu a objemu do něho vestavěných konstrukcí nebo uložených vedení i s jejich obklady a podklady. Objem potrubí do DN 180, příp. i s obalem, se od objemu zásypu neodečítá. Pro stanovení objemu zásypu se od objemu výkopu odečítá i objem obsypu potrubí oceňovaný cenami souboru cen 175 Obsyp potrubí, přichází-li v úvahu . 4. Odklizení zbylého výkopku po provedení zásypu zářezů se šikmými stěnami pro podzemní vedení nebo zásypu jam a rýh pro podzemní vedení se oceňuje cenami souboru cen 167 Nakládání výkopku nebo sypaniny a 162 Vodorovné přemístění výkopku. 5. Rozprostření zbylého výkopku podél výkopu a nad výkopem po provedení zásypů zářezů se šikmými stěnami pro podzemní vedení nebo zásypu jam a rýh pro podzemní vedení se oceňuje cenami souborů cen 171 Uložení sypaniny do násypů. 6. V cenách nejsou zahrnuty náklady na prohození sypaniny, tyto náklady se oceňují cenou 17411-1109 Příplatek za prohození sypaniny. | [15 empty] | PSC | 2
| VV |  | viz D.2.2.a, D.2.2.b.1, -b.3, -b.4, -b.5.1-2, -b.8 | [15 empty] | VV | 2 | 1 | True | 0 | ROZPOCET
| VV |  | zpětný zásyp | [15 empty] | VV | 2 | 1 | True | 0 | ROZPOCET
| VV |  | 362 |  | 362 | [13 empty] | VV | 2 | 2 | True | 0 | ROZPOCET
| VV |  | Mezisoučet |  | 362 | [13 empty] | VV | 2 | 3 | True | 0 | ROZPOCET
| VV |  | část larsen | [15 empty] | VV | 2 | 1 | True | 0 | ROZPOCET
| VV |  | "výkop"186,56 |  | 186.56 | [13 empty] | VV | 2 | 2 | True | 0 | ROZPOCET
| VV |  | "odpočet k-ce"-21,9*5,4 |  | -118.26 | [13 empty] | VV | 2 | 2 | True | 0 | ROZPOCET
| VV |  | Mezisoučet |  | 68.3 | [13 empty] | VV | 2 | 3 | True | 0 | ROZPOCET
| VV |  | Součet |  | 430.3 | [13 empty] | VV | 2 | 4 | True | 1 | ROZPOCET
33 | K | 181351103 | Rozprostření ornice tl vrstvy do 200 mm pl do 500 m2 v rovině nebo ve svahu do 1:5 strojně | m2 | 254 |  | 0 | CS ÚRS 2020 01 |  |  | základní |  | 0 | 0 | 0 | 0 | 0 | 4 | K | 2 |  |  |  | ROZPOCET | 0 | 0 | 0 | 0 | 0 | 1 | 0 | 4 | 1307160853
| PP |  | Rozprostření a urovnání ornice v rovině nebo ve svahu sklonu do 1:5 strojně při souvislé ploše přes 100 do 500 m2, tl. vrstvy do 200 mm | [15 empty] | PP | 2
| PSC |  | Poznámka k souboru cen: 1. V ceně jsou započteny i náklady na případné nutné přemístění hromad nebo dočasných skládek na místo spotřeby ze vzdálenosti do 50 m. 2. V ceně nejsou započteny náklady na získání ornice; tyto se oceňují cenami souboru cen 121 Sejmutí ornice. | [15 empty] | PSC | 2
| VV |  | viz D.2.2.a, D.2.2.b.1, -b.3, -b.4, -b.5.1-2, -b.8 | [15 empty] | VV | 2 | 1 | True | 0 | ROZPOCET
| VV |  | ohumusování | [15 empty] | VV | 2 | 1 | True | 0 | ROZPOCET
| VV |  | 32+222 |  | 254 | [13 empty] | VV | 2 | 2 | True | 0 | ROZPOCET
| VV |  | Součet |  | 254 | [13 empty] | VV | 2 | 4 | True | 1 | ROZPOCET
34 | K | 181411121 | Založení lučního trávníku výsevem plochy do 1000 m2 v rovině a ve svahu do 1:5 | m2 | 254 |  | 0 | CS ÚRS 2020 01 |  |  | základní |  | 0 | 0 | 0 | 0 | 0 | 4 | K | 2 |  |  |  | ROZPOCET | 0 | 0 | 0 | 0 | 0 | 1 | 0 | 4 | 1200046795
| PP |  | Založení trávníku na půdě předem připravené plochy do 1000 m2 výsevem včetně utažení lučního v rovině nebo na svahu do 1:5 | [15 empty] | PP | 2
| PSC |  | Poznámka k souboru cen: 1. V cenách jsou započteny i náklady na pokosení, naložení a odvoz odpadu do 20 km se složením. 2. V cenách -1161 až -1164 nejsou započteny i náklady na zatravňovací textilii. 3. V cenách nejsou započteny náklady na: a) přípravu půdy, b) travní semeno, tyto náklady se oceňují ve specifikaci, c) vypletí a zalévání; tyto práce se oceňují cenami části C02 souborů cen 185 80-42 Vypletí a 185 80-43 Zalití rostlin vodou, d) srovnání terénu, tyto práce se oceňují souborem cen 181 1.-..Plošná úprava terénu. 4. V cenách o sklonu svahu přes 1:1 jsou uvažovány podmínky pro svahy běžně schůdné; bez použití lezeckých technik. V případě použití lezeckých technik se tyto náklady oceňují individuálně. | [15 empty] | PSC | 2
| VV |  | viz D.2.2.a, D.2.2.b.1, -b.3, -b.4, -b.5.1-2, -b.8 | [15 empty] | VV | 2 | 1 | True | 0 | ROZPOCET
| VV |  | osetí | [15 empty] | VV | 2 | 1 | True | 0 | ROZPOCET
| VV |  | 32+222 |  | 254 | [13 empty] | VV | 2 | 2 | True | 0 | ROZPOCET
| VV |  | Součet |  | 254 | [13 empty] | VV | 2 | 4 | True | 1 | ROZPOCET
35 | M | 00572470 | osivo směs travní univerzál | kg | 7.849 |  | 0 | CS ÚRS 2020 01 |  |  | základní |  | 0 | 0.001 | 0.007849 | 0 | 0 | 8 | M | 2 |  |  |  | ROZPOCET | 0 | 0 | 0 | 0 | 0 | 1 | 0 | 4 | 819154171
| PP |  | osivo směs travní univerzál | [15 empty] | PP | 2
| VV |  | specifikace k pol.181411121, -122 | [15 empty] | VV | 2 | 1 | True | 0 | ROZPOCET
| VV |  | 254*0,03*1,03 |  | 7.849 | [13 empty] | VV | 2 | 2 | True | 0 | ROZPOCET
| VV |  | Součet |  | 7.849 | [13 empty] | VV | 2 | 4 | True | 1 | ROZPOCET
36 | K | 181951112 | Úprava pláně v hornině třídy těžitelnosti I, skupiny 1 až 3 se zhutněním | m2 | 343 |  | 0 | CS ÚRS 2020 01 |  |  | základní |  | 0 | 0 | 0 | 0 | 0 | 4 | K | 2 |  |  |  | ROZPOCET | 0 | 0 | 0 | 0 | 0 | 1 | 0 | 4 | 2105203289
| PP |  | Úprava pláně vyrovnáním výškových rozdílů strojně v hornině třídy těžitelnosti I, skupiny 1 až 3 se zhutněním | [15 empty] | PP | 2
| PSC |  | Poznámka k souboru cen: 1. Ceny jsou určeny pro urovnání všech nově zřizovaných ploch (v zářezech i na násypech) vodorovných nebo ve sklonu do 1:5 pod zpevnění ploch jakéhokoliv druhu, pod humusování, (ne však pro plochy zásypu rýh pro podzemní vedení), drnování apod. a dále, předepíše-li projekt urovnání pláně z jiného důvodu. 2. Ceny nelze použít pro urovnání lavic šířky do 3 m přerušujících svahy, pro urovnání dna silničních a železničních příkopů pro jakoukoliv šířku dna; toto urovnání se oceňuje cenami souboru cen 182 Svahování. 3. Urovnání ploch ve sklonu přes 1 : 5 se oceňuje cenami souboru cen 182 Svahování trvalých svahů do projektovaných profilů strojně. 4. Ceny se zhutněním jsou určeny pro jakoukoliv míru zhutnění. | [15 empty] | PSC | 2
| VV |  | viz D.1.1.a, D.1.1.b.1, -b.6.1 - 4 | [15 empty] | VV | 2 | 1 | True | 0 | ROZPOCET
| VV |  | pod konstrukci objektu a opev. | [15 empty] | VV | 2 | 1 | True | 0 | ROZPOCET
| VV |  | 195 |  | 195 | [13 empty] | VV | 2 | 2 | True | 0 | ROZPOCET
| VV |  | "rovnanina mezi shybkou a rybochodem"148 |  | 148 | [13 empty] | VV | 2 | 2 | True | 0 | ROZPOCET
| VV |  | Součet |  | 343 | [13 empty] | VV | 2 | 4 | True | 1 | ROZPOCET
37 | K | 182151111 | Svahování v zářezech v hornině třídy těžitelnosti I, skupiny 1 až 3 | m2 | 212.52 |  | 0 | CS ÚRS 2020 01 |  |  | základní |  | 0 | 0 | 0 | 0 | 0 | 4 | K | 2 |  |  |  | ROZPOCET | 0 | 0 | 0 | 0 | 0 | 1 | 0 | 4 | -1491371646
| PP |  | Svahování trvalých svahů do projektovaných profilů strojně s potřebným přemístěním výkopku při svahování v zářezech v hornině třídy těžitelnosti I, skupiny 1 až 3 | [15 empty] | PP | 2
| PSC |  | Poznámka k souboru cen: 1. Ceny jsou určeny pro svahování všech nově zřizovaných ploch výkopů nebo násypů ve sklonu přes 1:5. 2. Úprava ploch vodorovných nebo ve sklonu do 1 : 5 se oceňuje cenami souboru cen 181 Úprava pláně vyrovnáním výškových rozdílů strojně. | [15 empty] | PSC | 2
| VV |  | viz D.1.1.a, D.1.1.b.1, -b.6.1 - 4 | [15 empty] | VV | 2 | 1 | True | 0 | ROZPOCET
| VV |  | svahování | [15 empty] | VV | 2 | 1 | True | 0 | ROZPOCET
| VV |  | opevnění | [15 empty] | VV | 2 | 1 | True | 0 | ROZPOCET
| VV |  | 77*1,1 |  | 84.7 | [13 empty] | VV | 2 | 2 | True | 0 | ROZPOCET
| VV |  | (31+49,8)*1,1 |  | 88.88 | [13 empty] | VV | 2 | 2 | True | 0 | ROZPOCET
| VV |  | (19,3+16,1)*1,1 |  | 38.94 | [13 empty] | VV | 2 | 2 | True | 0 | ROZPOCET
| VV |  | Součet |  | 212.52 | [13 empty] | VV | 2 | 4 | True | 1 | ROZPOCET
| D | 3 | Svislé a kompletní konstrukce |  |  |  | 0 | [5 empty] | 0 |  | 26.6664 |  | 0 | 1 | D | 1 |  |  |  | ROZPOCET | [6 empty] | 0
38 | K | 317941121 | Osazování ocelových válcovaných nosníků na zdivu I, IE, U, UE nebo L do č 12 | t | 0.187 |  | 0 | CS ÚRS 2020 01 |  |  | základní |  | 0 | 0.01954 | 0.003654 | 0 | 0 | 4 | K | 2 |  |  |  | ROZPOCET | 0 | 0 | 0 | 0 | 0 | 1 | 0 | 4 | -880102943
| PP |  | Osazování ocelových válcovaných nosníků na zdivu I nebo IE nebo U nebo UE nebo L do č. 12 nebo výšky do 120 mm | [15 empty] | PP | 2
| PSC |  | Poznámka k souboru cen: 1. Ceny jsou určeny pro zednické osazování na cementovou maltu(min. MC 15). 2. Dodávka ocelových nosníků se oceňuje ve specifikaci. 3. Ztratné lze dohodnout ve směrné výši 8 % na krytí nákladů na řezání příslušných délek z hutních délek nosníků a na zbytkový odpad (prořez). | [15 empty] | PSC | 2
| VV |  | viz D.2.2.a, D.2.2.b.1, -b.3, -b.4, -b.5.1-2, -b.8 | [15 empty] | VV | 2 | 1 | True | 0 | ROZPOCET
| VV |  | profili UPE 100 | [15 empty] | VV | 2 | 1 | True | 0 | ROZPOCET
| VV |  | U profil 9,82kg/m | [15 empty] | VV | 2 | 1 | True | 0 | ROZPOCET
| VV |  | 2,2*9,82*2*0,001 |  | 0.043 | [13 empty] | VV | 2 | 2 | True | 0 | ROZPOCET
| VV |  | profil U 120 pro hrazení | [15 empty] | VV | 2 | 1 | True | 0 | ROZPOCET
| VV |  | 11,06*13*0,001 |  | 0.144 | [13 empty] | VV | 2 | 2 | True | 0 | ROZPOCET
| VV |  | Součet |  | 0.187 | [13 empty] | VV | 2 | 4 | True | 1 | ROZPOCET
39 | M | 13010930 | ocel profilová UPE 120 jakost 11 375 | t | 0.144 |  | 0 | CS ÚRS 2020 01 |  |  | základní |  | 0 | 1 | 0.144 | 0 | 0 | 8 | M | 2 |  |  |  | ROZPOCET | 0 | 0 | 0 | 0 | 0 | 1 | 0 | 4 | 413430280
| PP |  | ocel profilová UPE 120 jakost 11 375 | [15 empty] | PP | 2
| VV |  | specifikace k pol.317941121 | [15 empty] | VV | 2 | 1 | True | 0 | ROZPOCET
| VV |  | U profil 13,kg/m | [15 empty] | VV | 2 | 1 | True | 0 | ROZPOCET
| VV |  | 11,06*13*0,001 |  | 0.144 | [13 empty] | VV | 2 | 2 | True | 0 | ROZPOCET
| VV |  | Součet |  | 0.144 | [13 empty] | VV | 2 | 4 | True | 1 | ROZPOCET
40 | M | 13011027 | ocel profilová UPE 100 jakost 11 375 | t | 0.043 |  | 0 | CS ÚRS 2020 01 |  |  | základní |  | 0 | 1 | 0.043 | 0 | 0 | 8 | M | 2 |  |  |  | ROZPOCET | 0 | 0 | 0 | 0 | 0 | 1 | 0 | 4 | -2145477629
| PP |  | ocel profilová UPE 100 jakost 11 375 | [15 empty] | PP | 2
| VV |  | specifikace k pol.317941121 | [15 empty] | VV | 2 | 1 | True | 0 | ROZPOCET
| VV |  | profili UPE 100 | [15 empty] | VV | 2 | 1 | True | 0 | ROZPOCET
| VV |  | U profil 9,82kg/m | [15 empty] | VV | 2 | 1 | True | 0 | ROZPOCET
| VV |  | 2,2*9,82*2*0,001 |  | 0.043 | [13 empty] | VV | 2 | 2 | True | 0 | ROZPOCET
| VV |  | Součet |  | 0.043 | [13 empty] | VV | 2 | 4 | True | 1 | ROZPOCET
41 | K | 320902031 | Úprava ploch betonových konstrukcí do 28 dnů zdrsněním kladivy | m2 | 70.266 |  | 0 | CS ÚRS 2020 01 |  |  | základní |  | 0 | 0 | 0 | 0 | 0 | 4 | K | 2 |  |  |  | ROZPOCET | 0 | 0 | 0 | 0 | 0 | 1 | 0 | 4 | 2037900907
| PP |  | Dodatečná úprava ploch betonových konstrukcí s naložením suti na dopravní prostředek nebo s odklizením na hromady do vzdálenosti 3 m přes 4 dny do 28 dnů tvrdnutí betonu zdrsněním kladivy | [15 empty] | PP | 2
| PSC |  | Poznámka k souboru cen: 1. Ceny lze použít pouze v souvislosti s použitím položek souboru cen 321 3 . -11 Oprava konstrukce z betonu 2. V cenách nejsou započteny náklady na: a) betonovou konstrukci nahrazující odstraňovanou vrstvu, tyto práce se oceňují cenami souboru cen 32 . 3 . -21 Oprava konstrukce z betonu, b) odklizení suti na vzdálenost přes 3 m; tyto práce se oceňují cenami souboru cen 997 32-12. Svislá doprava suti a vybouraných hmot a 997 32-1 Vodorovné přemístění suti nebo vybouraných hmot části B 01 katalogu s tím, že započtené 3 m se z celkové dopravní vzdálenosti neodečítají, c) uložení suti do násypu nebo na skládku; tyto práce se oceňují cenami katalogu 800-1 Zemní práce. 3. Plocha se stanoví v m2 rozvinuté upravované plochy. | [15 empty] | PSC | 2
| VV |  | viz D.2.2.a, D.2.2.b.1, -b.3, -b.4, -b.5.1-2, -b.8 | [15 empty] | VV | 2 | 1 | True | 0 | ROZPOCET
| VV |  | pracovní spára | [15 empty] | VV | 2 | 1 | True | 0 | ROZPOCET
| VV |  | most | [15 empty] | VV | 2 | 1 | True | 0 | ROZPOCET
| VV |  | (1,6+3,55)*4,4 |  | 22.66 | [13 empty] | VV | 2 | 2 | True | 0 | ROZPOCET
| VV |  | rybí přechod | [15 empty] | VV | 2 | 1 | True | 0 | ROZPOCET
| VV |  | 1,3*(13,9+6,9+6+9,82) |  | 47.606 | [13 empty] | VV | 2 | 2 | True | 0 | ROZPOCET
| VV |  | Součet |  | 70.266 | [13 empty] | VV | 2 | 4 | True | 1 | ROZPOCET
42 | K | 320910R1 | Zdrsnění stěn polyuretanovými matricemi | m2 | 73.24 |  | 0 |  |  |  | základní |  | 0 | 0 | 0 | 0 | 0 | 4 | K | 2 |  |  |  | ROZPOCET | 0 | 0 | 0 | 0 | 0 | 1 | 0 | 4 | -1614844933
| PP |  | Zdrsnění stěn polyuretanovými matricemi | [15 empty] | PP | 2
| P |  | Poznámka k položce: Minimální drsnost drážek min. 5mm. Položka zahrnuje kompletní zhotovení včetně potřebné dodávky materiálu. Přesná specifikace dle TZ. | [15 empty] | P | 2
| VV |  | viz D.2.2.a, D.2.2.b.1, -b.3, -b.4, -b.5.1-2, -b.8 | [15 empty] | VV | 2 | 1 | True | 0 | ROZPOCET
| VV |  | "vstupní část"2,0*13,9 |  | 27.8 | [13 empty] | VV | 2 | 2 | True | 0 | ROZPOCET
| VV |  | přechodová část | [15 empty] | VV | 2 | 1 | True | 0 | ROZPOCET
| VV |  | "základ"2,0*(6,9+6,0) |  | 25.8 | [13 empty] | VV | 2 | 2 | True | 0 | ROZPOCET
| VV |  | "výstupní část" | [15 empty] | VV | 2 | 1 | True | 0 | ROZPOCET
| VV |  | 2,0*9,82 |  | 19.64 | [13 empty] | VV | 2 | 2 | True | 0 | ROZPOCET
| VV |  | Součet |  | 73.24 | [13 empty] | VV | 2 | 4 | True | 1 | ROZPOCET
43 | K | 321321116 | Konstrukce vodních staveb ze ŽB mrazuvzdorného tř. C 30/37 | m3 | 272.927 |  | 0 | CS ÚRS 2020 01 |  |  | základní |  | 0 | 0 | 0 | 0 | 0 | 4 | K | 2 |  |  |  | ROZPOCET | 0 | 0 | 0 | 0 | 0 | 1 | 0 | 4 | -1723350578
| PP |  | Konstrukce vodních staveb z betonu přehrad, jezů a plavebních komor, spodní stavby vodních elektráren, jader přehrad, odběrných věží a výpustných zařízení, opěrných zdí, šachet, šachtic a ostatních konstrukcí železového pro prostředí s mrazovými cykly tř. C 30/37 | [15 empty] | PP | 2
| PSC |  | Poznámka k souboru cen: 1. Ceny lze použít i pro: a) konstrukce těsnících ostruh, vývarů, patek, dotlačných klínů, vtoků hrází a vodních elektráren, injekčních, revizních a komunikačních štol a základových výpustí hrází, podklad pod dlažbu dna vývaru, b) betony nevodostavebné a nemrazuvzdorné, pokud jsou výjimečně použity v částech konstrukcí. 2. Ceny neplatí pro: a) předsádkový beton; tento se oceňuje cenami souboru cen 313 43- .1 Předsádkový beton konstrukcí vodních staveb, b) betonový podklad pod dlažbu; tento se oceňuje cenami souboru cen 451 31-51 Podkladní a výplňové vrstvy z betonu prostého pod dlažbu, c) betonovou těsnící nebo opevňovací vrstvu; tato se oceňuje cenami souboru cen 457 31- Těsnicí vrstva z betonu odolného proti agresivnímu prostředí, d) betonové zálivky kotevních šroubů, ocelových konstrukcí, různých dutin apod.; tyto se oceňují cenami souboru cen 936 45-71 Zálivka kotevních šroubů, ocelových konstrukcí, různých dutin apod.. 3. V cenách jsou započteny i náklady na : a) úpravu, opracování a ošetření pracovních spár tlakovou vodou, vzduchem nebo odstraněním betonové vrstvy, b) spojovací vrstvu na pracovních spárách, c) ošetření a ochranu čerstvého betonu proti povětrnostním vlivům a proti vysýchání, d) odstranění drátů z líce konstrukce a na úpravu líce v místě po odstraněných drátech, e) osazení kotevních želez při betonování konstrukce, f) ztížení práce u drážek otvorů, kapes, injekčních trubek apod.. 4. V cenách z betonu pro konstrukce bílých van 321 32-12 nejsou započteny náklady na těsnění dilatačních a pracovních spar, tyto se oceňují cenami souborů cen 953 33 části A08 katalogu 801-1 Budovy a haly - zděné a monolitické. 5. Objem se stanoví v m3 betonové konstrukce; objem dutin jednotlivě do 0,20 m3 se od celkového objemu neodečítá. | [15 empty] | PSC | 2
| VV |  | viz D.2.2.a, D.2.2.b.1, -b.3, -b.4, -b.5.1-2, -b.8 | [15 empty] | VV | 2 | 1 | True | 0 | ROZPOCET
| VV |  | objekt mostu | [15 empty] | VV | 2 | 1 | True | 0 | ROZPOCET
| VV |  | řez C | [15 empty] | VV | 2 | 1 | True | 0 | ROZPOCET
| VV |  | (33,5-9,6)*1,8 |  | 43.02 | [13 empty] | VV | 2 | 2 | True | 0 | ROZPOCET
| VV |  | řez E | [15 empty] | VV | 2 | 1 | True | 0 | ROZPOCET
| VV |  | (23,3-9,6)*1,4*2 |  | 38.36 | [13 empty] | VV | 2 | 2 | True | 0 | ROZPOCET
| VV |  | výstupní práh | [15 empty] | VV | 2 | 1 | True | 0 | ROZPOCET
| VV |  | 21*0,6 |  | 12.6 | [13 empty] | VV | 2 | 2 | True | 0 | ROZPOCET
| VV |  | rybi přechod | [15 empty] | VV | 2 | 1 | True | 0 | ROZPOCET
| VV |  | "vstupní část"3,9*13,9 |  | 54.21 | [13 empty] | VV | 2 | 2 | True | 0 | ROZPOCET
| VV |  | přechodová část | [15 empty] | VV | 2 | 1 | True | 0 | ROZPOCET
| VV |  | "základ"2,2*(6,9+6,0) |  | 28.38 | [13 empty] | VV | 2 | 2 | True | 0 | ROZPOCET
| VV |  | "křídla"(19,3+17,0)*0,6*2 |  | 43.56 | [13 empty] | VV | 2 | 2 | True | 0 | ROZPOCET
| VV |  | "výstupní část" | [15 empty] | VV | 2 | 1 | True | 0 | ROZPOCET
| VV |  | 3,9*9,82 |  | 38.298 | [13 empty] | VV | 2 | 2 | True | 0 | ROZPOCET
| VV |  | stabilizace přehrážek | [15 empty] | VV | 2 | 1 | True | 0 | ROZPOCET
| VV |  | 0,4*0,25*7*(10+8) |  | 12.6 | [13 empty] | VV | 2 | 2 | True | 0 | ROZPOCET
| VV |  | žb přehrážky (pilony) | [15 empty] | VV | 2 | 1 | True | 0 | ROZPOCET
| VV |  | 0,2*0,3*6 |  | 0.36 | [13 empty] | VV | 2 | 2 | True | 0 | ROZPOCET
| VV |  | zavázání pol. 10 | [15 empty] | VV | 2 | 1 | True | 0 | ROZPOCET
| VV |  | 1,71*0,6*1,5 |  | 1.539 | [13 empty] | VV | 2 | 2 | True | 0 | ROZPOCET
| VV |  | Součet |  | 272.927 | [13 empty] | VV | 2 | 4 | True | 1 | ROZPOCET
44 | K | 321351010 | Bednění konstrukcí vodních staveb rovinné - zřízení | m2 | 583.128 |  | 0 | CS ÚRS 2020 01 |  |  | základní |  | 0 | 0.00726 | 4.2335 | 0 | 0 | 4 | K | 2 |  |  |  | ROZPOCET | 0 | 0 | 0 | 0 | 0 | 1 | 0 | 4 | -1152164244
| PP |  | Bednění konstrukcí z betonu prostého nebo železového vodních staveb přehrad, jezů a plavebních komor, spodní stavby vodních elektráren, jader přehrad, odběrných věží a výpustných zařízení, opěrných zdí, šachet, šachtic a ostatních konstrukcí zřízení ploch rovinných | [15 empty] | PP | 2
| PSC |  | Poznámka k souboru cen: 1. Ceny jsou určeny pro: a) bednění prováděné v prostorách zapažených nebo nezapažených, b) bednění ploch vodorovných, svislých nebo skloněných, c) bednění v prostoru bez výztuže nebo s výztuží jakékoliv hustoty, d) bednění prováděné taženou lištou, taženým bedněním, prefabrikovaným bedněním apod., kromě betonového prefabrikovaného bednění. 2. Ceny neplatí pro: a) bednění pohledových betonů. Tyto náklady se oceňují individuálně; b) bednění konstrukcí spirál a savek. Tyto náklady se oceňují cenami souboru cen 321 35-6111 až -6940 Obednění a odbednění spirál a savek. c) bednění základových pasů, tyto práce lze ocenit cenami 27.35 katalogu 801-1. 3. V cenách jsou započteny i náklady na: a) podíl bednění otvorů, kapes, rýh, prostupů, výklenků apod. objemu jednotlivě do 1 m3, b) bednění v provedení, které nevyžaduje další úpravu betonových a železobetonových konstrukcí. 4. V cenách nejsou započteny náklady na podpěrné konstrukce; tyto se oceňují cenami katalogu 800-3 Lešení. 5. Plocha se stanoví v m2 rozvinuté plochy obedňované konstrukce. 6. Při výpočtu rozvinuté plochy obedňované konstrukce se neberou v úvahu otvory, kapsy, rýhy, prostupy, výklenky apod. objemu jednotlivě do 1 m3 . | [15 empty] | PSC | 2
| VV |  | viz D.2.2.a, D.2.2.b.1, -b.3, -b.4, -b.5.1-2, -b.8 | [15 empty] | VV | 2 | 1 | True | 0 | ROZPOCET
| VV |  | objekt mostu | [15 empty] | VV | 2 | 1 | True | 0 | ROZPOCET
| VV |  | "stěna"5,6*5,2*2 |  | 58.24 | [13 empty] | VV | 2 | 2 | True | 0 | ROZPOCET
| VV |  | 23,0*2 |  | 46 | [13 empty] | VV | 2 | 2 | True | 0 | ROZPOCET
| VV |  | "vnitřek"9,4*3,85 |  | 36.19 | [13 empty] | VV | 2 | 2 | True | 0 | ROZPOCET
| VV |  | práh | [15 empty] | VV | 2 | 1 | True | 0 | ROZPOCET
| VV |  | 21,06*2 |  | 42.12 | [13 empty] | VV | 2 | 2 | True | 0 | ROZPOCET
| VV |  | 3,1*0,6*2 |  | 3.72 | [13 empty] | VV | 2 | 2 | True | 0 | ROZPOCET
| VV |  | rybi přechod | [15 empty] | VV | 2 | 1 | True | 0 | ROZPOCET
| VV |  | "vstupní část"(2,0+1,5)*2*13,9 |  | 97.3 | [13 empty] | VV | 2 | 2 | True | 0 | ROZPOCET
| VV |  | 3,9*2 |  | 7.8 | [13 empty] | VV | 2 | 2 | True | 0 | ROZPOCET
| VV |  | přechodová část | [15 empty] | VV | 2 | 1 | True | 0 | ROZPOCET
| VV |  | (19,3+17,0)*2 |  | 72.6 | [13 empty] | VV | 2 | 2 | True | 0 | ROZPOCET
| VV |  | (20,2+22,5)*2 |  | 85.4 | [13 empty] | VV | 2 | 2 | True | 0 | ROZPOCET
| VV |  | "výstupní část" | [15 empty] | VV | 2 | 1 | True | 0 | ROZPOCET
| VV |  | (2,0+1,5)*2*9,82 |  | 68.74 | [13 empty] | VV | 2 | 2 | True | 0 | ROZPOCET
| VV |  | 3,9*2 |  | 7.8 | [13 empty] | VV | 2 | 2 | True | 0 | ROZPOCET
| VV |  | stabilizace přehrážek | [15 empty] | VV | 2 | 1 | True | 0 | ROZPOCET
| VV |  | 0,5*0,25*2*7*(10+8) |  | 31.5 | [13 empty] | VV | 2 | 2 | True | 0 | ROZPOCET
| VV |  | 0,4*(10+8)*2 |  | 14.4 | [13 empty] | VV | 2 | 2 | True | 0 | ROZPOCET
| VV |  | žb přehrážky | [15 empty] | VV | 2 | 1 | True | 0 | ROZPOCET
| VV |  | 0,2*2*6 |  | 2.4 | [13 empty] | VV | 2 | 2 | True | 0 | ROZPOCET
| VV |  | 0,3*2*6 |  | 3.6 | [13 empty] | VV | 2 | 2 | True | 0 | ROZPOCET
| VV |  | zavázání pol. 10 | [15 empty] | VV | 2 | 1 | True | 0 | ROZPOCET
| VV |  | (1,71+1,235+0,6)*1,5 |  | 5.318 | [13 empty] | VV | 2 | 2 | True | 0 | ROZPOCET
| VV |  | Součet |  | 583.128 | [13 empty] | VV | 2 | 4 | True | 1 | ROZPOCET
45 | K | 321352010 | Bednění konstrukcí vodních staveb rovinné - odstranění | m2 | 583.128 |  | 0 | CS ÚRS 2020 01 |  |  | základní |  | 0 | 0.00086 | 0.50149 | 0 | 0 | 4 | K | 2 |  |  |  | ROZPOCET | 0 | 0 | 0 | 0 | 0 | 1 | 0 | 4 | 876312281
| PP |  | Bednění konstrukcí z betonu prostého nebo železového vodních staveb přehrad, jezů a plavebních komor, spodní stavby vodních elektráren, jader přehrad, odběrných věží a výpustných zařízení, opěrných zdí, šachet, šachtic a ostatních konstrukcí odstranění ploch rovinných | [15 empty] | PP | 2
| PSC |  | Poznámka k souboru cen: 1. Ceny jsou určeny pro: a) bednění prováděné v prostorách zapažených nebo nezapažených, b) bednění ploch vodorovných, svislých nebo skloněných, c) bednění v prostoru bez výztuže nebo s výztuží jakékoliv hustoty, d) bednění prováděné taženou lištou, taženým bedněním, prefabrikovaným bedněním apod., kromě betonového prefabrikovaného bednění. 2. Ceny neplatí pro: a) bednění pohledových betonů. Tyto náklady se oceňují individuálně; b) bednění konstrukcí spirál a savek. Tyto náklady se oceňují cenami souboru cen 321 35-6111 až -6940 Obednění a odbednění spirál a savek. c) bednění základových pasů, tyto práce lze ocenit cenami 27.35 katalogu 801-1. 3. V cenách jsou započteny i náklady na: a) podíl bednění otvorů, kapes, rýh, prostupů, výklenků apod. objemu jednotlivě do 1 m3, b) bednění v provedení, které nevyžaduje další úpravu betonových a železobetonových konstrukcí. 4. V cenách nejsou započteny náklady na podpěrné konstrukce; tyto se oceňují cenami katalogu 800-3 Lešení. 5. Plocha se stanoví v m2 rozvinuté plochy obedňované konstrukce. 6. Při výpočtu rozvinuté plochy obedňované konstrukce se neberou v úvahu otvory, kapsy, rýhy, prostupy, výklenky apod. objemu jednotlivě do 1 m3 . | [15 empty] | PSC | 2
| VV |  | viz pol.321351010 | [15 empty] | VV | 2 | 1 | True | 0 | ROZPOCET
| VV |  | 583,128 |  | 583.128 | [13 empty] | VV | 2 | 2 | True | 0 | ROZPOCET
| VV |  | Součet |  | 583.128 | [13 empty] | VV | 2 | 4 | True | 1 | ROZPOCET
46 | K | 321366112 | Výztuž železobetonových konstrukcí vodních staveb z oceli 10 505 D do 32 mm | t | 19.7 |  | 0 | CS ÚRS 2020 01 |  |  | základní |  | 0 | 1.0563 | 20.8093 | 0 | 0 | 4 | K | 2 |  |  |  | ROZPOCET | 0 | 0 | 0 | 0 | 0 | 1 | 0 | 4 | -1634465247
| PP |  | Výztuž železobetonových konstrukcí vodních staveb přehrad, jezů a plavebních komor, spodní stavby vodních elektráren, jader přehrad, odběrných věží a výpustných zařízení, opěrných zdí, šachet, šachtic a ostatních konstrukcí jednotlivé pruty přes 12 do 32 mm, z oceli 10 505 (R) nebo BSt 500 | [15 empty] | PP | 2
| PSC |  | Poznámka k souboru cen: 1. Ceny lze použít i pro: a) výztuž prováděnou v obedněných prostorách, b) výztuž koster obalených sítí; potažení kostry hustým pletivem se oceňuje individuálně, c) výztuž z armokošů. 2. V cenách jsou započteny i náklady na bodové svařování nahrazující vázaní drátem. 3. V cenách nejsou započteny náklady na provedení nosných svarů a na provedení svarů přenášejících tahová napětí při přepravě a montáži výztuže z vyztužených koster; tyto se oceňují cenami souboru cen 320 36-0 Svařované nosné spoje. 4. Množství jednotek se stanoví v t hmotnosti výztuže bez prostřihu. | [15 empty] | PSC | 2
| VV |  | viz D.4 | [15 empty] | VV | 2 | 1 | True | 0 | ROZPOCET
| VV |  | střední část | [15 empty] | VV | 2 | 1 | True | 0 | ROZPOCET
| VV |  | 0,047+1,10932+1,47343+7,678+1,41455 |  | 11.722 | [13 empty] | VV | 2 | 2 | True | 0 | ROZPOCET
| VV |  | vtokové čelo | [15 empty] | VV | 2 | 1 | True | 0 | ROZPOCET
| VV |  | 0,235+0,466+0,19088 |  | 0.892 | [13 empty] | VV | 2 | 2 | True | 0 | ROZPOCET
| VV |  | koryto | [15 empty] | VV | 2 | 1 | True | 0 | ROZPOCET
| VV |  | 0,06532+1,79214+4,73211 |  | 6.59 | [13 empty] | VV | 2 | 2 | True | 0 | ROZPOCET
| VV |  | výztuž přehrážky | [15 empty] | VV | 2 | 1 | True | 0 | ROZPOCET
| VV |  | "svislá R16"1,58*0,5*7*(10+8)*0,001 |  | 0.1 | [13 empty] | VV | 2 | 2 | True | 0 | ROZPOCET
| VV |  | pilony most | [15 empty] | VV | 2 | 1 | True | 0 | ROZPOCET
| VV |  | 0,066*6 |  | 0.396 | [13 empty] | VV | 2 | 2 | True | 0 | ROZPOCET
| VV |  | Součet |  | 19.7 | [13 empty] | VV | 2 | 4 | True | 1 | ROZPOCET
47 | K | 321368211 | Výztuž železobetonových konstrukcí vodních staveb ze svařovaných sítí | t | 0.896 |  | 0 | CS ÚRS 2020 01 |  |  | základní |  | 0 | 1.0395 | 0.9314 | 0 | 0 | 4 | K | 2 |  |  |  | ROZPOCET | 0 | 0 | 0 | 0 | 0 | 1 | 0 | 4 | 954987567
| PP |  | Výztuž železobetonových konstrukcí vodních staveb přehrad, jezů a plavebních komor, spodní stavby vodních elektráren, jader přehrad, odběrných věží a výpustných zařízení, opěrných zdí, šachet, šachtic a ostatních konstrukcí jednotlivé pruty svařované sítě z ocelových tažených drátů jakéhokoliv druhu oceli jakéhokoliv průměru a roztečí | [15 empty] | PP | 2
| PSC |  | Poznámka k souboru cen: 1. Ceny lze použít i pro: a) výztuž prováděnou v obedněných prostorách, b) výztuž koster obalených sítí; potažení kostry hustým pletivem se oceňuje individuálně, c) výztuž z armokošů. 2. V cenách jsou započteny i náklady na bodové svařování nahrazující vázaní drátem. 3. V cenách nejsou započteny náklady na provedení nosných svarů a na provedení svarů přenášejících tahová napětí při přepravě a montáži výztuže z vyztužených koster; tyto se oceňují cenami souboru cen 320 36-0 Svařované nosné spoje. 4. Množství jednotek se stanoví v t hmotnosti výztuže bez prostřihu. | [15 empty] | PSC | 2
| VV |  | viz D.2.2.a, D.2.2.b.1, -b.3, -b.4, -b.5.1-2, -b.8 | [15 empty] | VV | 2 | 1 | True | 0 | ROZPOCET
| VV |  | výztuž okolo balvanů | [15 empty] | VV | 2 | 1 | True | 0 | ROZPOCET
| VV |  | KARI síť | [15 empty] | VV | 2 | 1 | True | 0 | ROZPOCET
| VV |  | 0,45*2,0*7*(10+8)*7,9*0,001 |  | 0.896 | [13 empty] | VV | 2 | 2 | True | 0 | ROZPOCET
| VV |  | Součet |  | 0.896 | [13 empty] | VV | 2 | 4 | True | 1 | ROZPOCET
| D | 4 | Vodorovné konstrukce |  |  |  | 0 | [5 empty] | 0 |  | 660.718 |  | 0 | 1 | D | 1 |  |  |  | ROZPOCET | [6 empty] | 0
48 | K | 452311R1 | Podkladní desky z betonu prostého tř. C 8/10 otevřený výkop | m3 | 40.448 |  | 0 |  |  |  | základní |  | 0 | 0 | 0 | 0 | 0 | 4 | K | 2 |  |  |  | ROZPOCET | 0 | 0 | 0 | 0 | 0 | 1 | 0 | 4 | 326812401
| PP |  | Podkladní a zajišťovací konstrukce z betonu prostého v otevřeném výkopu desky pod potrubí, stoky a drobné objekty z betonu tř. C 8/10 | [15 empty] | PP | 2
| PSC |  | Poznámka k souboru cen: 1. Ceny -1121 až -1191 a -1192 lze použít i pro ochrannou vrstvu pod železobetonové konstrukce. 2. Ceny -2121 až -2191 a -2192 jsou určeny pro jakékoliv úkosy sedel. | [15 empty] | PSC | 2
| VV |  | viz D.2.2.a, D.2.2.b.1, -b.3, -b.4, -b.5.1-2, -b.8 | [15 empty] | VV | 2 | 1 | True | 0 | ROZPOCET
| VV |  | podkladní beton | [15 empty] | VV | 2 | 1 | True | 0 | ROZPOCET
| VV |  | rybí přechod | [15 empty] | VV | 2 | 1 | True | 0 | ROZPOCET
| VV |  | 4,6*20,8*0,2 |  | 19.136 | [13 empty] | VV | 2 | 2 | True | 0 | ROZPOCET
| VV |  | 4,6*15,8*0,2 |  | 14.536 | [13 empty] | VV | 2 | 2 | True | 0 | ROZPOCET
| VV |  | část mostu | [15 empty] | VV | 2 | 1 | True | 0 | ROZPOCET
| VV |  | 4,4*7,7*0,2 |  | 6.776 | [13 empty] | VV | 2 | 2 | True | 0 | ROZPOCET
| VV |  | Součet |  | 40.448 | [13 empty] | VV | 2 | 4 | True | 1 | ROZPOCET
49 | K | 452318510 | Zajišťovací práh z betonu prostého se zvýšenými nároky na prostředí | m3 | 3.627 |  | 0 | CS ÚRS 2020 01 |  |  | základní |  | 0 | 0 | 0 | 0 | 0 | 4 | K | 2 |  |  |  | ROZPOCET | 0 | 0 | 0 | 0 | 0 | 1 | 0 | 4 | 1649252983
| PP |  | Zajišťovací práh z betonu prostého se zvýšenými nároky na prostředí na dně a ve svahu melioračních kanálů s patkami nebo bez patek | [15 empty] | PP | 2
| PSC |  | Poznámka k souboru cen: 1. V cenách jsou započteny i náklady na bednění a odbednění. 2. Do objemu prahu se započítává i objem základů nebo patek. | [15 empty] | PSC | 2
| VV |  | viz D.2.2.a, D.2.2.b.1, -b.3, -b.4, -b.5.1-2, -b.8 | [15 empty] | VV | 2 | 1 | True | 0 | ROZPOCET
| VV |  | práh vstupní | [15 empty] | VV | 2 | 1 | True | 0 | ROZPOCET
| VV |  | 0,6*1,5*4,03 |  | 3.627 | [13 empty] | VV | 2 | 2 | True | 0 | ROZPOCET
| VV |  | Součet |  | 3.627 | [13 empty] | VV | 2 | 4 | True | 1 | ROZPOCET
50 | K | 457541111 | Filtrační vrstvy ze štěrkodrti bez zhutnění frakce od 0 až 22 do 0 až 63 mm | m3 | 116.756 |  | 0 | CS ÚRS 2020 01 |  |  | základní |  | 0 | 1.89 | 220.6688 | 0 | 0 | 4 | K | 2 |  |  |  | ROZPOCET | 0 | 0 | 0 | 0 | 0 | 1 | 0 | 4 | -369809314
| PP |  | Filtrační vrstvy jakékoliv tloušťky a sklonu ze štěrkodrti bez zhutnění, frakce od 0-22 do 0-63 mm | [15 empty] | PP | 2
| PSC |  | Poznámka k souboru cen: 1. Ceny jsou určeny při jakémkoliv množství filtračních vrstev. 2. Ceny neplatí, je-li předepsáno mísení více frakcí kameniva v jedné vrstvě; tyto práce se oceňují individuálně. 3. V cenách jsou započteny i náklady na: a) průměrné množství kameniva zatlačeného do podloží, b) urovnání líce vrstvy. 4. Objem se stanoví v m3 filtrační vrstvy. 5. Příplatek k cenám je určen pro položky -1111 až -2111. | [15 empty] | PSC | 2
| VV |  | viz D.2.2.a, D.2.2.b.1, -b.3, -b.4, -b.5.1-2, -b.8 | [15 empty] | VV | 2 | 1 | True | 0 | ROZPOCET
| VV |  | podklad rovnaniny | [15 empty] | VV | 2 | 1 | True | 0 | ROZPOCET
| VV |  | vstupní část, | [15 empty] | VV | 2 | 1 | True | 0 | ROZPOCET
| VV |  | 77*1,1*0,3 |  | 25.41 | [13 empty] | VV | 2 | 2 | True | 0 | ROZPOCET
| VV |  | výstupní část | [15 empty] | VV | 2 | 1 | True | 0 | ROZPOCET
| VV |  | (31+49,8)*1,1*0,3 |  | 26.664 | [13 empty] | VV | 2 | 2 | True | 0 | ROZPOCET
| VV |  | výstupní část tl. | [15 empty] | VV | 2 | 1 | True | 0 | ROZPOCET
| VV |  | (19,3+16,1)*1,1*0,3 |  | 11.682 | [13 empty] | VV | 2 | 2 | True | 0 | ROZPOCET
| VV |  | opevnění mezi shybkou a rybochodem | [15 empty] | VV | 2 | 1 | True | 0 | ROZPOCET
| VV |  | 148*0,3 |  | 44.4 | [13 empty] | VV | 2 | 2 | True | 0 | ROZPOCET
| VV |  | rovnanina u náhonu | [15 empty] | VV | 2 | 1 | True | 0 | ROZPOCET
| VV |  | 86*0,1 |  | 8.6 | [13 empty] | VV | 2 | 2 | True | 0 | ROZPOCET
| VV |  | Součet |  | 116.756 | [13 empty] | VV | 2 | 4 | True | 1 | ROZPOCET
51 | K | 457541112 | Filtrační vrstvy ze štěrkodrti bez zhutnění frakce od 0 až 120 do 0 až 125 mm | m3 | 20.49 |  | 0 | CS ÚRS 2020 01 |  |  | základní |  | 0 | 1.89 | 38.7261 | 0 | 0 | 4 | K | 2 |  |  |  | ROZPOCET | 0 | 0 | 0 | 0 | 0 | 1 | 0 | 4 | -483681232
| PP |  | Filtrační vrstvy jakékoliv tloušťky a sklonu ze štěrkodrti bez zhutnění, frakce od 0-120 do 0-125 mm | [15 empty] | PP | 2
| PSC |  | Poznámka k souboru cen: 1. Ceny jsou určeny při jakémkoliv množství filtračních vrstev. 2. Ceny neplatí, je-li předepsáno mísení více frakcí kameniva v jedné vrstvě; tyto práce se oceňují individuálně. 3. V cenách jsou započteny i náklady na: a) průměrné množství kameniva zatlačeného do podloží, b) urovnání líce vrstvy. 4. Objem se stanoví v m3 filtrační vrstvy. 5. Příplatek k cenám je určen pro položky -1111 až -2111. | [15 empty] | PSC | 2
| VV |  | viz D.2.2.a, D.2.2.b.1, -b.3, -b.4, -b.5.1-2, -b.8 | [15 empty] | VV | 2 | 1 | True | 0 | ROZPOCET
| VV |  | štěrkový substrát mezi přehrážky | [15 empty] | VV | 2 | 1 | True | 0 | ROZPOCET
| VV |  | 0,35*3,0*(11+8) |  | 19.95 | [13 empty] | VV | 2 | 2 | True | 0 | ROZPOCET
| VV |  | pohoz | [15 empty] | VV | 2 | 1 | True | 0 | ROZPOCET
| VV |  | 0,01*3,0*(10+8) |  | 0.54 | [13 empty] | VV | 2 | 2 | True | 0 | ROZPOCET
| VV |  | Součet |  | 20.49 | [13 empty] | VV | 2 | 4 | True | 1 | ROZPOCET
52 | K | 457971112 | Zřízení vrstvy z geotextilie o sklonu do 10° š přes 3 do 7,5 m | m2 | 360.52 |  | 0 | CS ÚRS 2020 01 |  |  | základní |  | 0 | 0.00021 | 0.075709 | 0 | 0 | 4 | K | 2 |  |  |  | ROZPOCET | 0 | 0 | 0 | 0 | 0 | 1 | 0 | 4 | -1469958571
| PP |  | Zřízení vrstvy z geotextilie s přesahem bez připevnění k podkladu, s potřebným dočasným zatěžováním včetně zakotvení okraje o sklonu do 10°, šířky geotextilie přes 3 do 7,5 m | [15 empty] | PP | 2
| PSC |  | Poznámka k souboru cen: 1. Ceny jsou určeny pro ukládání geotextilií jakéhokoliv druhu a obchodní značky. 2. Ceny neplatí pro zřízení břehového opevnění perforovanou fólií z umělých hmot. Tyto práce se oceňují cenami souboru cen 469 15-11 Zřízení břehového opevnění perforovanou fólií. 3. Plocha se stanoví v m2 rozvinuté pohledové plochy, na níž má být uložena geotextilie. Při vícevrstvové konstrukci se takto zjištěná plocha u cen -1111 až 1122 násobí počtem vrstev. 4. V cenách nejsou započteny náklady na dodávku geotextilií; tyto se oceňují ve specifikaci. Ztratné, které kryje i náklady na nezbytný technologický přesah geotextilií, lze dohodnout u pásů šířky do 3 m ve výši 20 %, u pásů šířky přes 3 do 7,5 m ve výši 8 %. | [15 empty] | PSC | 2
| VV |  | viz D.2.2.a, D.2.2.b.1, -b.3, -b.4, -b.5.1-2, -b.8 | [15 empty] | VV | 2 | 1 | True | 0 | ROZPOCET
| VV |  | pod filtr | [15 empty] | VV | 2 | 1 | True | 0 | ROZPOCET
| VV |  | 77*1,1 |  | 84.7 | [13 empty] | VV | 2 | 2 | True | 0 | ROZPOCET
| VV |  | (31+49,8)*1,1 |  | 88.88 | [13 empty] | VV | 2 | 2 | True | 0 | ROZPOCET
| VV |  | (19,3+16,1)*1,1 |  | 38.94 | [13 empty] | VV | 2 | 2 | True | 0 | ROZPOCET
| VV |  | 148 |  | 148 | [13 empty] | VV | 2 | 2 | True | 0 | ROZPOCET
| VV |  | Součet |  | 360.52 | [13 empty] | VV | 2 | 4 | True | 1 | ROZPOCET
53 | M | 69311082 | geotextilie netkaná separační, ochranná, filtrační, drenážní PP 500g/m2 | m2 | 396.572 |  | 0 | CS ÚRS 2020 01 |  |  | základní |  | 0 | 0.0005 | 0.19829 | 0 | 0 | 8 | M | 2 |  |  |  | ROZPOCET | 0 | 0 | 0 | 0 | 0 | 1 | 0 | 4 | -726231789
| PP |  | geotextilie netkaná separační, ochranná, filtrační, drenážní PP 500g/m2 | [15 empty] | PP | 2
| VV |  | specifikace k pol.457971112 | [15 empty] | VV | 2 | 1 | True | 0 | ROZPOCET
| VV |  | 360,52*1,1 |  | 396.572 | [13 empty] | VV | 2 | 2 | True | 0 | ROZPOCET
| VV |  | Součet |  | 396.572 | [13 empty] | VV | 2 | 4 | True | 1 | ROZPOCET
54 | K | 462520R1 | Kamenné přehrážky z balvanů 300-500 kg do betonového lože | m3 | 13.86 |  | 0 |  |  |  | základní |  | 0 | 0 | 0 | 0 | 0 | 4 | K | 2 |  |  |  | ROZPOCET | 0 | 0 | 0 | 0 | 0 | 1 | 0 | 4 | 1819857216
| PP |  | Kamenné přehrážky z balvanů 300-500 kg do betonového lože | [15 empty] | PP | 2
| VV |  | viz D.2.2.a, D.2.2.b.1, -b.3, -b.4, -b.5.1-2, -b.8 | [15 empty] | VV | 2 | 1 | True | 0 | ROZPOCET
| VV |  | 0,1*1,1*7*(10+8) |  | 13.86 | [13 empty] | VV | 2 | 2 | True | 0 | ROZPOCET
| VV |  | Součet |  | 13.86 | [13 empty] | VV | 2 | 4 | True | 1 | ROZPOCET
55 | K | 463212121 | Rovnanina z lomového kamene s vyklínováním spár těženým kamenivem | m3 | 166.114 |  | 0 | CS ÚRS 2020 01 |  |  | základní |  | 0 | 2.4143 | 401.049 | 0 | 0 | 4 | K | 2 |  |  |  | ROZPOCET | 0 | 0 | 0 | 0 | 0 | 1 | 0 | 4 | -777300925
| PP |  | Rovnanina z lomového kamene upraveného, tříděného jakékoliv tloušťky rovnaniny s vyplněním spár a dutin těženým kamenivem | [15 empty] | PP | 2
| PSC |  | Poznámka k souboru cen: 1. Ceny lze použít i pro rovnaniny za opěrami a křídly pro jakýkoliv jejich sklon. 2. Ceny neplatí s výjimkou rovnanin za opěrami a křídly pro rovnaninu o sklonu přes 1:1; tyto se oceňují cenami 321 21-4511 Zdivo nadzákladové z lomového kamene na sucho s tím, že vyplnění spár a dutin těženým kamenivem se oceňuje cenou 469 57-1112 Vyplnění otvorů kamenivem těženým v množství 0,25 m3 kameniva na 1 m3 rovnaniny. 3. Množství měrných jednotek a) rovnaniny se stanoví v m3 konstrukce rovnaniny, b) příplatků se stanoví v m2 vypracovaných líců. | [15 empty] | PSC | 2
| VV |  | viz D.2.2.a, D.2.2.b.1, -b.3, -b.4, -b.5.1-2, -b.8 | [15 empty] | VV | 2 | 1 | True | 0 | ROZPOCET
| VV |  | rovnanina | [15 empty] | VV | 2 | 1 | True | 0 | ROZPOCET
| VV |  | vstupní část, tl. 400mm | [15 empty] | VV | 2 | 1 | True | 0 | ROZPOCET
| VV |  | 77*1,1*0,4 |  | 33.88 | [13 empty] | VV | 2 | 2 | True | 0 | ROZPOCET
| VV |  | výstupní část tl 400mm | [15 empty] | VV | 2 | 1 | True | 0 | ROZPOCET
| VV |  | (31+49,8)*1,1*0,4 |  | 35.552 | [13 empty] | VV | 2 | 2 | True | 0 | ROZPOCET
| VV |  | výstupní část tl. 300mm | [15 empty] | VV | 2 | 1 | True | 0 | ROZPOCET
| VV |  | (19,3+16,1)*1,1*0,3 |  | 11.682 | [13 empty] | VV | 2 | 2 | True | 0 | ROZPOCET
| VV |  | opevnění mezi shybkou a rybochodem | [15 empty] | VV | 2 | 1 | True | 0 | ROZPOCET
| VV |  | 148*0,4 |  | 59.2 | [13 empty] | VV | 2 | 2 | True | 0 | ROZPOCET
| VV |  | rovnanina u náhonu tl. 300 | [15 empty] | VV | 2 | 1 | True | 0 | ROZPOCET
| VV |  | 86*0,3 |  | 25.8 | [13 empty] | VV | 2 | 2 | True | 0 | ROZPOCET
| VV |  | Součet |  | 166.114 | [13 empty] | VV | 2 | 4 | True | 1 | ROZPOCET
56 | K | 463212191 | Příplatek za vypracováni líce rovnaniny | m2 | 446.52 |  | 0 | CS ÚRS 2020 01 |  |  | základní |  | 0 | 0 | 0 | 0 | 0 | 4 | K | 2 |  |  |  | ROZPOCET | 0 | 0 | 0 | 0 | 0 | 1 | 0 | 4 | -865104511
| PP |  | Rovnanina z lomového kamene upraveného, tříděného Příplatek k cenám za vypracování líce | [15 empty] | PP | 2
| PSC |  | Poznámka k souboru cen: 1. Ceny lze použít i pro rovnaniny za opěrami a křídly pro jakýkoliv jejich sklon. 2. Ceny neplatí s výjimkou rovnanin za opěrami a křídly pro rovnaninu o sklonu přes 1:1; tyto se oceňují cenami 321 21-4511 Zdivo nadzákladové z lomového kamene na sucho s tím, že vyplnění spár a dutin těženým kamenivem se oceňuje cenou 469 57-1112 Vyplnění otvorů kamenivem těženým v množství 0,25 m3 kameniva na 1 m3 rovnaniny. 3. Množství měrných jednotek a) rovnaniny se stanoví v m3 konstrukce rovnaniny, b) příplatků se stanoví v m2 vypracovaných líců. | [15 empty] | PSC | 2
| VV |  | viz D.2.2.a, D.2.2.b.1, -b.3, -b.4, -b.5.1-2, -b.8 | [15 empty] | VV | 2 | 1 | True | 0 | ROZPOCET
| VV |  | rovnanina | [15 empty] | VV | 2 | 1 | True | 0 | ROZPOCET
| VV |  | vstupní část, tl. 400mm | [15 empty] | VV | 2 | 1 | True | 0 | ROZPOCET
| VV |  | 77*1,1 |  | 84.7 | [13 empty] | VV | 2 | 2 | True | 0 | ROZPOCET
| VV |  | výstupní část tl 400mm | [15 empty] | VV | 2 | 1 | True | 0 | ROZPOCET
| VV |  | (31+49,8)*1,1 |  | 88.88 | [13 empty] | VV | 2 | 2 | True | 0 | ROZPOCET
| VV |  | výstupní část tl. 300mm | [15 empty] | VV | 2 | 1 | True | 0 | ROZPOCET
| VV |  | (19,3+16,1)*1,1 |  | 38.94 | [13 empty] | VV | 2 | 2 | True | 0 | ROZPOCET
| VV |  | opevnění mezi shybkou a rybochodem | [15 empty] | VV | 2 | 1 | True | 0 | ROZPOCET
| VV |  | 148 |  | 148 | [13 empty] | VV | 2 | 2 | True | 0 | ROZPOCET
| VV |  | rovnanina u náhonu | [15 empty] | VV | 2 | 1 | True | 0 | ROZPOCET
| VV |  | 86 |  | 86 | [13 empty] | VV | 2 | 2 | True | 0 | ROZPOCET
| VV |  | Součet |  | 446.52 | [13 empty] | VV | 2 | 4 | True | 1 | ROZPOCET
57 | K | 465900R1 | Oprava stávajícího kamenného záhozu | m2 | 43 |  | 0 |  |  |  | základní |  | 0 | 0 | 0 | 0 | 0 | 4 | K | 2 |  |  |  | ROZPOCET | 0 | 0 | 0 | 0 | 0 | 1 | 0 | 4 | -1587833047
| PP |  | Oprava stávajícího kamenného záhozu | [15 empty] | PP | 2
| P |  | Poznámka k položce: Součástí je kompletní příprava nebo potřebné rozebrání a následná obnova a urovnání. Předpoklad použití původního materiálu | [15 empty] | P | 2
| VV |  | viz D.2.2.a, D.2.2.b.1, -b.3, -b.4, -b.5.1-2, -b.8 | [15 empty] | VV | 2 | 1 | True | 0 | ROZPOCET
| VV |  | 43 |  | 43 | [13 empty] | VV | 2 | 2 | True | 0 | ROZPOCET
| VV |  | Součet |  | 43 | [13 empty] | VV | 2 | 4 | True | 1 | ROZPOCET
| D | 6 | Úpravy povrchů, podlahy a osazování výplní |  |  |  | 0 | [5 empty] | 0 |  | 0.31176 |  | 0 | 1 | D | 1 |  |  |  | ROZPOCET | [6 empty] | 0
58 | K | 632902R1 | Potěr betonového povrchu jílovým mlékem | m2 | 77.94 |  | 0 |  |  |  | základní |  | 0 | 0.004 | 0.31176 | 0 | 0 | 4 | K | 2 |  |  |  | ROZPOCET | 0 | 0 | 0 | 0 | 0 | 1 | 0 | 4 | -1468794047
| PP |  | Potěr betonového povrchu jílovým mlékem | [15 empty] | PP | 2
| VV |  | viz D.2.2.a, D.2.2.b.1, -b.3, -b.4, -b.5.1-2, -b.8 | [15 empty] | VV | 2 | 1 | True | 0 | ROZPOCET
| VV |  | potěr před přisypáním zeminy | [15 empty] | VV | 2 | 1 | True | 0 | ROZPOCET
| VV |  | objekt mostu | [15 empty] | VV | 2 | 1 | True | 0 | ROZPOCET
| VV |  | "stěna"5,6*5,2*2 |  | 58.24 | [13 empty] | VV | 2 | 2 | True | 0 | ROZPOCET
| VV |  | "strop"19,7 |  | 19.7 | [13 empty] | VV | 2 | 2 | True | 0 | ROZPOCET
| VV |  | Součet |  | 77.94 | [13 empty] | VV | 2 | 4 | True | 1 | ROZPOCET
| D | 9 | Ostatní konstrukce a práce-bourání |  |  |  | 0 | [5 empty] | 0 |  | 2.4608 |  | 0 | 1 | D | 1 |  |  |  | ROZPOCET | [6 empty] | 0
59 | K | 911111111 | Montáž zábradlí ocelového zabetonovaného | m | 22.8 |  | 0 | CS ÚRS 2020 01 |  |  | základní |  | 0 | 0.04008 | 0.91382 | 0 | 0 | 4 | K | 2 |  |  |  | ROZPOCET | 0 | 0 | 0 | 0 | 0 | 1 | 0 | 4 | 1173536115
| PP |  | Montáž zábradlí ocelového zabetonovaného | [15 empty] | PP | 2
| PSC |  | Poznámka k souboru cen: 1. Zábradlí je kotveno po 2 m. 2. V ceně jsou započteny i náklady na: a) vykopání jamek pro sloupky s odhozením výkopku na hromadu nebo naložením na dopravní prostředek i náklady na betonový základ; b) u ceny 911 11-1111 betonový základ; c) u ceny 911 12-1111 vruty. 3. V cenách nejsou započteny náklady na: a) dodání zábradlí (dílů zábradlí), tyto se oceňují ve specifikaci; b) nátěry zábradlí, tyto se oceňují jako práce PSV příslušnými cenami katalogu 800-783 Nátěry; c) zřízení betonového podkladu u položky 911 12-1111. | [15 empty] | PSC | 2
| VV |  | viz D.2.2.a, D.2.2.b.1, -b.3, -b.4, -b.5.1-2, -b.6 | [15 empty] | VV | 2 | 1 | True | 0 | ROZPOCET
| VV |  | 19,8+9,7 |  | 29.5 | [13 empty] | VV | 2 | 2 | True | 0 | ROZPOCET
| VV |  | "odpočet s kotvením"-6,7 |  | -6.7 | [13 empty] | VV | 2 | 2 | True | 0 | ROZPOCET
| VV |  | Součet |  | 22.8 | [13 empty] | VV | 2 | 4 | True | 1 | ROZPOCET
60 | K | 911121111 | Montáž zábradlí ocelového přichyceného vruty do betonového podkladu | m | 6.7 |  | 0 | CS ÚRS 2020 01 |  |  | základní |  | 0 | 0.00074 | 0.004958 | 0 | 0 | 4 | K | 2 |  |  |  | ROZPOCET | 0 | 0 | 0 | 0 | 0 | 1 | 0 | 4 | -721596426
| PP |  | Montáž zábradlí ocelového přichyceného vruty do betonového podkladu | [15 empty] | PP | 2
| PSC |  | Poznámka k souboru cen: 1. Zábradlí je kotveno po 2 m. 2. V ceně jsou započteny i náklady na: a) vykopání jamek pro sloupky s odhozením výkopku na hromadu nebo naložením na dopravní prostředek i náklady na betonový základ; b) u ceny 911 11-1111 betonový základ; c) u ceny 911 12-1111 vruty. 3. V cenách nejsou započteny náklady na: a) dodání zábradlí (dílů zábradlí), tyto se oceňují ve specifikaci; b) nátěry zábradlí, tyto se oceňují jako práce PSV příslušnými cenami katalogu 800-783 Nátěry; c) zřízení betonového podkladu u položky 911 12-1111. | [15 empty] | PSC | 2
| VV |  | viz D.2.2.a, D.2.2.b.1, -b.3, -b.4, -b.5.1-2, -b.6 | [15 empty] | VV | 2 | 1 | True | 0 | ROZPOCET
| VV |  | na mostu | [15 empty] | VV | 2 | 1 | True | 0 | ROZPOCET
| VV |  | 3,7+3,0 |  | 6.7 | [13 empty] | VV | 2 | 2 | True | 0 | ROZPOCET
| VV |  | Součet |  | 6.7 | [13 empty] | VV | 2 | 4 | True | 1 | ROZPOCET
61 | M | 553912R4 | Zábradlí z ocel. trub sloupek, madlo 70/5 , podélná výplň 35/4,5 | m | 29.5 |  | 0 |  |  |  | základní |  | 0 | 0.01893 | 0.55844 | 0 | 0 | 8 | M | 2 |  |  |  | ROZPOCET | 0 | 0 | 0 | 0 | 0 | 1 | 0 | 4 | 1695290922
| PP |  | Zábradlí z ocel. trub sloupek, madlo 70/5 , podélná výplň 35/4,5 | [15 empty] | PP | 2
| VV |  | specifikace k pol.911121111 | [15 empty] | VV | 2 | 1 | True | 0 | ROZPOCET
| VV |  | 9,7+19,8 |  | 29.5 | [13 empty] | VV | 2 | 2 | True | 0 | ROZPOCET
| VV |  | Součet |  | 29.5 | [13 empty] | VV | 2 | 4 | True | 1 | ROZPOCET
62 | M | 553912R3 | Doplňující materiál k zábradlí | soub | 1 |  | 0 |  |  |  | základní |  | 0 | 0 | 0 | 0 | 0 | 8 | M | 2 |  |  |  | ROZPOCET | 0 | 0 | 0 | 0 | 0 | 1 | 0 | 4 | -575081677
| PP |  | Doplňující materiál k zábradlí | [15 empty] | PP | 2
| P |  | Poznámka k položce: Materiál potřebný k ukotvení sloupků, ke zhotovení spojů apod. (šrouby, podložky, ocelové pásy, matice,...) | [15 empty] | P | 2
| VV |  | specifikace k pol.911121111 | [15 empty] | VV | 2 | 1 | True | 0 | ROZPOCET
| VV |  | patní plech 240x240x20 mm - 4+4 | [15 empty] | VV | 2 | 1 | True | 0 | ROZPOCET
| VV |  | podložka šroubu M16 - 16+16 | [15 empty] | VV | 2 | 1 | True | 0 | ROZPOCET
| VV |  | podlití polymermaltou tl. 20mm | [15 empty] | VV | 2 | 1 | True | 0 | ROZPOCET
| VV |  | 1 |  | 1 | [13 empty] | VV | 2 | 2 | True | 0 | ROZPOCET
| VV |  | Součet |  | 1 | [13 empty] | VV | 2 | 4 | True | 1 | ROZPOCET
63 | K | 931994132 | Těsnění dilatační spáry betonové konstrukce silikonovým tmelem do pl 4,0 cm2 | m | 51.2 |  | 0 | CS ÚRS 2020 01 |  |  | základní |  | 0 | 0.00018 | 0.009216 | 0 | 0 | 4 | K | 2 |  |  |  | ROZPOCET | 0 | 0 | 0 | 0 | 0 | 1 | 0 | 4 | 1150283452
| PP |  | Těsnění spáry betonové konstrukce pásy, profily, tmely tmelem silikonovým spáry dilatační do 4,0 cm2 | [15 empty] | PP | 2
| PSC |  | Poznámka k souboru cen: 1. V cenách těsnění spár pásy těsnicími jsou započteny náklady na rozměření délky pásu v konstrukci, nastříhaní a lepení pásu na požadovaný rozměr, uchycení hřebenu pásu k výztuži a k bednění tak, aby nedošlo u povrchových pásů k posunutí a u vnitřních k volnému pohybu během betonáže, a náklady uložení pásů pro svislou nebo vodorovnou ochranu spáry. 2. V cenách těsnění styčné spáry profilem jsou započteny náklady na nastříhání, vložení a nalepení profilové pryže z nevodotěsného mikrotenového profilu nebo vodotěsného vodoubobtnajícího profilu do drážky styčné spáry mezi prefa dílci během montáže konstrukce zejména přesýpaných objektů. 3. Těsnění tmelem se používá převážně u pohledových pracovních a dilatačních spár v profilu vytvořeném lištami o ploše do 1,5 cm2 u pracovních spár a 4 cm2 u dilatačních spár. V ceně jsou započteny náklady na penetraci pro lepší přilnavost k betonu, u dilatačních spár osazení separační vložky tmelu pro oddělení polystyrenové výplně dilatační spáry a uhlazení tmelu. 4. Těsnění spárovým profilem ze silikonu nebo uretanu jako náhrada za pohledové výplně obsahuje nastříhaní a slepení pásů na potřebnou délku, vložení do spáry vytvořené lištami, zkosení čela spáry do 20/20 mm nebo do 40/40 mm. 5. Těsnění smrštitelné (pseudo) spáry obsahuje těsnění lícové tmelem a rubové povrchovým pásem dilatačním, vložení extrudovaného polystyrenu v 1/3 plochy tloušťky betonové stěny. 6. V cenách nejsou započteny náklady na: a) bednění pracovních a dilatačních čel, bednění podpěr těsnicího pásu svisle uložených, tyto se oceňují cenou 327 35-3112, b) bednění podpěr těsnicího pásu vodorovně uložených, tyto se oceňují cenou 421 35-3112, c) vložení polystyrenu do dilatačních spár, tyto se oceňují souborem cen 931 99-21 Výplň dilatačních spár z polystyrenu, d) u cen -4171 a -4172 na tmelení spáry pod izolačním pásem, tyto se oceňují cenami -4131 až -4142, e) u cen -4171 a -4172 na penetrační nátěr betonu, tyto se oceňují cenami katalogu 800-711 Izolace proti vodě, vlhkosti a plynům. | [15 empty] | PSC | 2
| VV |  | viz D.2.2.a, D.2.2.b.1, -b.3, -b.4, -b.5.1-2, -b.8 | [15 empty] | VV | 2 | 1 | True | 0 | ROZPOCET
| VV |  | dilatační spára | [15 empty] | VV | 2 | 1 | True | 0 | ROZPOCET
| VV |  | 14,5+14,5+11,1+11,1 |  | 51.2 | [13 empty] | VV | 2 | 2 | True | 0 | ROZPOCET
| VV |  | Součet |  | 51.2 | [13 empty] | VV | 2 | 4 | True | 1 | ROZPOCET
64 | K | 934956125 | Hradítka z dubového dřeva tl 60 mm | m2 | 11.78 |  | 0 | CS ÚRS 2020 01 |  |  | základní |  | 0 | 0.05345 | 0.62964 | 0 | 0 | 4 | K | 2 |  |  |  | ROZPOCET | 0 | 0 | 0 | 0 | 0 | 1 | 0 | 4 | 1307998628
| PP |  | Přepadová a ochranná zařízení nádrží dřevěná hradítka (dluže požeráku) š.150 mm, bez nátěru, s potřebným kováním z dubového dřeva, tl. 60 mm | [15 empty] | PP | 2
| PSC |  | Poznámka k souboru cen: 1. Ceny -3111 až -3116 lze použít i pro lávky o několika polích. Každé pole se však z hlediska volby ceny považuje za samostatnou lávku. 2. V cenách jsou započteny i náklady na nezbytné kování a spojovací prvky. 3. Množství měrných jednotek: a) u cen -3111 až -3116 se stanoví v m2 plochy obsluhovacích lávek, b) u cen -6111 až -6222 se stanoví v m2 pohledové plochy hradítek a stavidlových tabulí | [15 empty] | PSC | 2
| VV |  | viz D.2.2.a, D.2.2.b.1, -b.3, -b.4, -b.5.1-2, -b.8 | [15 empty] | VV | 2 | 1 | True | 0 | ROZPOCET
| VV |  | 3,8*3,1 |  | 11.78 | [13 empty] | VV | 2 | 2 | True | 0 | ROZPOCET
| VV |  | Součet |  | 11.78 | [13 empty] | VV | 2 | 4 | True | 1 | ROZPOCET
65 | K | 952903112 | Vyčištění objektů ČOV, nádrží, žlabů a kanálů při v do 3,5 m | m2 | 13.2 |  | 0 | CS ÚRS 2020 01 |  |  | základní |  | 0 | 1e-05 | 0.000132 | 0 | 0 | 4 | K | 2 |  |  |  | ROZPOCET | 0 | 0 | 0 | 0 | 0 | 1 | 0 | 4 | -816676933
| PP |  | Vyčištění objektů čistíren odpadních vod, nádrží, žlabů nebo kanálů světlé výšky prostoru do 3,5 m | [15 empty] | PP | 2
| PSC |  | Poznámka k souboru cen: 1. Ceny jsou určeny za zametení prostorů, umytí keramických podlah, vyčištění oken, dveří, zábradlí, potrubí, armatur a jiných konstrukcí a předmětů před předáním stavby do užívání. 2. Množství měrných jednotek se určuje v m2 půdorysné plochy vnějšího obrysu objektu. | [15 empty] | PSC | 2
| VV |  | viz D.2.2.a, D.2.2.b.1, -b.3, -b.4, -b.5.1-2, -b.8 | [15 empty] | VV | 2 | 1 | True | 0 | ROZPOCET
| VV |  | prostor mostu | [15 empty] | VV | 2 | 1 | True | 0 | ROZPOCET
| VV |  | 4,4*3,0 |  | 13.2 | [13 empty] | VV | 2 | 2 | True | 0 | ROZPOCET
| VV |  | Součet |  | 13.2 | [13 empty] | VV | 2 | 4 | True | 1 | ROZPOCET
66 | K | 953312122 | Vložky do svislých dilatačních spár z extrudovaných polystyrénových desek tl 20 mm | m2 | 38.6 |  | 0 | CS ÚRS 2020 01 |  |  | základní |  | 0 | 0.00063 | 0.024318 | 0 | 0 | 4 | K | 2 |  |  |  | ROZPOCET | 0 | 0 | 0 | 0 | 0 | 1 | 0 | 4 | 985923204
| PP |  | Vložky svislé do dilatačních spár z polystyrenových desek extrudovaných včetně dodání a osazení, v jakémkoliv zdivu přes 10 do 20 mm | [15 empty] | PP | 2
| VV |  | viz D.2.2.a, D.2.2.b.1, -b.3, -b.4, -b.5.1-2, -b.8 | [15 empty] | VV | 2 | 1 | True | 0 | ROZPOCET
| VV |  | dilatační spára | [15 empty] | VV | 2 | 1 | True | 0 | ROZPOCET
| VV |  | 3,9+3,9+15,4+15,4 |  | 38.6 | [13 empty] | VV | 2 | 2 | True | 0 | ROZPOCET
| VV |  | Součet |  | 38.6 | [13 empty] | VV | 2 | 4 | True | 1 | ROZPOCET
67 | K | 953333327 | PVC těsnící pás do dilatačních spar betonových kcí vnitřní š 500 mm | m | 38.02 |  | 0 | CS ÚRS 2020 01 |  |  | základní |  | 0 | 0.00539 | 0.20493 | 0 | 0 | 4 | K | 2 |  |  |  | ROZPOCET | 0 | 0 | 0 | 0 | 0 | 1 | 0 | 4 | -635498857
| PP |  | PVC těsnící pás do betonových konstrukcí do dilatačních spar vnitřní, pokládaný doprostřed konstrukce mezi výztuž šířky 500 mm | [15 empty] | PP | 2
| PSC |  | Poznámka k souboru cen: 1. V cenách dodatečného přírubového pásu -3611 a -3621 jsou započteny i náklady na hmoždinky a šrouby, na ocelovou pásnici a pryžovou podložku, položenou do bobtnajícího lepícího tmelu, kterými se pás přitáhne k betonové konstrukci. 2. V cenách příplatků za vytvoření tvarovky -3911 až -3935 jsou započteny náklady zhotovení tvarovky svařením pásů. 3. U plošných tvarovek jsou pásy svařovány ve stejné rovině, u vertikálních tvarovek v rovinách na sebe kolmých. 4. Množství měrných jednotek pásů se určuje v m jejich délky. Délka pásů, které tvoří tvarovky, se od této délky neodečítá. | [15 empty] | PSC | 2
| VV |  | viz D.2.2.a, D.2.2.b.1, -b.3, -b.4, -b.5.1-2, -b.8 | [15 empty] | VV | 2 | 1 | True | 0 | ROZPOCET
| VV |  | 13,91+6,9+7,39+9,82 |  | 38.02 | [13 empty] | VV | 2 | 2 | True | 0 | ROZPOCET
| VV |  | Součet |  | 38.02 | [13 empty] | VV | 2 | 4 | True | 1 | ROZPOCET
68 | K | 953334R1 | Těsnící plech ve svitku do pracovních spar betonových kcí s bitumenem oboustranným š 500 mm | m | 82 |  | 0 |  |  |  | základní |  | 0 | 0.00122 | 0.10004 | 0 | 0 | 4 | K | 2 |  |  |  | ROZPOCET | 0 | 0 | 0 | 0 | 0 | 1 | 0 | 4 | -328634213
| PP |  | Těsnící plech do pracovních spar betonových konstrukcí horizontálních i vertikálních (podlaha - zeď, zeď - strop a technologických) ve svitku s bitumenovým povrchem oboustranným, šířky 500 mm | [15 empty] | PP | 2
| VV |  | viz D.2.2.a, D.2.2.b.1, -b.3, -b.4, -b.5.1-2, -b.8 | [15 empty] | VV | 2 | 1 | True | 0 | ROZPOCET
| VV |  | těsnící plech do pracovních spár | [15 empty] | VV | 2 | 1 | True | 0 | ROZPOCET
| VV |  | 2*41 |  | 82 | [13 empty] | VV | 2 | 2 | True | 0 | ROZPOCET
| VV |  | Součet |  | 82 | [13 empty] | VV | 2 | 4 | True | 1 | ROZPOCET
69 | K | 953943121 | Osazování výrobků do 1 kg/kus do betonu | kus | 27 |  | 0 | CS ÚRS 2020 01 |  |  | základní |  | 0 | 8e-05 | 0.00216 | 0 | 0 | 4 | K | 2 |  |  |  | ROZPOCET | 0 | 0 | 0 | 0 | 0 | 1 | 0 | 4 | 807330414
| PP |  | Osazování drobných kovových předmětů výrobků ostatních jinde neuvedených do betonu se zajištěním polohy k bednění či k výztuži před zabetonováním hmotnosti do 1 kg/kus | [15 empty] | PP | 2
| PSC |  | Poznámka k souboru cen: 1. V cenách nejsou započteny náklady na dodávku kovových předmětů; tyto se oceňují ve specifikaci. Ztratné se nestanoví. 2. Cenu -2841 lze použít pro osazení rámu pod pružinový (roštový) ocelový základ např. domovních praček, odstředivek, ždímaček, motorových zařízení, ventilátorů apod. 3. Cena -2851 je určena pro zednické osazení zábradlí ze samostatných dílů nevyžadující samostatnou montáž. 4. Ceny platí za každé zalití. | [15 empty] | PSC | 2
| VV |  | viz D.2.2.a, D.2.2.b.1, -b.3, -b.4, -b.5.1-2, -b.8 | [15 empty] | VV | 2 | 1 | True | 0 | ROZPOCET
| VV |  | kotvení profilů do betonu | [15 empty] | VV | 2 | 1 | True | 0 | ROZPOCET
| VV |  | "UPE 100"6+6 |  | 12 | [13 empty] | VV | 2 | 2 | True | 0 | ROZPOCET
| VV |  | "U 120"15 |  | 15 | [13 empty] | VV | 2 | 2 | True | 0 | ROZPOCET
| VV |  | Součet |  | 27 | [13 empty] | VV | 2 | 4 | True | 1 | ROZPOCET
70 | M | 553439R1 | kotevní trny dl.250 mm | kus | 27 |  | 0 |  |  |  | základní |  | 0 | 0 | 0 | 0 | 0 | 8 | M | 2 |  |  |  | ROZPOCET | 0 | 0 | 0 | 0 | 0 | 1 | 0 | 4 | 210012928
| PP |  | kotevní trny dl. 250 mm | [15 empty] | PP | 2
| VV |  | specifikace k pol.953943121 | [15 empty] | VV | 2 | 1 | True | 0 | ROZPOCET
| VV |  | 27 |  | 27 | [13 empty] | VV | 2 | 2 | True | 0 | ROZPOCET
| VV |  | Součet |  | 27 | [13 empty] | VV | 2 | 4 | True | 1 | ROZPOCET
71 | K | 953961114 | Kotvy chemickým tmelem M 16 hl 125 mm do betonu, ŽB nebo kamene s vyvrtáním otvoru | kus | 32 |  | 0 | CS ÚRS 2020 01 |  |  | základní |  | 0 | 2e-05 | 0.00064 | 0 | 0 | 4 | K | 2 |  |  |  | ROZPOCET | 0 | 0 | 0 | 0 | 0 | 1 | 0 | 4 | 1371313412
| PP |  | Kotvy chemické s vyvrtáním otvoru do betonu, železobetonu nebo tvrdého kamene tmel, velikost M 16, hloubka 125 mm | [15 empty] | PP | 2
| PSC |  | Poznámka k souboru cen: 1. V cenách 953 96-11 a 953 96-12 jsou započteny i náklady na: a) rozměření, vrtání a spotřebu vrtáků. Pro velikost M 8 až M 30 jsou započteny náklady na vrtání příklepovými vrtáky, pro velikost M 33 až M 39 diamantovými korunkami, b) vyfoukání otvoru, přípravu kotev k uložení do otvorů, vyplnění kotevních otvorů tmelem nebo chemickou patronou včetně dodávky materiálu. 2. V cenách 953 96-51.. jsou započteny i náklady na dodání a zasunutí kotevního šroubu do otvoru vyplněného chemickým tmelem nebo patronou a dotažení matice. | [15 empty] | PSC | 2
| VV |  | viz D.2.2.a, D.2.2.b.1, -b.3, -b.4, -b.5.1-2, -b.6 | [15 empty] | VV | 2 | 1 | True | 0 | ROZPOCET
| VV |  | (4+4)*4 |  | 32 | [13 empty] | VV | 2 | 2 | True | 0 | ROZPOCET
| VV |  | Součet |  | 32 | [13 empty] | VV | 2 | 4 | True | 1 | ROZPOCET
72 | K | 953965132 | Kotevní šroub pro chemické kotvy M 16 dl 260 mm | kus | 32 |  | 0 | CS ÚRS 2020 01 |  |  | základní |  | 0 | 0.00039 | 0.01248 | 0 | 0 | 4 | K | 2 |  |  |  | ROZPOCET | 0 | 0 | 0 | 0 | 0 | 1 | 0 | 4 | -473785349
| PP |  | Kotvy chemické s vyvrtáním otvoru kotevní šrouby pro chemické kotvy, velikost M 16, délka 260 mm | [15 empty] | PP | 2
| PSC |  | Poznámka k souboru cen: 1. V cenách 953 96-11 a 953 96-12 jsou započteny i náklady na: a) rozměření, vrtání a spotřebu vrtáků. Pro velikost M 8 až M 30 jsou započteny náklady na vrtání příklepovými vrtáky, pro velikost M 33 až M 39 diamantovými korunkami, b) vyfoukání otvoru, přípravu kotev k uložení do otvorů, vyplnění kotevních otvorů tmelem nebo chemickou patronou včetně dodávky materiálu. 2. V cenách 953 96-51.. jsou započteny i náklady na dodání a zasunutí kotevního šroubu do otvoru vyplněného chemickým tmelem nebo patronou a dotažení matice. | [15 empty] | PSC | 2
| VV |  | viz D.2.2.a, D.2.2.b.1, -b.3, -b.4, -b.5.1-2, -b.6 | [15 empty] | VV | 2 | 1 | True | 0 | ROZPOCET
| VV |  | 32 |  | 32 | [13 empty] | VV | 2 | 2 | True | 0 | ROZPOCET
| VV |  | Součet |  | 32 | [13 empty] | VV | 2 | 4 | True | 1 | ROZPOCET
| D | 997 | Přesun sutě |  |  |  | 0 | [5 empty] | 0 |  | 0 |  | 0 | 1 | D | 1 |  |  |  | ROZPOCET | [6 empty] | 0
73 | K | 997013R1 | Poplatek za uložení dřevěného bioodpadu na skládce (skládkovné) | t | 2.686 |  | 0 |  |  |  | základní |  | 0 | 0 | 0 | 0 | 0 | 4 | K | 2 |  |  |  | ROZPOCET | 0 | 0 | 0 | 0 | 0 | 1 | 0 | 4 | -803458435
| PP |  | Poplatek za uložení dřevěného bioodpadu na skládce (skládkovné) | [15 empty] | PP | 2
| VV |  | viz C.4 | [15 empty] | VV | 2 | 1 | True | 0 | ROZPOCET
| VV |  | pařezy na skládku | [15 empty] | VV | 2 | 1 | True | 0 | ROZPOCET
| VV |  | 2*0,7*0,7*0,7*1 |  | 0.686 | [13 empty] | VV | 2 | 2 | True | 0 | ROZPOCET
| VV |  | větve | [15 empty] | VV | 2 | 1 | True | 0 | ROZPOCET
| VV |  | 2*0,5*1,0 |  | 1 | [13 empty] | VV | 2 | 2 | True | 0 | ROZPOCET
| VV |  | kmeny | [15 empty] | VV | 2 | 1 | True | 0 | ROZPOCET
| VV |  | 2*0,5*1,0 |  | 1 | [13 empty] | VV | 2 | 2 | True | 0 | ROZPOCET
| VV |  | Součet |  | 2.686 | [13 empty] | VV | 2 | 4 | True | 1 | ROZPOCET
74 | K | 997221571 | Vodorovná doprava vybouraných hmot do 1 km | t | 2.881 |  | 0 | CS ÚRS 2020 01 |  |  | základní |  | 0 | 0 | 0 | 0 | 0 | 4 | K | 2 |  |  |  | ROZPOCET | 0 | 0 | 0 | 0 | 0 | 1 | 0 | 4 | -76429018
| PP |  | Vodorovná doprava vybouraných hmot bez naložení, ale se složením a s hrubým urovnáním na vzdálenost do 1 km | [15 empty] | PP | 2
| PSC |  | Poznámka k souboru cen: 1. Ceny nelze použít pro vodorovnou dopravu vybouraných hmot po železnici, po vodě nebo neobvyklými dopravními prostředky. 2. Je-li na dopravní dráze pro vodorovnou dopravu vybouraných hmot překážka, pro kterou je nutno vybourané hmoty překládat z jednoho dopravního prostředku na druhý, oceňuje se tato doprava v každém úseku samostatně. | [15 empty] | PSC | 2
| VV |  | viz D.1.1.a, D.1.1.b.1, -b.6.1 - 4 | [15 empty] | VV | 2 | 1 | True | 0 | ROZPOCET
| VV |  | rozpěry štětovnic na staveb.důr (k dalšímu užití) | [15 empty] | VV | 2 | 1 | True | 0 | ROZPOCET
| VV |  | 2,881 |  | 2.881 | [13 empty] | VV | 2 | 2 | True | 0 | ROZPOCET
| VV |  | Součet |  | 2.881 | [13 empty] | VV | 2 | 4 | True | 1 | ROZPOCET
| D | 998 | Přesun hmot |  |  |  | 0 | [5 empty] | 0 |  | 0 |  | 0 | 1 | D | 1 |  |  |  | ROZPOCET | [6 empty] | 0
75 | K | 998332011 | Přesun hmot pro úpravy vodních toků a kanály | t | 720.671 |  | 0 | CS ÚRS 2020 01 |  |  | základní |  | 0 | 0 | 0 | 0 | 0 | 4 | K | 2 |  |  |  | ROZPOCET | 0 | 0 | 0 | 0 | 0 | 1 | 0 | 4 | -1374566704
| PP |  | Přesun hmot pro úpravy vodních toků a kanály, hráze rybníků apod. dopravní vzdálenost do 500 m | [15 empty] | PP | 2
| PSC |  | Poznámka k souboru cen: 1. Ceny jsou určeny pro jakoukoliv konstrukčně-materiálovou charakteristiku. | [15 empty] | PSC | 2
| D | PSV | Práce a dodávky PSV |  |  |  | 0 | [5 empty] | 0 |  | 0.0070266 |  | 0 | 2 | D | 0 |  |  |  | ROZPOCET | [6 empty] | 0
| D | 783 | Dokončovací práce - nátěry |  |  |  | 0 | [5 empty] | 0 |  | 0.0070266 |  | 0 | 2 | D | 1 |  |  |  | ROZPOCET | [6 empty] | 0
76 | K | 783913151 | Penetrační syntetický nátěr hladkých betonových podlah | m2 | 70.266 |  | 0 | CS ÚRS 2020 01 |  |  | základní |  | 0 | 0.0001 | 0.0070266 | 0 | 0 | 16 | K | 2 |  |  |  | ROZPOCET | 0 | 0 | 0 | 0 | 0 | 1 | 0 | 16 | 1739722596
| PP |  | Penetrační nátěr betonových podlah hladkých (z pohledového nebo gletovaného betonu, stěrky apod.) syntetický | [15 empty] | PP | 2
| VV |  | viz D.2.2.a, D.2.2.b.1, -b.3, -b.4, -b.5.1-2, -b.8 | [15 empty] | VV | 2 | 1 | True | 0 | ROZPOCET
| VV |  | pracovní spára | [15 empty] | VV | 2 | 1 | True | 0 | ROZPOCET
| VV |  | most | [15 empty] | VV | 2 | 1 | True | 0 | ROZPOCET
| VV |  | (1,6+3,55)*4,4 |  | 22.66 | [13 empty] | VV | 2 | 2 | True | 0 | ROZPOCET
| VV |  | rybí přechod | [15 empty] | VV | 2 | 1 | True | 0 | ROZPOCET
| VV |  | 1,3*(13,9+6,9+6+9,82) |  | 47.606 | [13 empty] | VV | 2 | 2 | True | 0 | ROZPOCET
| VV |  | Součet |  | 70.266 | [13 empty] | VV | 2 | 4 | True | 1 | ROZPOCET

## SO 02.3 - Přeložka cesty
[9 empty] | >> skryté sloupce << | [9 empty] | {3ad4fd4e-f45c-4074-8c93-9cfaf299e0a2}
2
| KRYCÍ LIST SOUPISU PRACÍ | [8 empty] | v --- níže se nacházejí doplnkové a pomocné údaje k sestavám --- v | [8 empty] | False
Stavba:
Morava km 137,021 - revitalizace VH uzlu Nedakonice
Objekt:
SO 02 - Morávka
Soupis:
SO 02.3 - Přeložka cesty
| KSO: |  |  |  |  | CC-CZ:
| Místo: |  | Nedakonice |  |  | Datum: | 11. 3. 2020
| Zadavatel: |  |  |  |  | IČ:
DIČ:
| Uchazeč: |  |  |  |  | IČ: | Vyplň údaj
|  | Vyplň údaj |  |  |  | DIČ: | Vyplň údaj
| Projektant: |  |  |  |  | IČ: | 28597044
|  | AGPOL s.r.o., Jungmannova 153/12, 77900 Olomouc |  |  |  | DIČ:
| Zpracovatel: |  |  |  |  | IČ: | 28597044
|  | AGPOL s.r.o., Jungmannova 153/12, 77900 Olomouc |  |  |  | DIČ:
Poznámka:
| Cena bez DPH | [5 empty] | 0
|  |  | Základ daně |  |  | Sazba daně | Výše daně
| DPH | základní | 0 |  |  | 21% | 0
|  | snížená | 0 |  |  | 15% | 0
|  | zákl. přenesená | 0 |  |  | 21% | 0
|  | sníž. přenesená | 0 |  |  | 15% | 0
|  | nulová | 0 |  |  | 0% | 0
| Cena s DPH |  |  | v | CZK |  | 0
| Projektant |  |  | Zpracovatel
| Datum a podpis: |  | Razítko | Datum a podpis: |  |  | Razítko
| Objednavatel |  |  | Uchazeč
| Datum a podpis: |  | Razítko | Datum a podpis: |  |  | Razítko
REKAPITULACE ČLENĚNÍ SOUPISU PRACÍ
Stavba:
Morava km 137,021 - revitalizace VH uzlu Nedakonice
Objekt:
SO 02 - Morávka
Soupis:
SO 02.3 - Přeložka cesty
Místo: |  |  | Nedakonice |  |  | Datum: | 11. 3. 2020
Zadavatel: | [5 empty] | Projektant: | AGPOL s.r.o., Jungmannova 153/12, 77900 Olomouc
Uchazeč: |  |  | Vyplň údaj |  |  | Zpracovatel: | AGPOL s.r.o., Jungmannova 153/12, 77900 Olomouc
Kód dílu - Popis | [6 empty] | Cena celkem [CZK]
Náklady ze soupisu prací | [6 empty] | 0 | [12 empty] | -1
| HSV - Práce a dodávky HSV | [5 empty] | 0
| 1 - Zemní práce | [5 empty] | 0
| 2 - Zakládání | [5 empty] | 0
| 4 - Vodorovné konstrukce | [5 empty] | 0
| 5 - Komunikace pozemní | [5 empty] | 0
| 9 - Ostatní konstrukce a práce-bourání | [5 empty] | 0
| 997 - Přesun sutě | [5 empty] | 0
| 998 - Přesun hmot | [5 empty] | 0
SOUPIS PRACÍ
Stavba:
Morava km 137,021 - revitalizace VH uzlu Nedakonice
Objekt:
SO 02 - Morávka
Soupis:
SO 02.3 - Přeložka cesty
Místo: |  |  | Nedakonice |  |  | Datum: | 11. 3. 2020
Zadavatel: | [5 empty] | Projektant: | AGPOL s.r.o., Jungmannova 153/12, 77900 Olomouc
Uchazeč: |  |  | Vyplň údaj |  |  | Zpracovatel: | AGPOL s.r.o., Jungmannova 153/12, 77900 Olomouc
PČ | Typ | Kód | Popis | MJ | Množství | J.cena [CZK] | Cena celkem [CZK] | Cenová soustava |  |  | DPH | J. Nh [h] | Nh celkem [h] | J. hmotnost [t] | Hmotnost celkem [t] | J. suť [t] | Suť Celkem [t]
Náklady soupisu celkem | [6 empty] | 0 | [5 empty] | 0 |  | 117.5118 |  | 182.784 |  | D | -1 | [10 empty] | 0
| D | HSV | Práce a dodávky HSV |  |  |  | 0 | [5 empty] | 0 |  | 117.5118 |  | 182.784 | 1 | D | 0 |  |  |  | ROZPOCET | [6 empty] | 0
| D | 1 | Zemní práce |  |  |  | 0 | [5 empty] | 0 |  | 0.004403 |  | 182.784 | 1 | D | 1 |  |  |  | ROZPOCET | [6 empty] | 0
1 | K | 111251103 | Odstranění křovin a stromů průměru kmene do 100 mm i s kořeny sklonu terénu do 1:5 z celkové plochy přes 500 m2 strojně | m2 | 20 |  | 0 | CS ÚRS 2020 01 |  |  | základní |  | 0 | 0 | 0 | 0 | 0 | 4 | K | 2 |  |  |  | ROZPOCET | 0 | 0 | 0 | 0 | 0 | 1 | 0 | 4 | 245784502
| PP |  | Odstranění křovin a stromů s odstraněním kořenů strojně průměru kmene do 100 mm v rovině nebo ve svahu sklonu terénu do 1:5, při celkové ploše přes 500 m2 | [15 empty] | PP | 2
| PSC |  | Poznámka k souboru cen: 1. V ceně jsou započteny i náklady na případné nutné odklizení křovin a stromů na hromady na vzdálenost do 50 m, nebo naložení na dopravní prostředek. 2. Průměr kmenů stromů (křovin) se měří 0,15 m nad přilehlým terénem. 3. Množství jednotek se určí samostatně za každý objekt v m2 plochy rovné součtu půdorysných ploch omezených obalovými křivkami korun jednotlivých stromů a křovin, popř. skupin stromů a křovin, jejichž koruny se půdorysně překrývají. Jestliže by byl zmíněný součet ploch větší než půdorysná plocha staveniště, počítá se pouze s plochou staveniště. | [15 empty] | PSC | 2
| VV |  | viz C.4 | [15 empty] | VV | 2 | 1 | True | 0 | ROZPOCET
| VV |  | 20 |  | 20 | [13 empty] | VV | 2 | 2 | True | 0 | ROZPOCET
| VV |  | Součet |  | 20 | [13 empty] | VV | 2 | 4 | True | 1 | ROZPOCET
2 | K | 112101102 | Odstranění stromů listnatých průměru kmene do 500 mm | kus | 4 |  | 0 | CS ÚRS 2020 01 |  |  | základní |  | 0 | 0 | 0 | 0 | 0 | 4 | K | 2 |  |  |  | ROZPOCET | 0 | 0 | 0 | 0 | 0 | 1 | 0 | 4 | -1411156903
| PP |  | Odstranění stromů s odřezáním kmene a s odvětvením listnatých, průměru kmene přes 300 do 500 mm | [15 empty] | PP | 2
| PSC |  | Poznámka k souboru cen: 1. Ceny jsou určeny pro odstranění stromů v rámci přípravy staveniště. 2. Ceny lze použít i pro odstranění stromů ze sesuté zeminy, vývratů a polomů. 3. V ceně jsou započteny i náklady na případné nutné odklizení kmene a větví odděleně na vzdálenost do 50 m nebo s naložením na dopravní prostředek. 4. Průměr pařezu se měří v místě řezu kmene na základě dvojího na sebe kolmého měření a následného zprůměrování naměřených hodnot nejčastěji ve výšce 0,15 m. V případě přítomnosti výrazných kořenových náběhů je měření prováděno nad nimi, nejčastěji v rozmezí 0,15-0,45 m nad povrchem stávajícího terénu. 5. Ceny nelze užít v případě, kdy je nutné odstraňování stromu po částech; tyto práce lze oceňovat příslušnými cenami katalogu 823-1 Plochy a úprava území. | [15 empty] | PSC | 2
| VV |  | viz C.4 | [15 empty] | VV | 2 | 1 | True | 0 | ROZPOCET
| VV |  | 4 |  | 4 | [13 empty] | VV | 2 | 2 | True | 0 | ROZPOCET
| VV |  | Součet |  | 4 | [13 empty] | VV | 2 | 4 | True | 1 | ROZPOCET
3 | K | 112251102 | Odstranění pařezů D do 500 mm | kus | 4 |  | 0 | CS ÚRS 2020 01 |  |  | základní |  | 0 | 0 | 0 | 0 | 0 | 4 | K | 2 |  |  |  | ROZPOCET | 0 | 0 | 0 | 0 | 0 | 1 | 0 | 4 | -1491148091
| PP |  | Odstranění pařezů strojně s jejich vykopáním, vytrháním nebo odstřelením průměru přes 300 do 500 mm | [15 empty] | PP | 2
| PSC |  | Poznámka k souboru cen: 1. Ceny lze použít i pro odstranění pařezů ze sesuté zeminy, vývratů a polomů. 2. V ceně jsou započteny i náklady na případné nutné odklizení pařezů na hromady na vzdálenost do 50 m nebo naložení na dopravní prostředek. 3. Mají-li se odstraňovat pařezy z pokáceného souvislého lesního porostu, lze počet pařezů stanovit s přihlédnutím k tabulce v příloze č. 2. 4. Zásyp jam po pařezech se oceňuje cenami souboru cen 174 2.. Zásyp jam po pařezech. 5. Průměr pařezu se měří v místě řezu kmene na základě dvojího na sebe kolmého měření a následného zprůměrování naměřených hodnot. | [15 empty] | PSC | 2
| VV |  | viz C.4 | [15 empty] | VV | 2 | 1 | True | 0 | ROZPOCET
| VV |  | 4 |  | 4 | [13 empty] | VV | 2 | 2 | True | 0 | ROZPOCET
| VV |  | Součet |  | 4 | [13 empty] | VV | 2 | 4 | True | 1 | ROZPOCET
4 | K | 113107222 | Odstranění podkladu z kameniva drceného tl 200 mm strojně pl přes 200 m2 | m2 | 358.4 |  | 0 | CS ÚRS 2020 01 |  |  | základní |  | 0 | 0 | 0 | 0.29 | 103.936 | 4 | K | 2 |  |  |  | ROZPOCET | 0 | 0 | 0 | 0 | 0 | 1 | 0 | 4 | 2038459406
| PP |  | Odstranění podkladů nebo krytů strojně plochy jednotlivě přes 200 m2 s přemístěním hmot na skládku na vzdálenost do 20 m nebo s naložením na dopravní prostředek z kameniva hrubého drceného, o tl. vrstvy přes 100 do 200 mm | [15 empty] | PP | 2
| PSC |  | Poznámka k souboru cen: 1. Pro volbu cen z hlediska množství se uvažuje každá souvisle odstraňovaná plocha krytu nebo podkladu stejného druhu samostatně. Odstraňuje-li se několik vrstev vozovky najednou, jednotlivé vrstvy se oceňují každá samostatně. 2. Ceny a) –7111 až –7113, –7151 až -7153, -7211 až -7213 a -7311 až -7313 lze použít i pro odstranění podkladů nebo krytů ze štěrkopísku, škváry, strusky nebo z mechanicky zpevněných zemin, b) –7121 až 7125, –7161 až -7165, -7221 až -7225 a -7321 až -7325 lze použít i pro odstranění podkladů nebo krytů ze zemin stabilizovaných vápnem, c) –7130 až -7134, –7170 až -7174, –7230 až -7234 a -7330 až -7334 lze použít i pro odstranění dlažeb uložených do betonového lože a dlažeb z mozaiky uložených do cementové malty nebo podkladu ze zemin stabilizovaných cementem. 3. Ceny lze použít i pro odstranění podkladů nebo krytů opatřených živičnými postřiky nebo nátěry. 4. Ceny odlišené podle tloušťky (např. do 100 mm, do 200 mm) jsou určeny vždy pro celou tloušťku jednotlivých konstrukcí. 5. V cenách nejsou započteny náklady na zarovnání styčných ploch betonových nebo živičných podkladů nebo krytů, které se oceňuje cenami souboru cen 919 73- Zarovnání styčné plochy části C 01 tohoto ceníku. Množství suti získané ze zarovnání styčných ploch podkladů nebo krytů se zvlášť nevykazuje. 6. Přemístění vybouraného materiálu větší vzdálenost, než je uvedeno, se oceňuje cenami souborů cen 997 22-1 Vodorovná doprava suti. 7. Ceny -714 . , -718 . , –724 . a -734 . nelze použít pro odstranění podkladu nebo krytu frézováním. | [15 empty] | PSC | 2
| VV |  | viz D.2.3.a, D.2.3.b.1, -b.3, -b.4, -b.6 | [15 empty] | VV | 2 | 1 | True | 0 | ROZPOCET
| VV |  | odstr. stáv. cesty | [15 empty] | VV | 2 | 1 | True | 0 | ROZPOCET
| VV |  | 358,4 |  | 358.4 | [13 empty] | VV | 2 | 2 | True | 0 | ROZPOCET
| VV |  | Součet |  | 358.4 | [13 empty] | VV | 2 | 4 | True | 1 | ROZPOCET
5 | K | 113107242 | Odstranění podkladu živičného tl 100 mm strojně pl přes 200 m2 | m2 | 358.4 |  | 0 | CS ÚRS 2020 01 |  |  | základní |  | 0 | 0 | 0 | 0.22 | 78.848 | 4 | K | 2 |  |  |  | ROZPOCET | 0 | 0 | 0 | 0 | 0 | 1 | 0 | 4 | 1799491070
| PP |  | Odstranění podkladů nebo krytů strojně plochy jednotlivě přes 200 m2 s přemístěním hmot na skládku na vzdálenost do 20 m nebo s naložením na dopravní prostředek živičných, o tl. vrstvy přes 50 do 100 mm | [15 empty] | PP | 2
| PSC |  | Poznámka k souboru cen: 1. Pro volbu cen z hlediska množství se uvažuje každá souvisle odstraňovaná plocha krytu nebo podkladu stejného druhu samostatně. Odstraňuje-li se několik vrstev vozovky najednou, jednotlivé vrstvy se oceňují každá samostatně. 2. Ceny a) –7111 až –7113, –7151 až -7153, -7211 až -7213 a -7311 až -7313 lze použít i pro odstranění podkladů nebo krytů ze štěrkopísku, škváry, strusky nebo z mechanicky zpevněných zemin, b) –7121 až 7125, –7161 až -7165, -7221 až -7225 a -7321 až -7325 lze použít i pro odstranění podkladů nebo krytů ze zemin stabilizovaných vápnem, c) –7130 až -7134, –7170 až -7174, –7230 až -7234 a -7330 až -7334 lze použít i pro odstranění dlažeb uložených do betonového lože a dlažeb z mozaiky uložených do cementové malty nebo podkladu ze zemin stabilizovaných cementem. 3. Ceny lze použít i pro odstranění podkladů nebo krytů opatřených živičnými postřiky nebo nátěry. 4. Ceny odlišené podle tloušťky (např. do 100 mm, do 200 mm) jsou určeny vždy pro celou tloušťku jednotlivých konstrukcí. 5. V cenách nejsou započteny náklady na zarovnání styčných ploch betonových nebo živičných podkladů nebo krytů, které se oceňuje cenami souboru cen 919 73- Zarovnání styčné plochy části C 01 tohoto ceníku. Množství suti získané ze zarovnání styčných ploch podkladů nebo krytů se zvlášť nevykazuje. 6. Přemístění vybouraného materiálu větší vzdálenost, než je uvedeno, se oceňuje cenami souborů cen 997 22-1 Vodorovná doprava suti. 7. Ceny -714 . , -718 . , –724 . a -734 . nelze použít pro odstranění podkladu nebo krytu frézováním. | [15 empty] | PSC | 2
| VV |  | viz D.2.3.a, D.2.3.b.1, -b.3, -b.4, -b.6 | [15 empty] | VV | 2 | 1 | True | 0 | ROZPOCET
| VV |  | odstr. stáv. cesty | [15 empty] | VV | 2 | 1 | True | 0 | ROZPOCET
| VV |  | 358,4 |  | 358.4 | [13 empty] | VV | 2 | 2 | True | 0 | ROZPOCET
| VV |  | Součet |  | 358.4 | [13 empty] | VV | 2 | 4 | True | 1 | ROZPOCET
6 | K | 121151113 | Sejmutí ornice plochy do 500 m2 tl vrstvy do 200 mm strojně | m2 | 185.5 |  | 0 | CS ÚRS 2020 01 |  |  | základní |  | 0 | 0 | 0 | 0 | 0 | 4 | K | 2 |  |  |  | ROZPOCET | 0 | 0 | 0 | 0 | 0 | 1 | 0 | 4 | -1485723758
| PP |  | Sejmutí ornice strojně při souvislé ploše přes 100 do 500 m2, tl. vrstvy do 200 mm | [15 empty] | PP | 2
| PSC |  | Poznámka k souboru cen: 1. V cenách jsou započteny i náklady na a) naložení sejmuté ornice na dopravní prostředek. b) vodorovné přemístění na hromady v místě upotřebení nebo na dočasné či trvalé skládky na vzdálenost do 50 m a se složením. 2. Ceny lze použít i pro sejmutí podorničí. 3. V cenách nejsou započteny náklady na odstranění nevhodných přimísenin (kamenů, kořenů apod.); tyto práce se ocení individuálně. | [15 empty] | PSC | 2
| VV |  | viz D.2.3.a, D.2.3.b.1, -b.3, -b.4, -b.6 | [15 empty] | VV | 2 | 1 | True | 0 | ROZPOCET
| VV |  | odstranění drnu | [15 empty] | VV | 2 | 1 | True | 0 | ROZPOCET
| VV |  | 185,5 |  | 185.5 | [13 empty] | VV | 2 | 2 | True | 0 | ROZPOCET
| VV |  | Součet |  | 185.5 | [13 empty] | VV | 2 | 4 | True | 1 | ROZPOCET
7 | K | 121151125 | Sejmutí ornice plochy přes 500 m2 tl vrstvy do 300 mm strojně | m2 | 578 |  | 0 | CS ÚRS 2020 01 |  |  | základní |  | 0 | 0 | 0 | 0 | 0 | 4 | K | 2 |  |  |  | ROZPOCET | 0 | 0 | 0 | 0 | 0 | 1 | 0 | 4 | 904873952
| PP |  | Sejmutí ornice strojně při souvislé ploše přes 500 m2, tl. vrstvy přes 250 do 300 mm | [15 empty] | PP | 2
| PSC |  | Poznámka k souboru cen: 1. V cenách jsou započteny i náklady na a) naložení sejmuté ornice na dopravní prostředek. b) vodorovné přemístění na hromady v místě upotřebení nebo na dočasné či trvalé skládky na vzdálenost do 50 m a se složením. 2. Ceny lze použít i pro sejmutí podorničí. 3. V cenách nejsou započteny náklady na odstranění nevhodných přimísenin (kamenů, kořenů apod.); tyto práce se ocení individuálně. | [15 empty] | PSC | 2
| VV |  | viz D.2.3.a, D.2.3.b.1, -b.3, -b.4, -b.6 | [15 empty] | VV | 2 | 1 | True | 0 | ROZPOCET
| VV |  | sejm utí orcnice | [15 empty] | VV | 2 | 1 | True | 0 | ROZPOCET
| VV |  | 578 |  | 578 | [13 empty] | VV | 2 | 2 | True | 0 | ROZPOCET
| VV |  | Součet |  | 578 | [13 empty] | VV | 2 | 4 | True | 1 | ROZPOCET
8 | K | 122251104 | Odkopávky a prokopávky nezapažené v hornině třídy těžitelnosti I, skupiny 3 objem do 500 m3 strojně | m3 | 173.4 |  | 0 | CS ÚRS 2020 01 |  |  | základní |  | 0 | 0 | 0 | 0 | 0 | 4 | K | 2 |  |  |  | ROZPOCET | 0 | 0 | 0 | 0 | 0 | 1 | 0 | 4 | -1502434316
| PP |  | Odkopávky a prokopávky nezapažené strojně v hornině třídy těžitelnosti I skupiny 3 přes 100 do 500 m3 | [15 empty] | PP | 2
| PSC |  | Poznámka k souboru cen: 1. V cenách jsou započteny i náklady na přehození výkopku na vzdálenost do 3 m nebo naložení na dopravní prostředek. | [15 empty] | PSC | 2
| VV |  | viz D.2.3.a, D.2.3.b.1, -b.3, -b.4, -b.6 | [15 empty] | VV | 2 | 1 | True | 0 | ROZPOCET
| VV |  | z meziskládky k ohumusování | [15 empty] | VV | 2 | 1 | True | 0 | ROZPOCET
| VV |  | 142,5*0,1 |  | 14.25 | [13 empty] | VV | 2 | 2 | True | 0 | ROZPOCET
| VV |  | přebytek k rozprostření | [15 empty] | VV | 2 | 1 | True | 0 | ROZPOCET
| VV |  | 173,4-14,25 |  | 159.15 | [13 empty] | VV | 2 | 2 | True | 0 | ROZPOCET
| VV |  | Součet |  | 173.4 | [13 empty] | VV | 2 | 4 | True | 1 | ROZPOCET
9 | K | 122252203 | Odkopávky a prokopávky nezapažené pro silnice a dálnice v hornině třídy těžitelnosti I objem do 100 m3 strojně | m3 | 93.24 |  | 0 | CS ÚRS 2020 01 |  |  | základní |  | 0 | 0 | 0 | 0 | 0 | 4 | K | 2 |  |  |  | ROZPOCET | 0 | 0 | 0 | 0 | 0 | 1 | 0 | 4 | -1200081051
| PP |  | Odkopávky a prokopávky nezapažené pro silnice a dálnice strojně v hornině třídy těžitelnosti I do 100 m3 | [15 empty] | PP | 2
| PSC |  | Poznámka k souboru cen: 1. Ceny jsou určeny pro vykopávky: a) příkopů pro silnice, dálnice a to i tehdy, jsou-li vykopávky příkopů prováděny samostatně, b) v zemnících na suchu, jestliže tyto zemníky přímo souvisejí s odkopávkami nebo prokopávkami pro spodní stavbu silnic a dálnic. 2. V cenách jsou započteny i náklady na přemístění výkopku v příčných profilech na vzdálenost do 15 m nebo naložení na dopravní prostředek. | [15 empty] | PSC | 2
| VV |  | viz D.2.3.a, D.2.3.b.1, -b.3, -b.4, -b.6 | [15 empty] | VV | 2 | 1 | True | 0 | ROZPOCET
| VV |  | výkop pro cestu | [15 empty] | VV | 2 | 1 | True | 0 | ROZPOCET
| VV |  | 61,8 |  | 61.8 | [13 empty] | VV | 2 | 2 | True | 0 | ROZPOCET
| VV |  | rozšíření | [15 empty] | VV | 2 | 1 | True | 0 | ROZPOCET
| VV |  | (37+64,6)*0,15 |  | 15.24 | [13 empty] | VV | 2 | 2 | True | 0 | ROZPOCET
| VV |  | výhybna | [15 empty] | VV | 2 | 1 | True | 0 | ROZPOCET
| VV |  | (29+25)*0,3 |  | 16.2 | [13 empty] | VV | 2 | 2 | True | 0 | ROZPOCET
| VV |  | Součet |  | 93.24 | [13 empty] | VV | 2 | 4 | True | 1 | ROZPOCET
10 | K | 132251102 | Hloubení rýh nezapažených š do 800 mm v hornině třídy těžitelnosti I, skupiny 3 objem do 50 m3 strojně | m3 | 40 |  | 0 | CS ÚRS 2020 01 |  |  | základní |  | 0 | 0 | 0 | 0 | 0 | 4 | K | 2 |  |  |  | ROZPOCET | 0 | 0 | 0 | 0 | 0 | 1 | 0 | 4 | 592772919
| PP |  | Hloubení nezapažených rýh šířky do 800 mm strojně s urovnáním dna do předepsaného profilu a spádu v hornině třídy těžitelnosti I skupiny 3 přes 20 do 50 m3 | [15 empty] | PP | 2
| PSC |  | Poznámka k souboru cen: 1. V cenách jsou započteny i náklady na přehození výkopku na přilehlém terénu na vzdálenost do 3 m od podélné osy rýhy nebo naložení na dopravní prostředek. | [15 empty] | PSC | 2
| VV |  | viz D.2.3.a, D.2.3.b.1, -b.3, -b.4, -b.6 | [15 empty] | VV | 2 | 1 | True | 0 | ROZPOCET
| VV |  | rýha drenáž | [15 empty] | VV | 2 | 1 | True | 0 | ROZPOCET
| VV |  | 40 |  | 40 | [13 empty] | VV | 2 | 2 | True | 0 | ROZPOCET
| VV |  | Součet |  | 40 | [13 empty] | VV | 2 | 4 | True | 1 | ROZPOCET
11 | K | 162201402 | Vodorovné přemístění větví stromů listnatých do 1 km D kmene do 500 mm | kus | 4 |  | 0 | CS ÚRS 2020 01 |  |  | základní |  | 0 | 0 | 0 | 0 | 0 | 4 | K | 2 |  |  |  | ROZPOCET | 0 | 0 | 0 | 0 | 0 | 1 | 0 | 4 | -972126072
| PP |  | Vodorovné přemístění větví, kmenů nebo pařezů s naložením, složením a dopravou do 1000 m větví stromů listnatých, průměru kmene přes 300 do 500 mm | [15 empty] | PP | 2
| PSC |  | Poznámka k souboru cen: 1. Průměr kmene i pařezu se měří v místě řezu. 2. Měrná jednotka kus je 1 strom. | [15 empty] | PSC | 2
| VV |  | viz C.4 | [15 empty] | VV | 2 | 1 | True | 0 | ROZPOCET
| VV |  | 4 |  | 4 | [13 empty] | VV | 2 | 2 | True | 0 | ROZPOCET
| VV |  | Součet |  | 4 | [13 empty] | VV | 2 | 4 | True | 1 | ROZPOCET
12 | K | 162201412 | Vodorovné přemístění kmenů stromů listnatých do 1 km D kmene do 500 mm | kus | 4 |  | 0 | CS ÚRS 2020 01 |  |  | základní |  | 0 | 0 | 0 | 0 | 0 | 4 | K | 2 |  |  |  | ROZPOCET | 0 | 0 | 0 | 0 | 0 | 1 | 0 | 4 | -707271197
| PP |  | Vodorovné přemístění větví, kmenů nebo pařezů s naložením, složením a dopravou do 1000 m kmenů stromů listnatých, průměru přes 300 do 500 mm | [15 empty] | PP | 2
| PSC |  | Poznámka k souboru cen: 1. Průměr kmene i pařezu se měří v místě řezu. 2. Měrná jednotka kus je 1 strom. | [15 empty] | PSC | 2
| VV |  | viz C.4 | [15 empty] | VV | 2 | 1 | True | 0 | ROZPOCET
| VV |  | 4 |  | 4 | [13 empty] | VV | 2 | 2 | True | 0 | ROZPOCET
| VV |  | Součet |  | 4 | [13 empty] | VV | 2 | 4 | True | 1 | ROZPOCET
13 | K | 162201422 | Vodorovné přemístění pařezů do 1 km D do 500 mm | kus | 4 |  | 0 | CS ÚRS 2020 01 |  |  | základní |  | 0 | 0 | 0 | 0 | 0 | 4 | K | 2 |  |  |  | ROZPOCET | 0 | 0 | 0 | 0 | 0 | 1 | 0 | 4 | -195035464
| PP |  | Vodorovné přemístění větví, kmenů nebo pařezů s naložením, složením a dopravou do 1000 m pařezů kmenů, průměru přes 300 do 500 mm | [15 empty] | PP | 2
| PSC |  | Poznámka k souboru cen: 1. Průměr kmene i pařezu se měří v místě řezu. 2. Měrná jednotka kus je 1 strom. | [15 empty] | PSC | 2
| VV |  | viz C.4 | [15 empty] | VV | 2 | 1 | True | 0 | ROZPOCET
| VV |  | 4 |  | 4 | [13 empty] | VV | 2 | 2 | True | 0 | ROZPOCET
| VV |  | Součet |  | 4 | [13 empty] | VV | 2 | 4 | True | 1 | ROZPOCET
14 | K | 162301501 | Vodorovné přemístění křovin do 5 km D kmene do 100 mm | m2 | 20 |  | 0 | CS ÚRS 2020 01 |  |  | základní |  | 0 | 0 | 0 | 0 | 0 | 4 | K | 2 |  |  |  | ROZPOCET | 0 | 0 | 0 | 0 | 0 | 1 | 0 | 4 | -2048052854
| PP |  | Vodorovné přemístění smýcených křovin do průměru kmene 100 mm na vzdálenost do 5 000 m | [15 empty] | PP | 2
| PSC |  | Poznámka k souboru cen: 1. Ceny nelze použít pro přemístění křovin do 50 m; toto přemístění je započteno v cenách souborů cen Odstranění křovin a stromů části A 01. 2. V cenách jsou započteny i náklady na složení křovin z dopravního prostředku do hromad na stanoveném místě. | [15 empty] | PSC | 2
| VV |  | viz C.4 | [15 empty] | VV | 2 | 1 | True | 0 | ROZPOCET
| VV |  | 20 |  | 20 | [13 empty] | VV | 2 | 2 | True | 0 | ROZPOCET
| VV |  | Součet |  | 20 | [13 empty] | VV | 2 | 4 | True | 1 | ROZPOCET
15 | K | 162301932 | Příplatek k vodorovnému přemístění větví stromů listnatých D kmene do 500 mm ZKD 1 km | kus | 76 |  | 0 | CS ÚRS 2020 01 |  |  | základní |  | 0 | 0 | 0 | 0 | 0 | 4 | K | 2 |  |  |  | ROZPOCET | 0 | 0 | 0 | 0 | 0 | 1 | 0 | 4 | -474852882
| PP |  | Vodorovné přemístění větví, kmenů nebo pařezů s naložením, složením a dopravou Příplatek k cenám za každých dalších i započatých 1000 m přes 1000 m větví stromů listnatých, průměru kmene přes 300 do 500 mm | [15 empty] | PP | 2
| PSC |  | Poznámka k souboru cen: 1. Průměr kmene i pařezu se měří v místě řezu. 2. Měrná jednotka kus je 1 strom. | [15 empty] | PSC | 2
| VV |  | viz C.4 | [15 empty] | VV | 2 | 1 | True | 0 | ROZPOCET
| VV |  | odvoz na skládku do 20km | [15 empty] | VV | 2 | 1 | True | 0 | ROZPOCET
| VV |  | 4*19 |  | 76 | [13 empty] | VV | 2 | 2 | True | 0 | ROZPOCET
| VV |  | Součet |  | 76 | [13 empty] | VV | 2 | 4 | True | 1 | ROZPOCET
16 | K | 162301952 | Příplatek k vodorovnému přemístění kmenů stromů listnatých D kmene do 500 mm ZKD 1 km | kus | 76 |  | 0 | CS ÚRS 2020 01 |  |  | základní |  | 0 | 0 | 0 | 0 | 0 | 4 | K | 2 |  |  |  | ROZPOCET | 0 | 0 | 0 | 0 | 0 | 1 | 0 | 4 | 396770310
| PP |  | Vodorovné přemístění větví, kmenů nebo pařezů s naložením, složením a dopravou Příplatek k cenám za každých dalších i započatých 1000 m přes 1000 m kmenů stromů listnatých, o průměru přes 300 do 500 mm | [15 empty] | PP | 2
| PSC |  | Poznámka k souboru cen: 1. Průměr kmene i pařezu se měří v místě řezu. 2. Měrná jednotka kus je 1 strom. | [15 empty] | PSC | 2
| VV |  | viz C.4 | [15 empty] | VV | 2 | 1 | True | 0 | ROZPOCET
| VV |  | odvoz na skládku do 20km | [15 empty] | VV | 2 | 1 | True | 0 | ROZPOCET
| VV |  | 4*19 |  | 76 | [13 empty] | VV | 2 | 2 | True | 0 | ROZPOCET
| VV |  | Součet |  | 76 | [13 empty] | VV | 2 | 4 | True | 1 | ROZPOCET
17 | K | 162301972 | Příplatek k vodorovnému přemístění pařezů D 500 mm ZKD 1 km | kus | 76 |  | 0 | CS ÚRS 2020 01 |  |  | základní |  | 0 | 0 | 0 | 0 | 0 | 4 | K | 2 |  |  |  | ROZPOCET | 0 | 0 | 0 | 0 | 0 | 1 | 0 | 4 | -568862839
| PP |  | Vodorovné přemístění větví, kmenů nebo pařezů s naložením, složením a dopravou Příplatek k cenám za každých dalších i započatých 1000 m přes 1000 m pařezů kmenů, průměru přes 300 do 500 mm | [15 empty] | PP | 2
| PSC |  | Poznámka k souboru cen: 1. Průměr kmene i pařezu se měří v místě řezu. 2. Měrná jednotka kus je 1 strom. | [15 empty] | PSC | 2
| VV |  | viz C.4 | [15 empty] | VV | 2 | 1 | True | 0 | ROZPOCET
| VV |  | odvoz na skládku do 20km | [15 empty] | VV | 2 | 1 | True | 0 | ROZPOCET
| VV |  | 4*19 |  | 76 | [13 empty] | VV | 2 | 2 | True | 0 | ROZPOCET
| VV |  | Součet |  | 76 | [13 empty] | VV | 2 | 4 | True | 1 | ROZPOCET
18 | K | 162301981 | Příplatek k vodorovnému přemístění křovin D kmene do 100 mm ZKD 1 km | m2 | 300 |  | 0 | CS ÚRS 2020 01 |  |  | základní |  | 0 | 0 | 0 | 0 | 0 | 4 | K | 2 |  |  |  | ROZPOCET | 0 | 0 | 0 | 0 | 0 | 1 | 0 | 4 | -1402022191
| PP |  | Vodorovné přemístění smýcených křovin Příplatek k ceně za každých dalších i započatých 1 000 m | [15 empty] | PP | 2
| PSC |  | Poznámka k souboru cen: 1. Ceny nelze použít pro přemístění křovin do 50 m; toto přemístění je započteno v cenách souborů cen Odstranění křovin a stromů části A 01. 2. V cenách jsou započteny i náklady na složení křovin z dopravního prostředku do hromad na stanoveném místě. | [15 empty] | PSC | 2
| VV |  | viz C.4 | [15 empty] | VV | 2 | 1 | True | 0 | ROZPOCET
| VV |  | odvoz na skládku do 20km | [15 empty] | VV | 2 | 1 | True | 0 | ROZPOCET
| VV |  | 20*15 |  | 300 | [13 empty] | VV | 2 | 2 | True | 0 | ROZPOCET
| VV |  | Součet |  | 300 | [13 empty] | VV | 2 | 4 | True | 1 | ROZPOCET
19 | K | 162351103 | Vodorovné přemístění do 500 m výkopku/sypaniny z horniny třídy těžitelnosti I, skupiny 1 až 3 | m3 | 320.89 |  | 0 | CS ÚRS 2020 01 |  |  | základní |  | 0 | 0 | 0 | 0 | 0 | 4 | K | 2 |  |  |  | ROZPOCET | 0 | 0 | 0 | 0 | 0 | 1 | 0 | 4 | 1227182653
| PP |  | Vodorovné přemístění výkopku nebo sypaniny po suchu na obvyklém dopravním prostředku, bez naložení výkopku, avšak se složením bez rozhrnutí z horniny třídy těžitelnosti I skupiny 1 až 3 na vzdálenost přes 50 do 500 m | [15 empty] | PP | 2
| PSC |  | Poznámka k souboru cen: 1. Přemísťuje-li se výkopek z dočasných skládek vzdálených do 50 m, neoceňuje se nakládání výkopku, i když se provádí. Toto ustanovení neplatí, vylučuje-li projekt použití dozeru. 2. Ceny nelze použít, předepisuje-li projekt přemístit výkopek na místo nepřístupné obvyklým dopravním prostředkům; toto přemístění se oceňuje individuálně. | [15 empty] | PSC | 2
| VV |  | viz D.2.3.a, D.2.3.b.1, -b.3, -b.4, -b.6 | [15 empty] | VV | 2 | 1 | True | 0 | ROZPOCET
| VV |  | ornice na meziskládku | [15 empty] | VV | 2 | 1 | True | 0 | ROZPOCET
| VV |  | 578*0,3 |  | 173.4 | [13 empty] | VV | 2 | 2 | True | 0 | ROZPOCET
| VV |  | výkopy na skládku | [15 empty] | VV | 2 | 1 | True | 0 | ROZPOCET
| VV |  | 93,24+40 |  | 133.24 | [13 empty] | VV | 2 | 2 | True | 0 | ROZPOCET
| VV |  | zpět k ohumusování | [15 empty] | VV | 2 | 1 | True | 0 | ROZPOCET
| VV |  | 14,25 |  | 14.25 | [13 empty] | VV | 2 | 2 | True | 0 | ROZPOCET
| VV |  | Součet |  | 320.89 | [13 empty] | VV | 2 | 4 | True | 1 | ROZPOCET
20 | K | 162351104 | Vodorovné přemístění do 1000 m výkopku/sypaniny z horniny třídy těžitelnosti I, skupiny 1 až 3 | m3 | 159.15 |  | 0 | CS ÚRS 2020 01 |  |  | základní |  | 0 | 0 | 0 | 0 | 0 | 4 | K | 2 |  |  |  | ROZPOCET | 0 | 0 | 0 | 0 | 0 | 1 | 0 | 4 | -289438643
| PP |  | Vodorovné přemístění výkopku nebo sypaniny po suchu na obvyklém dopravním prostředku, bez naložení výkopku, avšak se složením bez rozhrnutí z horniny třídy těžitelnosti I skupiny 1 až 3 na vzdálenost přes 500 do 1 000 m | [15 empty] | PP | 2
| PSC |  | Poznámka k souboru cen: 1. Přemísťuje-li se výkopek z dočasných skládek vzdálených do 50 m, neoceňuje se nakládání výkopku, i když se provádí. Toto ustanovení neplatí, vylučuje-li projekt použití dozeru. 2. Ceny nelze použít, předepisuje-li projekt přemístit výkopek na místo nepřístupné obvyklým dopravním prostředkům; toto přemístění se oceňuje individuálně. | [15 empty] | PSC | 2
| VV |  | viz D.2.3.a, D.2.3.b.1, -b.3, -b.4, -b.6 | [15 empty] | VV | 2 | 1 | True | 0 | ROZPOCET
| VV |  | přebytek ornice k rozprostření na okolní pozemky | [15 empty] | VV | 2 | 1 | True | 0 | ROZPOCET
| VV |  | 173,4-14,25 |  | 159.15 | [13 empty] | VV | 2 | 2 | True | 0 | ROZPOCET
| VV |  | Součet |  | 159.15 | [13 empty] | VV | 2 | 4 | True | 1 | ROZPOCET
21 | K | 162751117 | Vodorovné přemístění do 10000 m výkopku/sypaniny z horniny třídy těžitelnosti I, skupiny 1 až 3 | m3 | 149.365 |  | 0 | CS ÚRS 2020 01 |  |  | základní |  | 0 | 0 | 0 | 0 | 0 | 4 | K | 2 |  |  |  | ROZPOCET | 0 | 0 | 0 | 0 | 0 | 1 | 0 | 4 | -1208508748
| PP |  | Vodorovné přemístění výkopku nebo sypaniny po suchu na obvyklém dopravním prostředku, bez naložení výkopku, avšak se složením bez rozhrnutí z horniny třídy těžitelnosti I skupiny 1 až 3 na vzdálenost přes 9 000 do 10 000 m | [15 empty] | PP | 2
| PSC |  | Poznámka k souboru cen: 1. Přemísťuje-li se výkopek z dočasných skládek vzdálených do 50 m, neoceňuje se nakládání výkopku, i když se provádí. Toto ustanovení neplatí, vylučuje-li projekt použití dozeru. 2. Ceny nelze použít, předepisuje-li projekt přemístit výkopek na místo nepřístupné obvyklým dopravním prostředkům; toto přemístění se oceňuje individuálně. | [15 empty] | PSC | 2
| VV |  | viz D.2.3.a, D.2.3.b.1, -b.3, -b.4, -b.6 | [15 empty] | VV | 2 | 1 | True | 0 | ROZPOCET
| VV |  | odvoz přebytku (nevhodné) zeminy na skládku | [15 empty] | VV | 2 | 1 | True | 0 | ROZPOCET
| VV |  | výkop | [15 empty] | VV | 2 | 1 | True | 0 | ROZPOCET
| VV |  | 133,24-11,7 |  | 121.54 | [13 empty] | VV | 2 | 2 | True | 0 | ROZPOCET
| VV |  | drn na skládku | [15 empty] | VV | 2 | 1 | True | 0 | ROZPOCET
| VV |  | 185,5*0,15 |  | 27.825 | [13 empty] | VV | 2 | 2 | True | 0 | ROZPOCET
| VV |  | Součet |  | 149.365 | [13 empty] | VV | 2 | 4 | True | 1 | ROZPOCET
22 | K | 162751119 | Příplatek k vodorovnému přemístění výkopku/sypaniny z horniny třídy těžitelnosti I, skupiny 1 až 3 ZKD 1000 m přes 10000 m | m3 | 2240.475 |  | 0 | CS ÚRS 2020 01 |  |  | základní |  | 0 | 0 | 0 | 0 | 0 | 4 | K | 2 |  |  |  | ROZPOCET | 0 | 0 | 0 | 0 | 0 | 1 | 0 | 4 | 565649153
| PP |  | Vodorovné přemístění výkopku nebo sypaniny po suchu na obvyklém dopravním prostředku, bez naložení výkopku, avšak se složením bez rozhrnutí z horniny třídy těžitelnosti I skupiny 1 až 3 na vzdálenost Příplatek k ceně za každých dalších i započatých 1 000 m | [15 empty] | PP | 2
| PSC |  | Poznámka k souboru cen: 1. Přemísťuje-li se výkopek z dočasných skládek vzdálených do 50 m, neoceňuje se nakládání výkopku, i když se provádí. Toto ustanovení neplatí, vylučuje-li projekt použití dozeru. 2. Ceny nelze použít, předepisuje-li projekt přemístit výkopek na místo nepřístupné obvyklým dopravním prostředkům; toto přemístění se oceňuje individuálně. | [15 empty] | PSC | 2
| VV |  | viz D.2.3.a, D.2.3.b.1, -b.3, -b.4, -b.6 | [15 empty] | VV | 2 | 1 | True | 0 | ROZPOCET
| VV |  | odvoz na skládku do 25km | [15 empty] | VV | 2 | 1 | True | 0 | ROZPOCET
| VV |  | 149,365*15 |  | 2240.475 | [13 empty] | VV | 2 | 2 | True | 0 | ROZPOCET
| VV |  | Součet |  | 2240.475 | [13 empty] | VV | 2 | 4 | True | 1 | ROZPOCET
23 | K | 167151111 | Nakládání výkopku z hornin třídy těžitelnosti I, skupiny 1 až 3 přes 100 m3 | m3 | 133.24 |  | 0 | CS ÚRS 2020 01 |  |  | základní |  | 0 | 0 | 0 | 0 | 0 | 4 | K | 2 |  |  |  | ROZPOCET | 0 | 0 | 0 | 0 | 0 | 1 | 0 | 4 | -38906813
| PP |  | Nakládání, skládání a překládání neulehlého výkopku nebo sypaniny strojně nakládání, množství přes 100 m3, z hornin třídy těžitelnosti I, skupiny 1 až 3 | [15 empty] | PP | 2
| PSC |  | Poznámka k souboru cen: 1. Ceny -1131 až -1133 jsou určeny pro nakládání, překládání a vykládání na vzdálenost a) do 20 m vodorovně; vodorovná vzdálenost se měří od těžnice lodi k těžnici druhé lodi, nebo k těžišti hromady na břehu nebo k těžišti dopravního prostředku na suchu, b) do 4 m svisle; svislá vzdálenost se měří od pracovní hladiny vody k úrovni srovna- ného terénu v místě hromady nebo v místě dopravní plochy pro dopravní prostředek na suchu. Uvedenou svislou vzdálenost 4 m lze zvětšit, a to nejvýše do 6 m, jestliže je vodorovná vzdálenost uvedená v bodu a) kratší než 20 m nejméně o trojnásobek zvětšení výšky přes 4 m. 2. Množství měrných jednotek se určí v rostlém stavu horniny. | [15 empty] | PSC | 2
| VV |  | viz D.2.3.a, D.2.3.b.1, -b.3, -b.4, -b.6 | [15 empty] | VV | 2 | 1 | True | 0 | ROZPOCET
| VV |  | pro násyp/zásyp | [15 empty] | VV | 2 | 1 | True | 0 | ROZPOCET
| VV |  | 11,7 |  | 11.7 | [13 empty] | VV | 2 | 2 | True | 0 | ROZPOCET
| VV |  | přebytek zeminy (nevhodné) na skládku | [15 empty] | VV | 2 | 1 | True | 0 | ROZPOCET
| VV |  | 133,24-11,7 |  | 121.54 | [13 empty] | VV | 2 | 2 | True | 0 | ROZPOCET
| VV |  | Součet |  | 133.24 | [13 empty] | VV | 2 | 4 | True | 1 | ROZPOCET
24 | K | 171201201 | Uložení sypaniny na skládky nebo meziskládky | m3 | 306.64 |  | 0 | CS ÚRS 2020 01 |  |  | základní |  | 0 | 0 | 0 | 0 | 0 | 4 | K | 2 |  |  |  | ROZPOCET | 0 | 0 | 0 | 0 | 0 | 1 | 0 | 4 | 837308461
| PP |  | Uložení sypaniny na skládky nebo meziskládky bez hutnění s upravením uložené sypaniny do předepsaného tvaru | [15 empty] | PP | 2
| PSC |  | Poznámka k souboru cen: 1. Cena je určena i pro: a) zasypání koryt vodotečí a prohlubní v terénu bez předepsaného zhutnění sypaniny, b) uložení výkopku pod vodou do prohlubní ve dně vodotečí nebo nádrží. 2. Cenu nelze použít pro uložení výkopku nebo ornice na trvalé skládky s předepsaným zhutněním; toto uložení výkopku se oceňuje cenami souboru cen 171 . . Uložení sypaniny do násypů. 3. V ceně jsou započteny i náklady na rozprostření sypaniny ve vrstvách s hrubým urovnáním na skládce. 4. V ceně nejsou započteny náklady na získání skládek ani na poplatky za skládku. 5. Množství jednotek uložení výkopku (sypaniny) se určí v m3 uloženého výkopku (sypaniny), v rostlém stavu zpravidla ve výkopišti. | [15 empty] | PSC | 2
| VV |  | viz D.2.3.a, D.2.3.b.1, -b.3, -b.4, -b.6 | [15 empty] | VV | 2 | 1 | True | 0 | ROZPOCET
| VV |  | uložení na mezideponii | [15 empty] | VV | 2 | 1 | True | 0 | ROZPOCET
| VV |  | "ornice"173,4 |  | 173.4 | [13 empty] | VV | 2 | 2 | True | 0 | ROZPOCET
| VV |  | výkopy na mezideponii | [15 empty] | VV | 2 | 1 | True | 0 | ROZPOCET
| VV |  | 93,24+40 |  | 133.24 | [13 empty] | VV | 2 | 2 | True | 0 | ROZPOCET
| VV |  | Součet |  | 306.64 | [13 empty] | VV | 2 | 4 | True | 1 | ROZPOCET
25 | K | 171201231 | Poplatek za uložení zeminy a kamení na recyklační skládce (skládkovné) kód odpadu 17 05 04 | t | 268.857 |  | 0 | CS ÚRS 2020 01 |  |  | základní |  | 0 | 0 | 0 | 0 | 0 | 4 | K | 2 |  |  |  | ROZPOCET | 0 | 0 | 0 | 0 | 0 | 1 | 0 | 4 | 614037629
| PP |  | Poplatek za uložení stavebního odpadu na recyklační skládce (skládkovné) zeminy a kamení zatříděného do Katalogu odpadů pod kódem 17 05 04 | [15 empty] | PP | 2
| VV |  | viz D.2.3.a, D.2.3.b.1, -b.3, -b.4, -b.6 | [15 empty] | VV | 2 | 1 | True | 0 | ROZPOCET
| VV |  | předpoklad orientační tabulkové objemové hmotnosti 1800kg/m3 | [15 empty] | VV | 2 | 1 | True | 0 | ROZPOCET
| VV |  | 149,365*1,8 |  | 268.857 | [13 empty] | VV | 2 | 2 | True | 0 | ROZPOCET
| VV |  | Součet |  | 268.857 | [13 empty] | VV | 2 | 4 | True | 1 | ROZPOCET
26 | K | 174151101 | Zásyp jam, šachet rýh nebo kolem objektů sypaninou se zhutněním | m3 | 11.7 |  | 0 | CS ÚRS 2020 01 |  |  | základní |  | 0 | 0 | 0 | 0 | 0 | 4 | K | 2 |  |  |  | ROZPOCET | 0 | 0 | 0 | 0 | 0 | 1 | 0 | 4 | 241908756
| PP |  | Zásyp sypaninou z jakékoliv horniny strojně s uložením výkopku ve vrstvách se zhutněním jam, šachet, rýh nebo kolem objektů v těchto vykopávkách | [15 empty] | PP | 2
| PSC |  | Poznámka k souboru cen: 1. Ceny nelze použít pro zásyp rýh pro drenážní trativody pro lesnicko-technické meliorace a zemědělské. Zásyp těchto rýh se oceňuje cenami souboru cen 174 Zásyp rýh pro drény. 2. V cenách je započteno přemístění sypaniny ze vzdálenosti 10 m od kraje výkopu nebo zasypávaného prostoru, měřeno k těžišti skládky. 3. Objem zásypu je rozdíl objemu výkopu a objemu do něho vestavěných konstrukcí nebo uložených vedení i s jejich obklady a podklady. Objem potrubí do DN 180, příp. i s obalem, se od objemu zásypu neodečítá. Pro stanovení objemu zásypu se od objemu výkopu odečítá i objem obsypu potrubí oceňovaný cenami souboru cen 175 Obsyp potrubí, přichází-li v úvahu . 4. Odklizení zbylého výkopku po provedení zásypu zářezů se šikmými stěnami pro podzemní vedení nebo zásypu jam a rýh pro podzemní vedení se oceňuje cenami souboru cen 167 Nakládání výkopku nebo sypaniny a 162 Vodorovné přemístění výkopku. 5. Rozprostření zbylého výkopku podél výkopu a nad výkopem po provedení zásypů zářezů se šikmými stěnami pro podzemní vedení nebo zásypu jam a rýh pro podzemní vedení se oceňuje cenami souborů cen 171 Uložení sypaniny do násypů. 6. V cenách nejsou zahrnuty náklady na prohození sypaniny, tyto náklady se oceňují cenou 17411-1109 Příplatek za prohození sypaniny. | [15 empty] | PSC | 2
| VV |  | viz D.2.3.a, D.2.3.b.1, -b.3, -b.4, -b.6 | [15 empty] | VV | 2 | 1 | True | 0 | ROZPOCET
| VV |  | zpětný zásyp | [15 empty] | VV | 2 | 1 | True | 0 | ROZPOCET
| VV |  | 11,7 |  | 11.7 | [13 empty] | VV | 2 | 2 | True | 0 | ROZPOCET
| VV |  | Součet |  | 11.7 | [13 empty] | VV | 2 | 4 | True | 1 | ROZPOCET
27 | K | 181351103 | Rozprostření ornice tl vrstvy do 200 mm pl do 500 m2 v rovině nebo ve svahu do 1:5 strojně | m2 | 142.5 |  | 0 | CS ÚRS 2020 01 |  |  | základní |  | 0 | 0 | 0 | 0 | 0 | 4 | K | 2 |  |  |  | ROZPOCET | 0 | 0 | 0 | 0 | 0 | 1 | 0 | 4 | 820471020
| PP |  | Rozprostření a urovnání ornice v rovině nebo ve svahu sklonu do 1:5 strojně při souvislé ploše přes 100 do 500 m2, tl. vrstvy do 200 mm | [15 empty] | PP | 2
| PSC |  | Poznámka k souboru cen: 1. V ceně jsou započteny i náklady na případné nutné přemístění hromad nebo dočasných skládek na místo spotřeby ze vzdálenosti do 50 m. 2. V ceně nejsou započteny náklady na získání ornice; tyto se oceňují cenami souboru cen 121 Sejmutí ornice. | [15 empty] | PSC | 2
| VV |  | viz D.2.3.a, D.2.3.b.1, -b.3, -b.4, -b.6 | [15 empty] | VV | 2 | 1 | True | 0 | ROZPOCET
| VV |  | ohumusování | [15 empty] | VV | 2 | 1 | True | 0 | ROZPOCET
| VV |  | 142,5 |  | 142.5 | [13 empty] | VV | 2 | 2 | True | 0 | ROZPOCET
| VV |  | Součet |  | 142.5 | [13 empty] | VV | 2 | 4 | True | 1 | ROZPOCET
56 | K | 181351113 | Rozprostření ornice tl vrstvy do 200 mm pl přes 500 m2 v rovině nebo ve svahu do 1:5 strojně | m2 | 1591.5 |  | 0 | CS ÚRS 2020 01 |  |  | základní |  | 0 | 0 | 0 | 0 | 0 | 4 | K | 2 |  |  |  | ROZPOCET | 0 | 0 | 0 | 0 | 0 | 1 | 0 | 4 | 1624259411
| PP |  | Rozprostření a urovnání ornice v rovině nebo ve svahu sklonu do 1:5 strojně při souvislé ploše přes 500 m2, tl. vrstvy do 200 mm | [15 empty] | PP | 2
| PSC |  | Poznámka k souboru cen: 1. V ceně jsou započteny i náklady na případné nutné přemístění hromad nebo dočasných skládek na místo spotřeby ze vzdálenosti do 50 m. 2. V ceně nejsou započteny náklady na získání ornice; tyto se oceňují cenami souboru cen 121 Sejmutí ornice. | [15 empty] | PSC | 2
| VV |  | viz D.2.3.a, D.2.3.b.1, -b.3, -b.4, -b.6 | [15 empty] | VV | 2 | 1 | True | 0 | ROZPOCET
| VV |  | přebystek ornice | [15 empty] | VV | 2 | 1 | True | 0 | ROZPOCET
| VV |  | 159,15/0,1 |  | 1591.5 | [13 empty] | VV | 2 | 2 | True | 0 | ROZPOCET
| VV |  | Součet |  | 1591.5 | [13 empty] | VV | 2 | 4 | True | 1 | ROZPOCET
29 | K | 181411121 | Založení lučního trávníku výsevem plochy do 1000 m2 v rovině a ve svahu do 1:5 | m2 | 142.5 |  | 0 | CS ÚRS 2020 01 |  |  | základní |  | 0 | 0 | 0 | 0 | 0 | 4 | K | 2 |  |  |  | ROZPOCET | 0 | 0 | 0 | 0 | 0 | 1 | 0 | 4 | -689069291
| PP |  | Založení trávníku na půdě předem připravené plochy do 1000 m2 výsevem včetně utažení lučního v rovině nebo na svahu do 1:5 | [15 empty] | PP | 2
| PSC |  | Poznámka k souboru cen: 1. V cenách jsou započteny i náklady na pokosení, naložení a odvoz odpadu do 20 km se složením. 2. V cenách -1161 až -1164 nejsou započteny i náklady na zatravňovací textilii. 3. V cenách nejsou započteny náklady na: a) přípravu půdy, b) travní semeno, tyto náklady se oceňují ve specifikaci, c) vypletí a zalévání; tyto práce se oceňují cenami části C02 souborů cen 185 80-42 Vypletí a 185 80-43 Zalití rostlin vodou, d) srovnání terénu, tyto práce se oceňují souborem cen 181 1.-..Plošná úprava terénu. 4. V cenách o sklonu svahu přes 1:1 jsou uvažovány podmínky pro svahy běžně schůdné; bez použití lezeckých technik. V případě použití lezeckých technik se tyto náklady oceňují individuálně. | [15 empty] | PSC | 2
| VV |  | viz D.2.3.a, D.2.3.b.1, -b.3, -b.4, -b.6 | [15 empty] | VV | 2 | 1 | True | 0 | ROZPOCET
| VV |  | osetí | [15 empty] | VV | 2 | 1 | True | 0 | ROZPOCET
| VV |  | 142,5 |  | 142.5 | [13 empty] | VV | 2 | 2 | True | 0 | ROZPOCET
| VV |  | Součet |  | 142.5 | [13 empty] | VV | 2 | 4 | True | 1 | ROZPOCET
30 | M | 00572470 | osivo směs travní univerzál | kg | 4.403 |  | 0 | CS ÚRS 2020 01 |  |  | základní |  | 0 | 0.001 | 0.004403 | 0 | 0 | 8 | M | 2 |  |  |  | ROZPOCET | 0 | 0 | 0 | 0 | 0 | 1 | 0 | 4 | -254921381
| PP |  | osivo směs travní univerzál | [15 empty] | PP | 2
| VV |  | specifikace k pol.181411121, -122 | [15 empty] | VV | 2 | 1 | True | 0 | ROZPOCET
| VV |  | 142,5*0,03*1,03 |  | 4.403 | [13 empty] | VV | 2 | 2 | True | 0 | ROZPOCET
| VV |  | Součet |  | 4.403 | [13 empty] | VV | 2 | 4 | True | 1 | ROZPOCET
31 | K | 181951112 | Úprava pláně v hornině třídy těžitelnosti I, skupiny 1 až 3 se zhutněním | m2 | 1057.6 |  | 0 | CS ÚRS 2020 01 |  |  | základní |  | 0 | 0 | 0 | 0 | 0 | 4 | K | 2 |  |  |  | ROZPOCET | 0 | 0 | 0 | 0 | 0 | 1 | 0 | 4 | -152455221
| PP |  | Úprava pláně vyrovnáním výškových rozdílů strojně v hornině třídy těžitelnosti I, skupiny 1 až 3 se zhutněním | [15 empty] | PP | 2
| PSC |  | Poznámka k souboru cen: 1. Ceny jsou určeny pro urovnání všech nově zřizovaných ploch (v zářezech i na násypech) vodorovných nebo ve sklonu do 1:5 pod zpevnění ploch jakéhokoliv druhu, pod humusování, (ne však pro plochy zásypu rýh pro podzemní vedení), drnování apod. a dále, předepíše-li projekt urovnání pláně z jiného důvodu. 2. Ceny nelze použít pro urovnání lavic šířky do 3 m přerušujících svahy, pro urovnání dna silničních a železničních příkopů pro jakoukoliv šířku dna; toto urovnání se oceňuje cenami souboru cen 182 Svahování. 3. Urovnání ploch ve sklonu přes 1 : 5 se oceňuje cenami souboru cen 182 Svahování trvalých svahů do projektovaných profilů strojně. 4. Ceny se zhutněním jsou určeny pro jakoukoliv míru zhutnění. | [15 empty] | PSC | 2
| VV |  | viz D.2.3.a, D.2.3.b.1, -b.3, -b.4, -b.6 | [15 empty] | VV | 2 | 1 | True | 0 | ROZPOCET
| VV |  | pod konstrukci | [15 empty] | VV | 2 | 1 | True | 0 | ROZPOCET
| VV |  | 882 |  | 882 | [13 empty] | VV | 2 | 2 | True | 0 | ROZPOCET
| VV |  | "napojení"19 |  | 19 | [13 empty] | VV | 2 | 2 | True | 0 | ROZPOCET
| VV |  | "výhybny"29+26 |  | 55 | [13 empty] | VV | 2 | 2 | True | 0 | ROZPOCET
| VV |  | "rozšíření"37+64,6 |  | 101.6 | [13 empty] | VV | 2 | 2 | True | 0 | ROZPOCET
| VV |  | Součet |  | 1057.6 | [13 empty] | VV | 2 | 4 | True | 1 | ROZPOCET
32 | K | 182251101 | Svahování násypů | m2 | 104.5 |  | 0 | CS ÚRS 2020 01 |  |  | základní |  | 0 | 0 | 0 | 0 | 0 | 4 | K | 2 |  |  |  | ROZPOCET | 0 | 0 | 0 | 0 | 0 | 1 | 0 | 4 | -1145118719
| PP |  | Svahování trvalých svahů do projektovaných profilů strojně s potřebným přemístěním výkopku při svahování násypů v jakékoliv hornině | [15 empty] | PP | 2
| PSC |  | Poznámka k souboru cen: 1. Ceny jsou určeny pro svahování všech nově zřizovaných ploch výkopů nebo násypů ve sklonu přes 1:5. 2. Úprava ploch vodorovných nebo ve sklonu do 1 : 5 se oceňuje cenami souboru cen 181 Úprava pláně vyrovnáním výškových rozdílů strojně. | [15 empty] | PSC | 2
| VV |  | viz D.2.3.a, D.2.3.b.1, -b.3, -b.4, -b.6 | [15 empty] | VV | 2 | 1 | True | 0 | ROZPOCET
| VV |  | 104,5 |  | 104.5 | [13 empty] | VV | 2 | 2 | True | 0 | ROZPOCET
| VV |  | Součet |  | 104.5 | [13 empty] | VV | 2 | 4 | True | 1 | ROZPOCET
| D | 2 | Zakládání |  |  |  | 0 | [5 empty] | 0 |  | 47.1469 |  | 0 | 1 | D | 1 |  |  |  | ROZPOCET | [6 empty] | 0
33 | K | 212752402 | Trativod z drenážních trubek korugovaných PE-HD SN 8 perforace 360° včetně lože otevřený výkop DN 150 pro liniové stavby | m | 172 |  | 0 | CS ÚRS 2020 01 |  |  | základní |  | 0 | 0.27411 | 47.1469 | 0 | 0 | 4 | K | 2 |  |  |  | ROZPOCET | 0 | 0 | 0 | 0 | 0 | 1 | 0 | 4 | -627093048
| PP |  | Trativody z drenážních trubek pro liniové stavby a komunikace se zřízením štěrkového lože pod trubky a s jejich obsypem v otevřeném výkopu trubka korugovaná sendvičová PE-HD SN 8 celoperforovaná 360° DN 150 | [15 empty] | PP | 2
| PSC |  | Poznámka k souboru cen: 1. V cenách souboru cen nejsou započteny náklady na: a) montáž a dodávku tvarovek, které se oceňují cenami souboru 877 ..-52.1 Montáž tvarovek na kanalizačním potrubí z trub z plastu, části A03, b) opláštění potrubí geotextílií, které se oceňuje cenami souboru 211 97-11.. Zřízení opláštění výplně z geotextilie odvodňovacích žeber nebo trativodů v rýze nebo zářezu se stěnami katalogu 800-2 Zvláštní zakládání objektů, části A 01. | [15 empty] | PSC | 2
| VV |  | viz D.2.3.a, D.2.3.b.1, -b.3, -b.4, -b.6 | [15 empty] | VV | 2 | 1 | True | 0 | ROZPOCET
| VV |  | drenáž | [15 empty] | VV | 2 | 1 | True | 0 | ROZPOCET
| VV |  | 105+67 |  | 172 | [13 empty] | VV | 2 | 2 | True | 0 | ROZPOCET
| VV |  | Součet |  | 172 | [13 empty] | VV | 2 | 4 | True | 1 | ROZPOCET
| D | 4 | Vodorovné konstrukce |  |  |  | 0 | [5 empty] | 0 |  | 2.0092 |  | 0 | 1 | D | 1 |  |  |  | ROZPOCET | [6 empty] | 0
34 | K | 457541111 | Filtrační vrstvy ze štěrkodrti bez zhutnění frakce od 0 až 22 do 0 až 63 mm | m3 | 0.22 |  | 0 | CS ÚRS 2020 01 |  |  | základní |  | 0 | 1.89 | 0.4158 | 0 | 0 | 4 | K | 2 |  |  |  | ROZPOCET | 0 | 0 | 0 | 0 | 0 | 1 | 0 | 4 | -862069399
| PP |  | Filtrační vrstvy jakékoliv tloušťky a sklonu ze štěrkodrti bez zhutnění, frakce od 0-22 do 0-63 mm | [15 empty] | PP | 2
| PSC |  | Poznámka k souboru cen: 1. Ceny jsou určeny při jakémkoliv množství filtračních vrstev. 2. Ceny neplatí, je-li předepsáno mísení více frakcí kameniva v jedné vrstvě; tyto práce se oceňují individuálně. 3. V cenách jsou započteny i náklady na: a) průměrné množství kameniva zatlačeného do podloží, b) urovnání líce vrstvy. 4. Objem se stanoví v m3 filtrační vrstvy. 5. Příplatek k cenám je určen pro položky -1111 až -2111. | [15 empty] | PSC | 2
| VV |  | viz D.2.3.a, D.2.3.b.1, -b.3, -b.4, -b.6 | [15 empty] | VV | 2 | 1 | True | 0 | ROZPOCET
| VV |  | podklad rovnaniny | [15 empty] | VV | 2 | 1 | True | 0 | ROZPOCET
| VV |  | 2*1,1*0,1 |  | 0.22 | [13 empty] | VV | 2 | 2 | True | 0 | ROZPOCET
| VV |  | Součet |  | 0.22 | [13 empty] | VV | 2 | 4 | True | 1 | ROZPOCET
35 | K | 463212121 | Rovnanina z lomového kamene s vyklínováním spár těženým kamenivem | m3 | 0.66 |  | 0 | CS ÚRS 2020 01 |  |  | základní |  | 0 | 2.4143 | 1.5934 | 0 | 0 | 4 | K | 2 |  |  |  | ROZPOCET | 0 | 0 | 0 | 0 | 0 | 1 | 0 | 4 | 32657336
| PP |  | Rovnanina z lomového kamene upraveného, tříděného jakékoliv tloušťky rovnaniny s vyplněním spár a dutin těženým kamenivem | [15 empty] | PP | 2
| PSC |  | Poznámka k souboru cen: 1. Ceny lze použít i pro rovnaniny za opěrami a křídly pro jakýkoliv jejich sklon. 2. Ceny neplatí s výjimkou rovnanin za opěrami a křídly pro rovnaninu o sklonu přes 1:1; tyto se oceňují cenami 321 21-4511 Zdivo nadzákladové z lomového kamene na sucho s tím, že vyplnění spár a dutin těženým kamenivem se oceňuje cenou 469 57-1112 Vyplnění otvorů kamenivem těženým v množství 0,25 m3 kameniva na 1 m3 rovnaniny. 3. Množství měrných jednotek a) rovnaniny se stanoví v m3 konstrukce rovnaniny, b) příplatků se stanoví v m2 vypracovaných líců. | [15 empty] | PSC | 2
| VV |  | viz D.2.3.a, D.2.3.b.1, -b.3, -b.4, -b.6 | [15 empty] | VV | 2 | 1 | True | 0 | ROZPOCET
| VV |  | rovnanina vyústění drenáže | [15 empty] | VV | 2 | 1 | True | 0 | ROZPOCET
| VV |  | 1,1*0,3*2 |  | 0.66 | [13 empty] | VV | 2 | 2 | True | 0 | ROZPOCET
| VV |  | Součet |  | 0.66 | [13 empty] | VV | 2 | 4 | True | 1 | ROZPOCET
36 | K | 463212191 | Příplatek za vypracováni líce rovnaniny | m2 | 2.2 |  | 0 | CS ÚRS 2020 01 |  |  | základní |  | 0 | 0 | 0 | 0 | 0 | 4 | K | 2 |  |  |  | ROZPOCET | 0 | 0 | 0 | 0 | 0 | 1 | 0 | 4 | 27129535
| PP |  | Rovnanina z lomového kamene upraveného, tříděného Příplatek k cenám za vypracování líce | [15 empty] | PP | 2
| PSC |  | Poznámka k souboru cen: 1. Ceny lze použít i pro rovnaniny za opěrami a křídly pro jakýkoliv jejich sklon. 2. Ceny neplatí s výjimkou rovnanin za opěrami a křídly pro rovnaninu o sklonu přes 1:1; tyto se oceňují cenami 321 21-4511 Zdivo nadzákladové z lomového kamene na sucho s tím, že vyplnění spár a dutin těženým kamenivem se oceňuje cenou 469 57-1112 Vyplnění otvorů kamenivem těženým v množství 0,25 m3 kameniva na 1 m3 rovnaniny. 3. Množství měrných jednotek a) rovnaniny se stanoví v m3 konstrukce rovnaniny, b) příplatků se stanoví v m2 vypracovaných líců. | [15 empty] | PSC | 2
| VV |  | viz D.2.3.a, D.2.3.b.1, -b.3, -b.4, -b.6 | [15 empty] | VV | 2 | 1 | True | 0 | ROZPOCET
| VV |  | rovnanina | [15 empty] | VV | 2 | 1 | True | 0 | ROZPOCET
| VV |  | 1,1*2 |  | 2.2 | [13 empty] | VV | 2 | 2 | True | 0 | ROZPOCET
| VV |  | Součet |  | 2.2 | [13 empty] | VV | 2 | 4 | True | 1 | ROZPOCET
| D | 5 | Komunikace pozemní |  |  |  | 0 | [5 empty] | 0 |  | 68.3494 |  | 0 | 1 | D | 1 |  |  |  | ROZPOCET | [6 empty] | 0
37 | K | 561061111 | Zřízení podkladu ze zeminy upravené vápnem, cementem, směsnými pojivy tl 400 mm plochy do 1000 m2 | m2 | 841.6 |  | 0 | CS ÚRS 2020 01 |  |  | základní |  | 0 | 0 | 0 | 0 | 0 | 4 | K | 2 |  |  |  | ROZPOCET | 0 | 0 | 0 | 0 | 0 | 1 | 0 | 4 | 1186462386
| PP |  | Zřízení podkladu ze zeminy upravené hydraulickými pojivy vápnem, cementem nebo směsnými pojivy (materiál ve specifikaci) s rozprostřením, promísením, vlhčením, zhutněním a ošetřením vodou plochy do 1 000 m2, tloušťka po zhutnění přes 350 do 400 mm | [15 empty] | PP | 2
| PSC |  | Poznámka k souboru cen: 1. Ceny lze použít i v případě, že se vlastnosti zeminy zlepší nakupovaným materiálem, který se oceňuje ve specifikaci. 2. V cenách nejsou započteny náklady na odkop a srovnání zeminy, příp. získání zeminy a rozprostření zeminy do patřičných nivelet a sklonů před úpravou. Tyto práce se oceňují cenami katalogu 800-1 Zemní práce. 3. V cenách nejsou započteny náklady na dodání hydraulických pojiv a přísad; tato dodávka se oceňuje ve specifikaci. Doporučené množství pojiva v % objemové hmotnosti zhutněné zeminy: a) u cen 561 0.-11 pro úpravu vápnem, cementem a směsným i pojivy - vápno, bezprašné vápno ............................2-3 % - cement .......................................................4-6 % - směsná hydraulická pojiva ........................2-5 % b) u cen 561 0.-12 cementem s přísadami na bázi zeolitů a minerálů - cement .......................................................9-14 % - pojiva ...............................................0,09- 0,14 % 4. Předpokládaná objemová hmotnost zeminy je 1 750 kg/m3 . 5. Přesné množství pojiva se stanoví inženýrsko-geologickým průzkumem na základě průkazní zkoušky. 6. Orientační hmotnosti pojiva na 1 m3 zhutněné zeminy je uvedena v příloze č. 5, tabulce č. 1. 7. Hmotnost přidávaného pojiva se nezapočítává do výpočtu přesunu hmot. 8. V cenách nejsou započteny náklady na odstranění překážek nebo objektů. 9. Ceny 561 01-11.. pro tl. vrstvy 150 mm a ceny 561 02-11.. pro tl. vrstvy 200 mm jsou určeny především pro cyklostezky. Doporučené množství pojiva pro cyklostezky je 8-10 % objemové hmotnosti zeminy. | [15 empty] | PSC | 2
| VV |  | viz D.2.3.a, D.2.3.b.1, -b.3, -b.4, -b.6 | [15 empty] | VV | 2 | 1 | True | 0 | ROZPOCET
| VV |  | 3,7*180 |  | 666 | [13 empty] | VV | 2 | 2 | True | 0 | ROZPOCET
| VV |  | "napojení"19 |  | 19 | [13 empty] | VV | 2 | 2 | True | 0 | ROZPOCET
| VV |  | "výhybny"29+26 |  | 55 | [13 empty] | VV | 2 | 2 | True | 0 | ROZPOCET
| VV |  | "rozšíření"37+64,6 |  | 101.6 | [13 empty] | VV | 2 | 2 | True | 0 | ROZPOCET
| VV |  | Součet |  | 841.6 | [13 empty] | VV | 2 | 4 | True | 1 | ROZPOCET
38 | M | 58530170 | vápno nehašené CL 90-Q pro úpravu zemin standardní | t | 17.842 |  | 0 | CS ÚRS 2020 01 |  |  | základní |  | 0 | 1 | 17.842 | 0 | 0 | 8 | M | 2 |  |  |  | ROZPOCET | 0 | 0 | 0 | 0 | 0 | 1 | 0 | 4 | -364834291
| PP |  | vápno nehašené CL 90-Q pro úpravu zemin standardní | [15 empty] | PP | 2
| VV |  | specifikace k pol.561061121 | [15 empty] | VV | 2 | 1 | True | 0 | ROZPOCET
| VV |  | předpoklad 3% vápnění | [15 empty] | VV | 2 | 1 | True | 0 | ROZPOCET
| VV |  | 53kg/m3 | [15 empty] | VV | 2 | 1 | True | 0 | ROZPOCET
| VV |  | 841,6*53*0,4*0,001 |  | 17.842 | [13 empty] | VV | 2 | 2 | True | 0 | ROZPOCET
| VV |  | Součet |  | 17.842 | [13 empty] | VV | 2 | 4 | True | 1 | ROZPOCET
39 | K | 564752111 | Podklad z vibrovaného štěrku VŠ tl 150 mm | m2 | 769.6 |  | 0 | CS ÚRS 2020 01 |  |  | základní |  | 0 | 0 | 0 | 0 | 0 | 4 | K | 2 |  |  |  | ROZPOCET | 0 | 0 | 0 | 0 | 0 | 1 | 0 | 4 | -1011825358
| PP |  | Podklad nebo kryt z vibrovaného štěrku VŠ s rozprostřením, vlhčením a zhutněním, po zhutnění tl. 150 mm | [15 empty] | PP | 2
| VV |  | viz D.2.3.a, D.2.3.b.1, -b.3, -b.4, -b.6 | [15 empty] | VV | 2 | 1 | True | 0 | ROZPOCET
| VV |  | 594 |  | 594 | [13 empty] | VV | 2 | 2 | True | 0 | ROZPOCET
| VV |  | "napojení"19 |  | 19 | [13 empty] | VV | 2 | 2 | True | 0 | ROZPOCET
| VV |  | "výhybny"29+26 |  | 55 | [13 empty] | VV | 2 | 2 | True | 0 | ROZPOCET
| VV |  | "rozšíření"37+64,6 |  | 101.6 | [13 empty] | VV | 2 | 2 | True | 0 | ROZPOCET
| VV |  | Součet |  | 769.6 | [13 empty] | VV | 2 | 4 | True | 1 | ROZPOCET
40 | K | 564861111 | Podklad ze štěrkodrtě ŠD tl 200 mm | m2 | 1053.6 |  | 0 | CS ÚRS 2020 01 |  |  | základní |  | 0 | 0 | 0 | 0 | 0 | 4 | K | 2 |  |  |  | ROZPOCET | 0 | 0 | 0 | 0 | 0 | 1 | 0 | 4 | -1263978893
| PP |  | Podklad ze štěrkodrti ŠD s rozprostřením a zhutněním, po zhutnění tl. 200 mm | [15 empty] | PP | 2
| VV |  | viz D.2.3.a, D.2.3.b.1, -b.3, -b.4, -b.6 | [15 empty] | VV | 2 | 1 | True | 0 | ROZPOCET
| VV |  | 878 |  | 878 | [13 empty] | VV | 2 | 2 | True | 0 | ROZPOCET
| VV |  | "napojení"19 |  | 19 | [13 empty] | VV | 2 | 2 | True | 0 | ROZPOCET
| VV |  | "výhybny"29+26 |  | 55 | [13 empty] | VV | 2 | 2 | True | 0 | ROZPOCET
| VV |  | "rozšíření"37+64,6 |  | 101.6 | [13 empty] | VV | 2 | 2 | True | 0 | ROZPOCET
| VV |  | Součet |  | 1053.6 | [13 empty] | VV | 2 | 4 | True | 1 | ROZPOCET
41 | K | 565135111 | Asfaltový beton vrstva podkladní ACP 16 (obalované kamenivo OKS) tl 50 mm š do 3 m | m2 | 715.6 |  | 0 | CS ÚRS 2020 01 |  |  | základní |  | 0 | 0 | 0 | 0 | 0 | 4 | K | 2 |  |  |  | ROZPOCET | 0 | 0 | 0 | 0 | 0 | 1 | 0 | 4 | 512465976
| PP |  | Asfaltový beton vrstva podkladní ACP 16 (obalované kamenivo střednězrnné - OKS) s rozprostřením a zhutněním v pruhu šířky přes 1,5 do 3 m, po zhutnění tl. 50 mm | [15 empty] | PP | 2
| PSC |  | Poznámka k souboru cen: 1. Cenami 565 1.-510 lze oceňovat např. chodníky, úzké cesty a vjezdy v pruhu šířky do 1,5 m jakékoliv délky a jednotlivé plochy velikosti do 10 m2. 2. ČSN EN 13108-1 připouští pro ACP 16 pouze tl. 50 až 80 mm. | [15 empty] | PSC | 2
| VV |  | viz D.2.3.a, D.2.3.b.1, -b.3, -b.4, -b.6 | [15 empty] | VV | 2 | 1 | True | 0 | ROZPOCET
| VV |  | 540 |  | 540 | [13 empty] | VV | 2 | 2 | True | 0 | ROZPOCET
| VV |  | "napojení"19 |  | 19 | [13 empty] | VV | 2 | 2 | True | 0 | ROZPOCET
| VV |  | "výhybny"29+26 |  | 55 | [13 empty] | VV | 2 | 2 | True | 0 | ROZPOCET
| VV |  | "rozšíření"37+64,6 |  | 101.6 | [13 empty] | VV | 2 | 2 | True | 0 | ROZPOCET
| VV |  | Součet |  | 715.6 | [13 empty] | VV | 2 | 4 | True | 1 | ROZPOCET
42 | K | 569831R1 | Zpevnění krajnic štěrkodrtí | m3 | 55.8 |  | 0 |  |  |  | základní |  | 0 | 0.18776 | 10.477 | 0 | 0 | 4 | K | 2 |  |  |  | ROZPOCET | 0 | 0 | 0 | 0 | 0 | 1 | 0 | 4 | -923739935
| PP |  | Zpevnění krajnic nebo komunikací pro pěší s rozprostřením a zhutněním, po zhutnění štěrkodrtí | [15 empty] | PP | 2
| PSC |  | Poznámka k souboru cen: 1. V cenách 51-11 až 55-11 jsou započteny i náklady na prohození zeminy. 2. V cenách 51-11 až 55-11 nejsou započteny náklady na: a) opatření zeminy a její přemístění k místu zabudování, které se oceňují podle čl. 3111 Všeobecných podmínek části A 01 tohoto katalogu, b) odklizení odpadu po prohození zeminy, které se oceňuje cenami části A 01 katalogu 800-1 Zemní práce. | [15 empty] | PSC | 2
| VV |  | viz D.2.3.a, D.2.3.b.1, -b.3, -b.4, -b.6 | [15 empty] | VV | 2 | 1 | True | 0 | ROZPOCET
| VV |  | zpevněná krajnice ŠD 0-63 | [15 empty] | VV | 2 | 1 | True | 0 | ROZPOCET
| VV |  | 55,8 |  | 55.8 | [13 empty] | VV | 2 | 2 | True | 0 | ROZPOCET
| VV |  | Součet |  | 55.8 | [13 empty] | VV | 2 | 4 | True | 1 | ROZPOCET
43 | K | 569831R2 | Dosypání štěrkodrti | m3 | 213.2 |  | 0 |  |  |  | základní |  | 0 | 0.18776 | 40.0304 | 0 | 0 | 4 | K | 2 |  |  |  | ROZPOCET | 0 | 0 | 0 | 0 | 0 | 1 | 0 | 4 | -331505767
| PP |  | Dosypání štěrkodrti se zhutněním | [15 empty] | PP | 2
| VV |  | viz D.2.3.a, D.2.3.b.1, -b.3, -b.4, -b.6 | [15 empty] | VV | 2 | 1 | True | 0 | ROZPOCET
| VV |  | dosyp štěrkodrti | [15 empty] | VV | 2 | 1 | True | 0 | ROZPOCET
| VV |  | 213,2 |  | 213.2 | [13 empty] | VV | 2 | 2 | True | 0 | ROZPOCET
| VV |  | Součet |  | 213.2 | [13 empty] | VV | 2 | 4 | True | 1 | ROZPOCET
44 | K | 571904111 | Posyp krytu kamenivem drceným nebo těženým do 20 kg/m2 | m2 | 180 |  | 0 | CS ÚRS 2020 01 |  |  | základní |  | 0 | 0 | 0 | 0 | 0 | 4 | K | 2 |  |  |  | ROZPOCET | 0 | 0 | 0 | 0 | 0 | 1 | 0 | 4 | -1503461454
| PP |  | Posyp podkladu nebo krytu s rozprostřením a zhutněním kamenivem drceným nebo těženým, v množství přes 15 do 20 kg/m2 | [15 empty] | PP | 2
| VV |  | viz D.2.3.a, D.2.3.b.1, -b.3, -b.4, -b.6 | [15 empty] | VV | 2 | 1 | True | 0 | ROZPOCET
| VV |  | posyp krajnice | [15 empty] | VV | 2 | 1 | True | 0 | ROZPOCET
| VV |  | 0,5*2*180 |  | 180 | [13 empty] | VV | 2 | 2 | True | 0 | ROZPOCET
| VV |  | Součet |  | 180 | [13 empty] | VV | 2 | 4 | True | 1 | ROZPOCET
45 | K | 573111115 | Postřik živičný infiltrační s posypem z asfaltu množství 2,5 kg/m2 | m2 | 715.6 |  | 0 | CS ÚRS 2020 01 |  |  | základní |  | 0 | 0 | 0 | 0 | 0 | 4 | K | 2 |  |  |  | ROZPOCET | 0 | 0 | 0 | 0 | 0 | 1 | 0 | 4 | 1741803857
| PP |  | Postřik infiltrační PI z asfaltu silničního s posypem kamenivem, v množství 2,50 kg/m2 | [15 empty] | PP | 2
| VV |  | viz D.2.3.a, D.2.3.b.1, -b.3, -b.4, -b.6 | [15 empty] | VV | 2 | 1 | True | 0 | ROZPOCET
| VV |  | 540 |  | 540 | [13 empty] | VV | 2 | 2 | True | 0 | ROZPOCET
| VV |  | "napojení"19 |  | 19 | [13 empty] | VV | 2 | 2 | True | 0 | ROZPOCET
| VV |  | "výhybny"29+26 |  | 55 | [13 empty] | VV | 2 | 2 | True | 0 | ROZPOCET
| VV |  | "rozšíření"37+64,6 |  | 101.6 | [13 empty] | VV | 2 | 2 | True | 0 | ROZPOCET
| VV |  | Součet |  | 715.6 | [13 empty] | VV | 2 | 4 | True | 1 | ROZPOCET
46 | K | 573231106 | Postřik živičný spojovací ze silniční emulze v množství 0,30 kg/m2 | m2 | 715.6 |  | 0 | CS ÚRS 2020 01 |  |  | základní |  | 0 | 0 | 0 | 0 | 0 | 4 | K | 2 |  |  |  | ROZPOCET | 0 | 0 | 0 | 0 | 0 | 1 | 0 | 4 | -547556489
| PP |  | Postřik spojovací PS bez posypu kamenivem ze silniční emulze, v množství 0,30 kg/m2 | [15 empty] | PP | 2
| VV |  | viz D.2.3.a, D.2.3.b.1, -b.3, -b.4, -b.6 | [15 empty] | VV | 2 | 1 | True | 0 | ROZPOCET
| VV |  | 540 |  | 540 | [13 empty] | VV | 2 | 2 | True | 0 | ROZPOCET
| VV |  | "napojení"19 |  | 19 | [13 empty] | VV | 2 | 2 | True | 0 | ROZPOCET
| VV |  | "výhybny"29+26 |  | 55 | [13 empty] | VV | 2 | 2 | True | 0 | ROZPOCET
| VV |  | "rozšíření"37+64,6 |  | 101.6 | [13 empty] | VV | 2 | 2 | True | 0 | ROZPOCET
| VV |  | Součet |  | 715.6 | [13 empty] | VV | 2 | 4 | True | 1 | ROZPOCET
47 | K | 577134111 | Asfaltový beton vrstva obrusná ACO 11 (ABS) tř. I tl 40 mm š do 3 m z nemodifikovaného asfaltu | m2 | 715.6 |  | 0 | CS ÚRS 2020 01 |  |  | základní |  | 0 | 0 | 0 | 0 | 0 | 4 | K | 2 |  |  |  | ROZPOCET | 0 | 0 | 0 | 0 | 0 | 1 | 0 | 4 | -1594153059
| PP |  | Asfaltový beton vrstva obrusná ACO 11 (ABS) s rozprostřením a se zhutněním z nemodifikovaného asfaltu v pruhu šířky do 3 m tř. I, po zhutnění tl. 40 mm | [15 empty] | PP | 2
| PSC |  | Poznámka k souboru cen: 1. Cenami 577 1.-40 lze oceňovat např. chodníky, úzké cesty a vjezdy v pruhu šířky do 1,5 m jakékoliv délky a jednotlivé plochy velikosti do 10 m2. 2. ČSN EN 13108-1 připouští pro ACO 11 pouze tl. 35 až 50 mm. | [15 empty] | PSC | 2
| VV |  | viz D.2.3.a, D.2.3.b.1, -b.3, -b.4, -b.6 | [15 empty] | VV | 2 | 1 | True | 0 | ROZPOCET
| VV |  | 540 |  | 540 | [13 empty] | VV | 2 | 2 | True | 0 | ROZPOCET
| VV |  | "napojení"19 |  | 19 | [13 empty] | VV | 2 | 2 | True | 0 | ROZPOCET
| VV |  | "výhybny"29+26 |  | 55 | [13 empty] | VV | 2 | 2 | True | 0 | ROZPOCET
| VV |  | "rozšíření"37+64,6 |  | 101.6 | [13 empty] | VV | 2 | 2 | True | 0 | ROZPOCET
| VV |  | Součet |  | 715.6 | [13 empty] | VV | 2 | 4 | True | 1 | ROZPOCET
| D | 9 | Ostatní konstrukce a práce-bourání |  |  |  | 0 | [5 empty] | 0 |  | 0.00183 |  | 0 | 1 | D | 1 |  |  |  | ROZPOCET | [6 empty] | 0
48 | K | 919732211 | Styčná spára napojení nového živičného povrchu na stávající za tepla š 15 mm hl 25 mm s prořezáním | m | 3 |  | 0 | CS ÚRS 2020 01 |  |  | základní |  | 0 | 0.00061 | 0.00183 | 0 | 0 | 4 | K | 2 |  |  |  | ROZPOCET | 0 | 0 | 0 | 0 | 0 | 1 | 0 | 4 | 2096039903
| PP |  | Styčná pracovní spára při napojení nového živičného povrchu na stávající se zalitím za tepla modifikovanou asfaltovou hmotou s posypem vápenným hydrátem šířky do 15 mm, hloubky do 25 mm včetně prořezání spáry | [15 empty] | PP | 2
| PSC |  | Poznámka k souboru cen: 1. V cenách jsou započteny i náklady na vyčištění spár, na impregnaci a zalití spár včetně dodání hmot. | [15 empty] | PSC | 2
| VV |  | viz D.2.3.a, D.2.3.b.1, -b.3, -b.4, -b.6 | [15 empty] | VV | 2 | 1 | True | 0 | ROZPOCET
| VV |  | napojení na stáv. cestu | [15 empty] | VV | 2 | 1 | True | 0 | ROZPOCET
| VV |  | 3 |  | 3 | [13 empty] | VV | 2 | 2 | True | 0 | ROZPOCET
| VV |  | Součet |  | 3 | [13 empty] | VV | 2 | 4 | True | 1 | ROZPOCET
49 | K | 919735111 | Řezání stávajícího živičného krytu hl do 50 mm | m | 3 |  | 0 | CS ÚRS 2020 01 |  |  | základní |  | 0 | 0 | 0 | 0 | 0 | 4 | K | 2 |  |  |  | ROZPOCET | 0 | 0 | 0 | 0 | 0 | 1 | 0 | 4 | 1904329754
| PP |  | Řezání stávajícího živičného krytu nebo podkladu hloubky do 50 mm | [15 empty] | PP | 2
| PSC |  | Poznámka k souboru cen: 1. V cenách jsou započteny i náklady na spotřebu vody. | [15 empty] | PSC | 2
| VV |  | viz D.2.3.a, D.2.3.b.1, -b.3, -b.4, -b.6 | [15 empty] | VV | 2 | 1 | True | 0 | ROZPOCET
| VV |  | napojení na stáv. cestu | [15 empty] | VV | 2 | 1 | True | 0 | ROZPOCET
| VV |  | 3 |  | 3 | [13 empty] | VV | 2 | 2 | True | 0 | ROZPOCET
| VV |  | Součet |  | 3 | [13 empty] | VV | 2 | 4 | True | 1 | ROZPOCET
| D | 997 | Přesun sutě |  |  |  | 0 | [5 empty] | 0 |  | 0 |  | 0 | 1 | D | 1 |  |  |  | ROZPOCET | [6 empty] | 0
50 | K | 997013R1 | Poplatek za uložení dřevěného bioodpadu na skládce (skládkovné) | t | 6.372 |  | 0 |  |  |  | základní |  | 0 | 0 | 0 | 0 | 0 | 4 | K | 2 |  |  |  | ROZPOCET | 0 | 0 | 0 | 0 | 0 | 1 | 0 | 4 | 1772328807
| PP |  | Poplatek za uložení dřevěného bioodpadu na skládce (skládkovné) | [15 empty] | PP | 2
| VV |  | viz C.4 | [15 empty] | VV | 2 | 1 | True | 0 | ROZPOCET
| VV |  | pařezy na skládku | [15 empty] | VV | 2 | 1 | True | 0 | ROZPOCET
| VV |  | 4*0,7*0,7*0,7*1 |  | 1.372 | [13 empty] | VV | 2 | 2 | True | 0 | ROZPOCET
| VV |  | větve | [15 empty] | VV | 2 | 1 | True | 0 | ROZPOCET
| VV |  | 4*0,5*1,0 |  | 2 | [13 empty] | VV | 2 | 2 | True | 0 | ROZPOCET
| VV |  | kmeny | [15 empty] | VV | 2 | 1 | True | 0 | ROZPOCET
| VV |  | 4*0,5*1,0 |  | 2 | [13 empty] | VV | 2 | 2 | True | 0 | ROZPOCET
| VV |  | křoviny | [15 empty] | VV | 2 | 1 | True | 0 | ROZPOCET
| VV |  | 20*0,05 |  | 1 | [13 empty] | VV | 2 | 2 | True | 0 | ROZPOCET
| VV |  | Součet |  | 6.372 | [13 empty] | VV | 2 | 4 | True | 1 | ROZPOCET
51 | K | 997221551 | Vodorovná doprava suti ze sypkých materiálů do 1 km | t | 185.784 |  | 0 | CS ÚRS 2020 01 |  |  | základní |  | 0 | 0 | 0 | 0 | 0 | 4 | K | 2 |  |  |  | ROZPOCET | 0 | 0 | 0 | 0 | 0 | 1 | 0 | 4 | -325339646
| PP |  | Vodorovná doprava suti bez naložení, ale se složením a s hrubým urovnáním ze sypkých materiálů, na vzdálenost do 1 km | [15 empty] | PP | 2
| PSC |  | Poznámka k souboru cen: 1. Ceny nelze použít pro vodorovnou dopravu suti po železnici, po vodě nebo neobvyklými dopravními prostředky. 2. Je-li na dopravní dráze pro vodorovnou dopravu suti překážka, pro kterou je nutno suť překládat z jednoho dopravního prostředku na druhý, oceňuje se tato doprava v každém úseku samostatně. 3. Ceny 997 22-155 jsou určeny pro sypký materiál, např. kamenivo a hmoty kamenitého charakteru stmelené vápnem, cementem nebo živicí. 4. Ceny 997 22-156 jsou určeny pro drobný kusový materiál (dlažební kostky, lomový kámen). | [15 empty] | PSC | 2
| VV |  | viz D.2.3.a, D.2.3.b.1, -b.3, -b.4, -b.6 | [15 empty] | VV | 2 | 1 | True | 0 | ROZPOCET
| VV |  | odvoz vybour. cesty | [15 empty] | VV | 2 | 1 | True | 0 | ROZPOCET
| VV |  | 106,936+78,848 |  | 185.784 | [13 empty] | VV | 2 | 2 | True | 0 | ROZPOCET
| VV |  | Součet |  | 185.784 | [13 empty] | VV | 2 | 4 | True | 1 | ROZPOCET
52 | K | 997221559 | Příplatek ZKD 1 km u vodorovné dopravy suti ze sypkých materiálů | t | 3529.896 |  | 0 | CS ÚRS 2020 01 |  |  | základní |  | 0 | 0 | 0 | 0 | 0 | 4 | K | 2 |  |  |  | ROZPOCET | 0 | 0 | 0 | 0 | 0 | 1 | 0 | 4 | -1764695387
| PP |  | Vodorovná doprava suti bez naložení, ale se složením a s hrubým urovnáním Příplatek k ceně za každý další i započatý 1 km přes 1 km | [15 empty] | PP | 2
| PSC |  | Poznámka k souboru cen: 1. Ceny nelze použít pro vodorovnou dopravu suti po železnici, po vodě nebo neobvyklými dopravními prostředky. 2. Je-li na dopravní dráze pro vodorovnou dopravu suti překážka, pro kterou je nutno suť překládat z jednoho dopravního prostředku na druhý, oceňuje se tato doprava v každém úseku samostatně. 3. Ceny 997 22-155 jsou určeny pro sypký materiál, např. kamenivo a hmoty kamenitého charakteru stmelené vápnem, cementem nebo živicí. 4. Ceny 997 22-156 jsou určeny pro drobný kusový materiál (dlažební kostky, lomový kámen). | [15 empty] | PSC | 2
| VV |  | viz D.2.3.a, D.2.3.b.1, -b.3, -b.4, -b.6 | [15 empty] | VV | 2 | 1 | True | 0 | ROZPOCET
| VV |  | odvoz na skládku do 20km | [15 empty] | VV | 2 | 1 | True | 0 | ROZPOCET
| VV |  | 185,784*19 |  | 3529.896 | [13 empty] | VV | 2 | 2 | True | 0 | ROZPOCET
| VV |  | Součet |  | 3529.896 | [13 empty] | VV | 2 | 4 | True | 1 | ROZPOCET
53 | K | 997221873 | Poplatek za uložení stavebního odpadu na recyklační skládce (skládkovné) zeminy a kamení zatříděného do Katalogu odpadů pod kódem 17 05 04 | t | 103.936 |  | 0 | CS ÚRS 2020 01 |  |  | základní |  | 0 | 0 | 0 | 0 | 0 | 4 | K | 2 |  |  |  | ROZPOCET | 0 | 0 | 0 | 0 | 0 | 1 | 0 | 4 | 856418830
| PP |  | Poplatek za uložení stavebního odpadu na recyklační skládce (skládkovné) zeminy a kamení zatříděného do Katalogu odpadů pod kódem 17 05 04 | [15 empty] | PP | 2
| VV |  | viz D.2.3.a, D.2.3.b.1, -b.3, -b.4, -b.6 | [15 empty] | VV | 2 | 1 | True | 0 | ROZPOCET
| VV |  | vybour. cesta | [15 empty] | VV | 2 | 1 | True | 0 | ROZPOCET
| VV |  | 103,936 |  | 103.936 | [13 empty] | VV | 2 | 2 | True | 0 | ROZPOCET
| VV |  | Součet |  | 103.936 | [13 empty] | VV | 2 | 4 | True | 1 | ROZPOCET
54 | K | 997221875 | Poplatek za uložení stavebního odpadu na recyklační skládce (skládkovné) asfaltového bez obsahu dehtu zatříděného do Katalogu odpadů pod kódem 17 03 02 | t | 78.848 |  | 0 | CS ÚRS 2020 01 |  |  | základní |  | 0 | 0 | 0 | 0 | 0 | 4 | K | 2 |  |  |  | ROZPOCET | 0 | 0 | 0 | 0 | 0 | 1 | 0 | 4 | -291429729
| PP |  | Poplatek za uložení stavebního odpadu na recyklační skládce (skládkovné) asfaltového bez obsahu dehtu zatříděného do Katalogu odpadů pod kódem 17 03 02 | [15 empty] | PP | 2
| VV |  | viz D.2.3.a, D.2.3.b.1, -b.3, -b.4, -b.6 | [15 empty] | VV | 2 | 1 | True | 0 | ROZPOCET
| VV |  | vybour. asfalt | [15 empty] | VV | 2 | 1 | True | 0 | ROZPOCET
| VV |  | 78,848 |  | 78.848 | [13 empty] | VV | 2 | 2 | True | 0 | ROZPOCET
| VV |  | Součet |  | 78.848 | [13 empty] | VV | 2 | 4 | True | 1 | ROZPOCET
| D | 998 | Přesun hmot |  |  |  | 0 | [5 empty] | 0 |  | 0 |  | 0 | 1 | D | 1 |  |  |  | ROZPOCET | [6 empty] | 0
55 | K | 998225111 | Přesun hmot pro pozemní komunikace s krytem z kamene, monolitickým betonovým nebo živičným | t | 117.512 |  | 0 | CS ÚRS 2020 01 |  |  | základní |  | 0 | 0 | 0 | 0 | 0 | 4 | K | 2 |  |  |  | ROZPOCET | 0 | 0 | 0 | 0 | 0 | 1 | 0 | 4 | 1257732560
| PP |  | Přesun hmot pro komunikace s krytem z kameniva, monolitickým betonovým nebo živičným dopravní vzdálenost do 200 m jakékoliv délky objektu | [15 empty] | PP | 2
| PSC |  | Poznámka k souboru cen: 1. Ceny lze použít i pro plochy letišť s krytem monolitickým betonovým nebo živičným. | [15 empty] | PSC | 2

## SO 03 - Přípojka NN
[9 empty] | >> skryté sloupce << | [9 empty] | {4634ede6-6131-4a97-88be-0d4f20a72aaf}
2
| KRYCÍ LIST SOUPISU PRACÍ | [8 empty] | v --- níže se nacházejí doplnkové a pomocné údaje k sestavám --- v | [8 empty] | False
Stavba:
Morava km 137,021 - revitalizace VH uzlu Nedakonice
Objekt:
SO 03 - Přípojka NN
| KSO: |  |  |  |  | CC-CZ:
| Místo: |  | Nedakonice |  |  | Datum: | 11. 3. 2020
| Zadavatel: |  |  |  |  | IČ:
DIČ:
| Uchazeč: |  |  |  |  | IČ: | Vyplň údaj
|  | Vyplň údaj |  |  |  | DIČ: | Vyplň údaj
| Projektant: |  |  |  |  | IČ: | 28597044
|  | AGPOL s.r.o., Jungmannova 153/12, 77900 Olomouc |  |  |  | DIČ:
| Zpracovatel: |  |  |  |  | IČ: | 28597044
|  | AGPOL s.r.o., Jungmannova 153/12, 77900 Olomouc |  |  |  | DIČ:
Poznámka:
| Cena bez DPH | [5 empty] | 0
|  |  | Základ daně |  |  | Sazba daně | Výše daně
| DPH | základní | 0 |  |  | 21% | 0
|  | snížená | 0 |  |  | 15% | 0
|  | zákl. přenesená | 0 |  |  | 21% | 0
|  | sníž. přenesená | 0 |  |  | 15% | 0
|  | nulová | 0 |  |  | 0% | 0
| Cena s DPH |  |  | v | CZK |  | 0
| Projektant |  |  | Zpracovatel
| Datum a podpis: |  | Razítko | Datum a podpis: |  |  | Razítko
| Objednavatel |  |  | Uchazeč
| Datum a podpis: |  | Razítko | Datum a podpis: |  |  | Razítko
REKAPITULACE ČLENĚNÍ SOUPISU PRACÍ
Stavba:
Morava km 137,021 - revitalizace VH uzlu Nedakonice
Objekt:
SO 03 - Přípojka NN
Místo: |  |  | Nedakonice |  |  | Datum: | 11. 3. 2020
Zadavatel: | [5 empty] | Projektant: | AGPOL s.r.o., Jungmannova 153/12, 77900 Olomouc
Uchazeč: |  |  | Vyplň údaj |  |  | Zpracovatel: | AGPOL s.r.o., Jungmannova 153/12, 77900 Olomouc
Kód dílu - Popis | [6 empty] | Cena celkem [CZK]
Náklady ze soupisu prací | [6 empty] | 0 | [12 empty] | -1
| HSV - Práce a dodávky HSV | [5 empty] | 0
| 1 - Zemní práce | [5 empty] | 0
| PSV - Práce a dodávky PSV | [5 empty] | 0
| 741 - Elektroinstalace - silnoproud | [5 empty] | 0
| 789 - Povrchové úpravy ocelových konstrukcí a technologických zařízení | [5 empty] | 0
| M - Práce a dodávky M | [5 empty] | 0
| 21-M - Elektromontáže | [5 empty] | 0
| 46-M - Zemní práce při extr.mont.pracích | [5 empty] | 0
| HZS - Hodinové zúčtovací sazby | [5 empty] | 0
| VRN - Vedlejší rozpočtové náklady | [5 empty] | 0
| VRN5 - Finanční náklady | [5 empty] | 0
| VRN9 - Ostatní náklady | [5 empty] | 0
SOUPIS PRACÍ
Stavba:
Morava km 137,021 - revitalizace VH uzlu Nedakonice
Objekt:
SO 03 - Přípojka NN
Místo: |  |  | Nedakonice |  |  | Datum: | 11. 3. 2020
Zadavatel: | [5 empty] | Projektant: | AGPOL s.r.o., Jungmannova 153/12, 77900 Olomouc
Uchazeč: |  |  | Vyplň údaj |  |  | Zpracovatel: | AGPOL s.r.o., Jungmannova 153/12, 77900 Olomouc
PČ | Typ | Kód | Popis | MJ | Množství | J.cena [CZK] | Cena celkem [CZK] | Cenová soustava |  |  | DPH | J. Nh [h] | Nh celkem [h] | J. hmotnost [t] | Hmotnost celkem [t] | J. suť [t] | Suť Celkem [t]
Náklady soupisu celkem | [6 empty] | 0 | [5 empty] | 0 |  | 0.63527 |  | 0 |  | D | -1 | [10 empty] | 0
| D | HSV | Práce a dodávky HSV |  |  |  | 0 | [5 empty] | 0 |  | 0 |  | 0 | 1 | D | 0 |  |  |  | ROZPOCET | [6 empty] | 0
| D | 1 | Zemní práce |  |  |  | 0 | [5 empty] | 0 |  | 0 |  | 0 | 1 | D | 1 |  |  |  | ROZPOCET | [6 empty] | 0
1 | K | 171201201 | Uložení sypaniny na skládky | m3 | 9.35 |  | 0 | CS ÚRS 2019 01 |  |  | základní |  | 0 | 0 | 0 | 0 | 0 | 4 | K | 2 |  |  |  | ROZPOCET | 0 | 0 | 0 | 0 | 0 | 1 | 0 | 4 | 106075036
| PP |  | Uložení sypaniny na skládky | [15 empty] | PP | 2
| VV |  | 187*0,5*0,1 |  | 9.35 | [13 empty] | VV | 2 | 2 | True | 1 | ROZPOCET
2 | K | 171201211 | Poplatek za uložení stavebního odpadu - zeminy a kameniva na skládce | t | 0.635 |  | 0 | CS ÚRS 2018 01 |  |  | základní |  | 0 | 0 | 0 | 0 | 0 | 4 | K | 2 |  |  |  | ROZPOCET | 0 | 0 | 0 | 0 | 0 | 1 | 0 | 4 | -1745335523
| PP |  | Poplatek za uložení stavebního odpadu na skládce (skládkovné) zeminy a kameniva zatříděného do Katalogu odpadů pod kódem 170 504 | [15 empty] | PP | 2
| D | PSV | Práce a dodávky PSV |  |  |  | 0 | [5 empty] | 0 |  | 0.56985 |  | 0 | 2 | D | 0 |  |  |  | ROZPOCET | [6 empty] | 0
| D | 741 | Elektroinstalace - silnoproud |  |  |  | 0 | [5 empty] | 0 |  | 0.56735 |  | 0 | 2 | D | 1 |  |  |  | ROZPOCET | [6 empty] | 0
3 | K | 741110301 | Montáž trubka ochranná do krabic plastová tuhá D do 40 mm uložená pevně | m | 30 |  | 0 | CS ÚRS 2020 01 |  |  | základní |  | 0 | 0 | 0 | 0 | 0 | 16 | K | 2 |  |  |  | ROZPOCET | 0 | 0 | 0 | 0 | 0 | 1 | 0 | 16 | 1438134538
| PP |  | Montáž trubek ochranných s nasunutím nebo našroubováním do krabic plastových tuhých, uložených pevně, vnitřní Ø do 40 mm | [15 empty] | PP | 2
| VV |  | viz. D.3.b.1 | [15 empty] | VV | 2 | 1 | True | 0 | ROZPOCET
| VV |  | 30 |  | 30 | [13 empty] | VV | 2 | 2 | True | 1 | ROZPOCET
4 | M | 34571361 | trubka elektroinstalační HDPE tuhá dvouplášťová korugovaná D 41/50mm | m | 30 |  | 0 | CS ÚRS 2020 01 |  |  | základní |  | 0 | 0.00027 | 0.0081 | 0 | 0 | 32 | M | 2 |  |  |  | ROZPOCET | 0 | 0 | 0 | 0 | 0 | 1 | 0 | 16 | 1790749045
| PP |  | trubka elektroinstalační HDPE tuhá dvouplášťová korugovaná D 41/50mm (ochrana přívodních kabelů pro pohony) | [15 empty] | PP | 2
| VV |  | viz. D.3.b.1 | [15 empty] | VV | 2 | 1 | True | 0 | ROZPOCET
| VV |  | 30 |  | 30 | [13 empty] | VV | 2 | 2 | True | 1 | ROZPOCET
5 | K | 741110302 | Montáž trubka ochranná do krabic plastová tuhá D přes 40 do 90 mm uložená pevně | m | 395.2 |  | 0 | CS ÚRS 2020 01 |  |  | základní |  | 0 | 0 | 0 | 0 | 0 | 16 | K | 2 |  |  |  | ROZPOCET | 0 | 0 | 0 | 0 | 0 | 1 | 0 | 16 | -1082237563
| PP |  | Montáž trubek ochranných s nasunutím nebo našroubováním do krabic plastových tuhých, uložených pevně, vnitřní Ø přes 40 do 90 mm | [15 empty] | PP | 2
| VV |  | viz. D.3.b.1 | [15 empty] | VV | 2 | 1 | True | 0 | ROZPOCET
| VV |  | 395,2 |  | 395.2 | [13 empty] | VV | 2 | 2 | True | 1 | ROZPOCET
6 | M | 34571364 | trubka elektroinstalační HDPE tuhá dvouplášťová korugovaná D 75/90mm | m | 395.2 |  | 0 | CS ÚRS 2020 01 |  |  | základní |  | 0 | 0.00055 | 0.21736 | 0 | 0 | 32 | M | 2 |  |  |  | ROZPOCET | 0 | 0 | 0 | 0 | 0 | 1 | 0 | 16 | -905465857
| PP |  | trubka elektroinstalační HDPE tuhá dvouplášťová korugovaná D 75/90mm | [15 empty] | PP | 2
| VV |  | viz. D.3.b.1 | [15 empty] | VV | 2 | 1 | True | 0 | ROZPOCET
| VV |  | 395,2 |  | 395.2 | [13 empty] | VV | 2 | 2 | True | 1 | ROZPOCET
7 | M | 1225405 | TESNICI KROUZEK 75MM 16075 FB | kus | 9 |  | 0 |  |  |  | základní |  | 0 | 1e-05 | 9e-05 | 0 | 0 | 32 | M | 2 |  |  |  | ROZPOCET | 0 | 0 | 0 | 0 | 0 | 1 | 0 | 16 | -853516644
| PP |  | TESNICI KROUZEK 75MM 16075 FB | [15 empty] | PP | 2
| VV |  | viz. D.3.b.1 | [15 empty] | VV | 2 | 1 | True | 0 | ROZPOCET
| VV |  | 9 |  | 9 | [13 empty] | VV | 2 | 2 | True | 1 | ROZPOCET
8 | M | 1183886 | SPOJKA KOPOFLEX/KOPODUR 75MM 02075 FA | kus | 9 |  | 0 |  |  |  | základní |  | 0 | 7e-05 | 0.00063 | 0 | 0 | 32 | M | 2 |  |  |  | ROZPOCET | 0 | 0 | 0 | 0 | 0 | 1 | 0 | 16 | -297185415
| PP |  | SPOJKA KOPOFLEX/KOPODUR 75MM 02075 FA | [15 empty] | PP | 2
| VV |  | viz. D.3.b.1 | [15 empty] | VV | 2 | 1 | True | 0 | ROZPOCET
| VV |  | 9 |  | 9 | [13 empty] | VV | 2 | 2 | True | 1 | ROZPOCET
9 | K | 741122621 | Montáž kabel Cu plný kulatý žíla 4x1,5 až 4 mm2 uložený pevně (CYKY) | m | 30 |  | 0 | CS ÚRS 2020 01 |  |  | základní |  | 0 | 0 | 0 | 0 | 0 | 16 | K | 2 |  |  |  | ROZPOCET | 0 | 0 | 0 | 0 | 0 | 1 | 0 | 16 | 59802388
| PP |  | Montáž kabelů měděných bez ukončení uložených pevně plných kulatých nebo bezhalogenových (CYKY) počtu a průřezu žil 4x1,5 až 4 mm2 | [15 empty] | PP | 2
| VV |  | viz. D.3.b.1 | [15 empty] | VV | 2 | 1 | True | 0 | ROZPOCET
| VV |  | 30 |  | 30 | [13 empty] | VV | 2 | 2 | True | 1 | ROZPOCET
10 | M | 34111064 | kabel silový s Cu jádrem 1kV 4x2,5mm2 | m | 30 |  | 0 | CS ÚRS 2020 01 |  |  | základní |  | 0 | 0.00021 | 0.0063 | 0 | 0 | 32 | M | 2 |  |  |  | ROZPOCET | 0 | 0 | 0 | 0 | 0 | 1 | 0 | 16 | 2069584083
| PP |  | kabel silový s Cu jádrem 1kV 4x2,5mm2 | [15 empty] | PP | 2
| VV |  | viz. D.3.b.1 | [15 empty] | VV | 2 | 1 | True | 0 | ROZPOCET
| VV |  | 30 |  | 30 | [13 empty] | VV | 2 | 2 | True | 1 | ROZPOCET
11 | K | 741123311 | Montáž kabel Al plný nebo laněný kulatý žíla 4x10 až 16 mm2 uložený pevně (AYKY) | m | 395.2 |  | 0 | CS ÚRS 2020 01 |  |  | základní |  | 0 | 0 | 0 | 0 | 0 | 16 | K | 2 |  |  |  | ROZPOCET | 0 | 0 | 0 | 0 | 0 | 1 | 0 | 16 | -1610432256
| PP |  | Montáž kabelů hliníkových bez ukončení uložených pevně plných nebo laněných kulatých (AYKY) počtu a průřezu žil 4x16 mm2 | [15 empty] | PP | 2
| VV |  | viz. D.3.b.1 | [15 empty] | VV | 2 | 1 | True | 0 | ROZPOCET
| VV |  | (50+3)*1,20 |  | 63.6 | [13 empty] | VV | 2 | 2 | True | 0 | ROZPOCET
| VV |  | (124+3)*1,20 |  | 152.4 | [13 empty] | VV | 2 | 2 | True | 0 | ROZPOCET
| VV |  | (138+3)*1,20 |  | 169.2 | [13 empty] | VV | 2 | 2 | True | 0 | ROZPOCET
| VV |  | 10 |  | 10 | [13 empty] | VV | 2 | 2 | True | 0 | ROZPOCET
| VV |  | Součet |  | 395.2 | [13 empty] | VV | 2 | 4 | True | 1 | ROZPOCET
12 | M | 34112316 | kabel silový s Al jádrem 1kV 4x16mm2 | m | 395.2 |  | 0 | CS ÚRS 2020 01 |  |  | základní |  | 0 | 0.00061 | 0.24107 | 0 | 0 | 32 | M | 2 |  |  |  | ROZPOCET | 0 | 0 | 0 | 0 | 0 | 1 | 0 | 16 | -752695630
| PP |  | kabel silový s Al jádrem 1kV 4x16mm2 | [15 empty] | PP | 2
| VV |  | viz. D.3.b.1 | [15 empty] | VV | 2 | 1 | True | 0 | ROZPOCET
| VV |  | 395,2 |  | 395.2 | [13 empty] | VV | 2 | 2 | True | 1 | ROZPOCET
13 | K | 741128001 | Ostatní práce při montáži vodičů a kabelů - odjutování a očištění | m | 8 |  | 0 | CS ÚRS 2020 01 |  |  | základní |  | 0 | 0 | 0 | 0 | 0 | 16 | K | 2 |  |  |  | ROZPOCET | 0 | 0 | 0 | 0 | 0 | 1 | 0 | 16 | 1067703382
| PP |  | Ostatní práce při montáži vodičů a kabelů úpravy vodičů a kabelů odjutování a očištění | [15 empty] | PP | 2
| PSC |  | Poznámka k souboru cen: 1. Ceny jsou určeny pro montáž vodičů a kabelů měděných i hliníkových. | [15 empty] | PSC | 2
| VV |  | viz. D.3.b.1 | [15 empty] | VV | 2 | 1 | True | 0 | ROZPOCET
| VV |  | 8 |  | 8 | [13 empty] | VV | 2 | 2 | True | 1 | ROZPOCET
14 | K | 741128002 | Ostatní práce při montáži vodičů a kabelů - označení dalším štítkem | kus | 32 |  | 0 | CS ÚRS 2020 01 |  |  | základní |  | 0 | 0 | 0 | 0 | 0 | 16 | K | 2 |  |  |  | ROZPOCET | 0 | 0 | 0 | 0 | 0 | 1 | 0 | 16 | -387100341
| PP |  | Ostatní práce při montáži vodičů a kabelů úpravy vodičů a kabelů označování dalším štítkem | [15 empty] | PP | 2
| PSC |  | Poznámka k souboru cen: 1. Ceny jsou určeny pro montáž vodičů a kabelů měděných i hliníkových. | [15 empty] | PSC | 2
| VV |  | viz. D.3.b.1 | [15 empty] | VV | 2 | 1 | True | 0 | ROZPOCET
| VV |  | 32 |  | 32 | [13 empty] | VV | 2 | 2 | True | 1 | ROZPOCET
15 | K | 741130001 | Ukončení vodič izolovaný do 2,5mm2 v rozváděči nebo na přístroji | kus | 24 |  | 0 | CS ÚRS 2020 01 |  |  | základní |  | 0 | 0 | 0 | 0 | 0 | 16 | K | 2 |  |  |  | ROZPOCET | 0 | 0 | 0 | 0 | 0 | 1 | 0 | 16 | 1754061743
| PP |  | Ukončení vodičů izolovaných s označením a zapojením v rozváděči nebo na přístroji, průřezu žíly do 2,5 mm2 | [15 empty] | PP | 2
| VV |  | viz. D.3.b.1 | [15 empty] | VV | 2 | 1 | True | 0 | ROZPOCET
| VV |  | 24 |  | 24 | [13 empty] | VV | 2 | 2 | True | 1 | ROZPOCET
16 | K | 741130006 | Ukončení vodič izolovaný do 16 mm2 v rozváděči nebo na přístroji | kus | 32 |  | 0 | CS ÚRS 2020 01 |  |  | základní |  | 0 | 0 | 0 | 0 | 0 | 16 | K | 2 |  |  |  | ROZPOCET | 0 | 0 | 0 | 0 | 0 | 1 | 0 | 16 | 1953565440
| PP |  | Ukončení vodičů izolovaných s označením a zapojením v rozváděči nebo na přístroji, průřezu žíly do 16 mm2 | [15 empty] | PP | 2
| VV |  | viz. D.3.b.1 | [15 empty] | VV | 2 | 1 | True | 0 | ROZPOCET
| VV |  | 32 |  | 32 | [13 empty] | VV | 2 | 2 | True | 1 | ROZPOCET
17 | K | 741320021 | Montáž pojistka - spodek do 500 V, 25 A se zapojením vodičů | kus | 9 |  | 0 | CS ÚRS 2020 01 |  |  | základní |  | 0 | 0 | 0 | 0 | 0 | 16 | K | 2 |  |  |  | ROZPOCET | 0 | 0 | 0 | 0 | 0 | 1 | 0 | 16 | -1739654140
| PP |  | Montáž pojistek se zapojením vodičů pojistkových částí spodků do 500 V 25 A | [15 empty] | PP | 2
| VV |  | viz. D.3.b.1 | [15 empty] | VV | 2 | 1 | True | 0 | ROZPOCET
| VV |  | 9 |  | 9 | [13 empty] | VV | 2 | 2 | True | 1 | ROZPOCET
18 | M | 10.918.986 | Pojistka nožová NH000 10A GL/GG | kus | 9 |  | 0 |  |  |  | základní |  | 0 | 0 | 0 | 0 | 0 | 32 | M | 2 |  |  |  | ROZPOCET | 0 | 0 | 0 | 0 | 0 | 1 | 0 | 16 | -302676457
| PP |  | Pojistka nožová NH000 10A GL/GG | [15 empty] | PP | 2
| VV |  | viz. D.3.b.1 | [15 empty] | VV | 2 | 1 | True | 0 | ROZPOCET
| VV |  | 9 |  | 9 | [13 empty] | VV | 2 | 2 | True | 1 | ROZPOCET
19 | K | 741410022 | Montáž vodič uzemňovací pásek průřezu do 120 mm2 v průmyslové výstavbě v zemi | m | 75 |  | 0 | CS ÚRS 2020 01 |  |  | základní |  | 0 | 0 | 0 | 0 | 0 | 16 | K | 2 |  |  |  | ROZPOCET | 0 | 0 | 0 | 0 | 0 | 1 | 0 | 16 | -378989094
| PP |  | Montáž uzemňovacího vedení s upevněním, propojením a připojením pomocí svorek v zemi s izolací spojů pásku průřezu do 120 mm2 v průmyslové výstavbě | [15 empty] | PP | 2
| VV |  | viz. D.3.b.1 | [15 empty] | VV | 2 | 1 | True | 0 | ROZPOCET
| VV |  | 75 |  | 75 | [13 empty] | VV | 2 | 2 | True | 1 | ROZPOCET
20 | M | 35442062 | pás zemnící 30x4mm FeZn | kg | 75 |  | 0 | CS ÚRS 2020 01 |  |  | základní |  | 0 | 0.001 | 0.075 | 0 | 0 | 32 | M | 2 |  |  |  | ROZPOCET | 0 | 0 | 0 | 0 | 0 | 1 | 0 | 16 | -1177000098
| PP |  | pás zemnící 30x4mm FeZn | [15 empty] | PP | 2
| VV |  | viz. D.3.b.1 | [15 empty] | VV | 2 | 1 | True | 0 | ROZPOCET
| VV |  | 75 |  | 75 | [13 empty] | VV | 2 | 2 | True | 1 | ROZPOCET
21 | K | 741410042 | Montáž vodič uzemňovací drát nebo lano D do 10 mm v průmysl výstavbě | m | 10 |  | 0 | CS ÚRS 2020 01 |  |  | základní |  | 0 | 0 | 0 | 0 | 0 | 16 | K | 2 |  |  |  | ROZPOCET | 0 | 0 | 0 | 0 | 0 | 1 | 0 | 16 | -2061560077
| PP |  | Montáž uzemňovacího vedení s upevněním, propojením a připojením pomocí svorek v zemi s izolací spojů drátu nebo lana Ø do 10 mm v průmyslové výstavbě | [15 empty] | PP | 2
| VV |  | viz. D.3.b.1 | [15 empty] | VV | 2 | 1 | True | 0 | ROZPOCET
| VV |  | 10 |  | 10 | [13 empty] | VV | 2 | 2 | True | 1 | ROZPOCET
22 | M | 1140177 | DRAT N 10 V4A | kg | 6.2 |  | 0 |  |  |  | základní |  | 0 | 0.001 | 0.0062 | 0 | 0 | 32 | M | 2 |  |  |  | ROZPOCET | 0 | 0 | 0 | 0 | 0 | 1 | 0 | 16 | -542385000
| PP |  | DRAT N 10 V4A | [15 empty] | PP | 2
| VV |  | viz. D.3.b.1 | [15 empty] | VV | 2 | 1 | True | 0 | ROZPOCET
| VV |  | 6,2 |  | 6.2 | [13 empty] | VV | 2 | 2 | True | 1 | ROZPOCET
23 | K | 741420022 | Montáž svorka hromosvodná se 3 šrouby | kus | 6 |  | 0 | CS ÚRS 2020 01 |  |  | základní |  | 0 | 0 | 0 | 0 | 0 | 16 | K | 2 |  |  |  | ROZPOCET | 0 | 0 | 0 | 0 | 0 | 1 | 0 | 16 | 870479899
| PP |  | Montáž hromosvodného vedení svorek se 3 a více šrouby | [15 empty] | PP | 2
| PSC |  | Poznámka k souboru cen: 1. Svodovými dráty se rozumí i jímací vedení na střeše. | [15 empty] | PSC | 2
| VV |  | viz. D.3.b.1 | [15 empty] | VV | 2 | 1 | True | 0 | ROZPOCET
| VV |  | 6 |  | 6 | [13 empty] | VV | 2 | 2 | True | 1 | ROZPOCET
24 | M | 1501601 | SVORKA SR03 | kus | 6 |  | 0 |  |  |  | základní |  | 0 | 0 | 0 | 0 | 0 | 32 | M | 2 |  |  |  | ROZPOCET | 0 | 0 | 0 | 0 | 0 | 1 | 0 | 16 | -858168760
| PP |  | SVORKA SR03 | [15 empty] | PP | 2
| VV |  | viz. D.3.b.1 | [15 empty] | VV | 2 | 1 | True | 0 | ROZPOCET
| VV |  | 6 |  | 6 | [13 empty] | VV | 2 | 2 | True | 1 | ROZPOCET
25 | K | 741420051 | Montáž vedení hromosvodné-úhelník nebo trubka s držáky do zdiva | kus | 3 |  | 0 | CS ÚRS 2020 01 |  |  | základní |  | 0 | 0 | 0 | 0 | 0 | 16 | K | 2 |  |  |  | ROZPOCET | 0 | 0 | 0 | 0 | 0 | 1 | 0 | 16 | 259584241
| PP |  | Montáž hromosvodného vedení ochranných prvků úhelníků nebo trubek s držáky do zdiva | [15 empty] | PP | 2
| PSC |  | Poznámka k souboru cen: 1. Svodovými dráty se rozumí i jímací vedení na střeše. | [15 empty] | PSC | 2
| VV |  | viz. D.3.b.1 | [15 empty] | VV | 2 | 1 | True | 0 | ROZPOCET
| VV |  | 3 |  | 3 | [13 empty] | VV | 2 | 2 | True | 1 | ROZPOCET
26 | M | 35441831 | úhelník ochranný na ochranu svodu - 2000mm, FeZn | kus | 3 |  | 0 | CS ÚRS 2020 01 |  |  | základní |  | 0 | 0.0042 | 0.0126 | 0 | 0 | 32 | M | 2 |  |  |  | ROZPOCET | 0 | 0 | 0 | 0 | 0 | 1 | 0 | 16 | -7847183
| PP |  | úhelník ochranný na ochranu svodu - 2000mm, FeZn | [15 empty] | PP | 2
| VV |  | viz. D.3.b.1 | [15 empty] | VV | 2 | 1 | True | 0 | ROZPOCET
| VV |  | 3 |  | 3 | [13 empty] | VV | 2 | 2 | True | 1 | ROZPOCET
27 | M | 003 | Podružný a spojovací materiál | soub. | 1 |  | 0 |  |  |  | základní |  | 0 | 0 | 0 | 0 | 0 | 32 | M | 2 |  |  |  | ROZPOCET | 0 | 0 | 0 | 0 | 0 | 1 | 0 | 16 | -927737510
| PP |  | Podružný a spojovací materiál | [15 empty] | PP | 2
28 | K | 741810002 | Celková prohlídka elektrického rozvodu a zařízení do 500 000,- Kč | kus | 1 |  | 0 | CS ÚRS 2020 01 |  |  | základní |  | 0 | 0 | 0 | 0 | 0 | 16 | K | 2 |  |  |  | ROZPOCET | 0 | 0 | 0 | 0 | 0 | 1 | 0 | 16 | 773646588
| PP |  | Zkoušky a prohlídky elektrických rozvodů a zařízení celková prohlídka a vyhotovení revizní zprávy pro objem montážních prací přes 100 do 500 tis. Kč | [15 empty] | PP | 2
| PSC |  | Poznámka k souboru cen: 1. Ceny -0001 až -0011 jsou určeny pro objem montážních prací včetně všech nákladů. | [15 empty] | PSC | 2
29 | K | 741820001 | Měření zemních odporů zemniče | kus | 3 |  | 0 | CS ÚRS 2020 01 |  |  | základní |  | 0 | 0 | 0 | 0 | 0 | 16 | K | 2 |  |  |  | ROZPOCET | 0 | 0 | 0 | 0 | 0 | 1 | 0 | 16 | 1300925382
| PP |  | Měření zemních odporů zemniče | [15 empty] | PP | 2
30 | K | 998741101 | Přesun hmot tonážní pro silnoproud v objektech v do 6 m | t | 0.567 |  | 0 | CS ÚRS 2020 01 |  |  | základní |  | 0 | 0 | 0 | 0 | 0 | 16 | K | 2 |  |  |  | ROZPOCET | 0 | 0 | 0 | 0 | 0 | 1 | 0 | 16 | -1616338981
| PP |  | Přesun hmot pro silnoproud stanovený z hmotnosti přesunovaného materiálu vodorovná dopravní vzdálenost do 50 m v objektech výšky do 6 m | [15 empty] | PP | 2
| PSC |  | Poznámka k souboru cen: 1. Ceny pro přesun hmot stanovený z hmotnosti přesunovaného materiálu se používají tehdy, pokud je možné určit hmotnost za celý stavební díl. Do této hmotnosti se započítává i hmotnost materiálů oceňovaných ve specifikaci. 2. Pokud nelze jednoznačně stanovit hmotnost přesunovaných materiálů, lze pro výpočet přesunu hmot použít orientačně procentní sazbu. Touto sazbou se vynásobí rozpočtové náklady za celý stavební díl včetně nákladů na materiál ve specifikacích. 3. Příplatek k cenám -1181 pro přesun prováděný bez použití mechanizace, tj. za ztížených podmínek, lze použít pouze pro hmotnost materiálu, která se tímto způsobem skutečně přemísťuje. | [15 empty] | PSC | 2
| D | 789 | Povrchové úpravy ocelových konstrukcí a technologických zařízení |  |  |  | 0 | [5 empty] | 0 |  | 0.0025 |  | 0 | 2 | D | 1 |  |  |  | ROZPOCET | [6 empty] | 0
31 | K | 789321111 | Zhotovení nátěru ocelových konstrukcí třídy I jednosložkového základního tl do 80 µm | m2 | 5 |  | 0 | CS ÚRS 2019 01 |  |  | základní |  | 0 | 0 | 0 | 0 | 0 | 16 | K | 2 |  |  |  | ROZPOCET | 0 | 0 | 0 | 0 | 0 | 1 | 0 | 16 | -765841834
| PP |  | Zhotovení nátěru ocelových konstrukcí třídy I jednosložkového základního, tloušťky do 80 μm | [15 empty] | PP | 2
| VV |  | viz. D.3.b.1 | [15 empty] | VV | 2 | 1 | True | 0 | ROZPOCET
| VV |  | 5 |  | 5 | [13 empty] | VV | 2 | 2 | True | 1 | ROZPOCET
32 | M | 24617222 | hmota nátěrová asfaltová krycí (email) na kovy | kg | 2.5 |  | 0 | CS ÚRS 2019 01 |  |  | základní |  | 0 | 0.001 | 0.0025 | 0 | 0 | 32 | M | 2 |  |  |  | ROZPOCET | 0 | 0 | 0 | 0 | 0 | 1 | 0 | 16 | -1715062148
| PP |  | hmota nátěrová asfaltová krycí (email) na kovy | [15 empty] | PP | 2
| VV |  | viz. D.3.b.1 | [15 empty] | VV | 2 | 1 | True | 0 | ROZPOCET
| VV |  | 2,5 |  | 2.5 | [13 empty] | VV | 2 | 2 | True | 1 | ROZPOCET
| D | M | Práce a dodávky M |  |  |  | 0 | [5 empty] | 0 |  | 0.06542 |  | 0 | 3 | D | 0 |  |  |  | ROZPOCET | [6 empty] | 0
| D | 21-M | Elektromontáže |  |  |  | 0 | [5 empty] | 0 |  | 0 |  | 0 | 3 | D | 1 |  |  |  | ROZPOCET | [6 empty] | 0
35 | K | 0001 | Rozvaděč elektroměrový RE-T2 (práce + materiál) | soub. | 1 |  | 0 |  |  |  | základní |  | 0 | 0 | 0 | 0 | 0 | 16 | K | 2 |  |  |  | ROZPOCET | 0 | 0 | 0 | 0 | 0 | 1 | 0 | 16 | 1101644183
| PP |  | Rozvaděč elektroměrový RE-T2 (práce + materiál) | [15 empty] | PP | 2
| P |  | Poznámka k položce: Položka zahrnuje rozvaděč dle schématu zapojení, elektroměrovou část, zřízení stavební konstrukce pro rozvaděč. | [15 empty] | P | 2
| VV |  | viz. D.3.b.1 | [15 empty] | VV | 2 | 1 | True | 0 | ROZPOCET
| VV |  | 1 |  | 1 | [13 empty] | VV | 2 | 2 | True | 1 | ROZPOCET
36 | K | 0002 | Připojení do trafostanice | soub. | 1 |  | 0 |  |  |  | základní |  | 0 | 0 | 0 | 0 | 0 | 16 | K | 2 |  |  |  | ROZPOCET | 0 | 0 | 0 | 0 | 0 | 1 | 0 | 16 | -636282942
| PP |  | Připojení do trafostanice | [15 empty] | PP | 2
| P |  | Poznámka k položce: Zřízení kabelového zákrytu do rozvaděče NN trafostanice, připojení kabelu. | [15 empty] | P | 2
| VV |  | viz. D.3.b.1 | [15 empty] | VV | 2 | 1 | True | 0 | ROZPOCET
| VV |  | 1 |  | 1 | [13 empty] | VV | 2 | 2 | True | 1 | ROZPOCET
33 | K | 210191501 | Montáž skříní pojistkových tenkocementových přípojkových v pilíři SP 0 až 2/1, ER 1.0 a 1.1 | kus | 3 |  | 0 | CS ÚRS 2020 01 |  |  | základní |  | 0 | 0 | 0 | 0 | 0 | 64 | K | 2 |  |  |  | ROZPOCET | 0 | 0 | 0 | 0 | 0 | 1 | 0 | 64 | 511703159
| PP |  | Montáž skříní pojistkových tenkocementových v pilíři přípojkových bez zapojení vodičů [SP 0 až 2/1, ER 1.0 a 1.1] | [15 empty] | PP | 2
| VV |  | viz. D.3.b.1 | [15 empty] | VV | 2 | 1 | True | 0 | ROZPOCET
| VV |  | 3 |  | 3 | [13 empty] | VV | 2 | 2 | True | 1 | ROZPOCET
34 | M | 10.805.712 | Skříň SP200/NVP1P vel. 00/160A | kus | 3 |  | 0 |  |  |  | základní |  | 0 | 0 | 0 | 0 | 0 | 256 | M | 2 |  |  |  | ROZPOCET | 0 | 0 | 0 | 0 | 0 | 1 | 0 | 64 | 1913310043
| PP |  | Skříň SP200/NVP1P vel. 00/160A | [15 empty] | PP | 2
| VV |  | viz. D.3.b.1 | [15 empty] | VV | 2 | 1 | True | 0 | ROZPOCET
| VV |  | 3 |  | 3 | [13 empty] | VV | 2 | 2 | True | 1 | ROZPOCET
| D | 46-M | Zemní práce při extr.mont.pracích |  |  |  | 0 | [5 empty] | 0 |  | 0.06542 |  | 0 | 3 | D | 1 |  |  |  | ROZPOCET | [6 empty] | 0
37 | K | 460010023 | Vytyčení trasy vedení kabelového podzemního v terénu volném | km | 0.2 |  | 0 | CS ÚRS 2020 01 |  |  | základní |  | 0 | 0.0088 | 0.00176 | 0 | 0 | 64 | K | 2 |  |  |  | ROZPOCET | 0 | 0 | 0 | 0 | 0 | 1 | 0 | 64 | 1862320968
| PP |  | Vytyčení trasy vedení kabelového (podzemního) ve volném terénu | [15 empty] | PP | 2
| PSC |  | Poznámka k souboru cen: 1. V cenách jsou zahrnuty i náklady na: a) pochůzky projektovanou tratí, b) vyznačení budoucí trasy, c) rozmístění, očíslování a označení opěrných bodů, d) označení překážek a míst pro kabelové prostupy a podchodové štoly. | [15 empty] | PSC | 2
| VV |  | viz. D.3.b.1 | [15 empty] | VV | 2 | 1 | True | 0 | ROZPOCET
| VV |  | 0,2 |  | 0.2 | [13 empty] | VV | 2 | 2 | True | 1 | ROZPOCET
38 | K | 460071003 | Hloubení nezapažených jam strojně v hornině tř 3 | m3 | 0.175 |  | 0 | CS ÚRS 2020 01 |  |  | základní |  | 0 | 0 | 0 | 0 | 0 | 64 | K | 2 |  |  |  | ROZPOCET | 0 | 0 | 0 | 0 | 0 | 1 | 0 | 64 | 1303092711
| PP |  | Hloubení nezapažených jam strojně pro ostatní konstrukce včetně přemístění výkopku do vzdálenosti 3 m od okraje jámy nebo naložení na dopravní prostředek v hornině třídy 3 | [15 empty] | PP | 2
| PSC |  | Poznámka k souboru cen: 1. Ceny hloubení jam strojně v hornině třídy 6 a 7 jsou stanoveny za použití trhaviny. | [15 empty] | PSC | 2
| VV |  | viz. D.3.b.1 | [15 empty] | VV | 2 | 1 | True | 0 | ROZPOCET
| VV |  | 0,7*0,5*0,5 |  | 0.175 | [13 empty] | VV | 2 | 2 | True | 1 | ROZPOCET
39 | K | 460202273 | Hloubení kabelových nezapažených rýh strojně š 50 cm, hl 90 cm, v hornině tř 3 | m | 180 |  | 0 | CS ÚRS 2020 01 |  |  | základní |  | 0 | 0 | 0 | 0 | 0 | 64 | K | 2 |  |  |  | ROZPOCET | 0 | 0 | 0 | 0 | 0 | 1 | 0 | 64 | 1065040445
| PP |  | Hloubení nezapažených kabelových rýh strojně zarovnání kabelových rýh po výkopu strojně, šířka rýhy bez zarovnání rýh šířky 50 cm, hloubky 90 cm, v hornině třídy 3 | [15 empty] | PP | 2
| PSC |  | Poznámka k souboru cen: 1. Ceny hloubení rýh strojně v hornině třídy 6 a 7 jsou stanoveny za použití trhaviny. | [15 empty] | PSC | 2
| VV |  | viz. D.3.b.1 | [15 empty] | VV | 2 | 1 | True | 0 | ROZPOCET
| VV |  | 180 |  | 180 | [13 empty] | VV | 2 | 2 | True | 1 | ROZPOCET
40 | K | 460202303 | Hloubení kabelových nezapažených rýh strojně š 50 cm, hl 120 cm, v hornině tř 3 | m | 7 |  | 0 | CS ÚRS 2020 01 |  |  | základní |  | 0 | 0 | 0 | 0 | 0 | 64 | K | 2 |  |  |  | ROZPOCET | 0 | 0 | 0 | 0 | 0 | 1 | 0 | 64 | 845312814
| PP |  | Hloubení nezapažených kabelových rýh strojně zarovnání kabelových rýh po výkopu strojně, šířka rýhy bez zarovnání rýh šířky 50 cm, hloubky 120 cm, v hornině třídy 3 | [15 empty] | PP | 2
| PSC |  | Poznámka k souboru cen: 1. Ceny hloubení rýh strojně v hornině třídy 6 a 7 jsou stanoveny za použití trhaviny. | [15 empty] | PSC | 2
| VV |  | viz. D.3.b.1 | [15 empty] | VV | 2 | 1 | True | 0 | ROZPOCET
| VV |  | 7 |  | 7 | [13 empty] | VV | 2 | 2 | True | 1 | ROZPOCET
41 | K | 460300002 | Zásyp jam nebo rýh strojně včetně zhutnění ve volném terénu | m3 | 0.1 |  | 0 | CS ÚRS 2020 01 |  |  | základní |  | 0 | 0 | 0 | 0 | 0 | 64 | K | 2 |  |  |  | ROZPOCET | 0 | 0 | 0 | 0 | 0 | 1 | 0 | 64 | 349851902
| PP |  | Zásyp jam strojně s uložením výkopku ve vrstvách včetně zhutnění a urovnání povrchu ve volném terénu | [15 empty] | PP | 2
| PSC |  | Poznámka k souboru cen: 1. Ceny 460 30- . . jsou určeny pro zhutněné zásypy s mírou zhutnění: a) z hornin soudržných do 100 % PS, b) z hornin nesoudržných do I(d) 0,9, c) z hornin kamenitých pro jakoukoliv míru zhutnění. 2. Je-li projektem předepsáno vyšší zhutnění, podle bodu a) a b) poznámky č 1., ocení se zásyp individuálně. 3. V cenách je započteno přemístění sypaniny ze vzdálenosti 10 m od kraje výkopu nebo zasypávaného prostoru, měřeno k těžišti skládky. 4. Míru zhutnění předepisuje projekt. | [15 empty] | PSC | 2
| VV |  | viz. D.3.b.1 | [15 empty] | VV | 2 | 1 | True | 0 | ROZPOCET
| VV |  | 0,1 |  | 0.1 | [13 empty] | VV | 2 | 2 | True | 1 | ROZPOCET
42 | K | 460490013 | Krytí kabelů výstražnou fólií šířky 34 cm | m | 187 |  | 0 | CS ÚRS 2020 01 |  |  | základní |  | 0 | 9e-05 | 0.01683 | 0 | 0 | 64 | K | 2 |  |  |  | ROZPOCET | 0 | 0 | 0 | 0 | 0 | 1 | 0 | 64 | -1252970305
| PP |  | Krytí kabelů, spojek, koncovek a odbočnic kabelů výstražnou fólií z PVC včetně vyrovnání povrchu rýhy, rozvinutí a uložení fólie do rýhy, fólie šířky do 34cm | [15 empty] | PP | 2
| VV |  | viz. D.3.b.1 | [15 empty] | VV | 2 | 1 | True | 0 | ROZPOCET
| VV |  | 187 |  | 187 | [13 empty] | VV | 2 | 2 | True | 1 | ROZPOCET
43 | M | ANT699 | Folie 611 červená 330x100 BLESK | m | 187 |  | 0 |  |  |  | základní |  | 0 | 0 | 0 | 0 | 0 | 256 | M | 2 |  |  |  | ROZPOCET | 0 | 0 | 0 | 0 | 0 | 1 | 0 | 64 | -1112274289
| PP |  | Folie 611 červená 330x100 BLESK | [15 empty] | PP | 2
| VV |  | viz. D.3.b.1 | [15 empty] | VV | 2 | 1 | True | 0 | ROZPOCET
| VV |  | 187 |  | 187 | [13 empty] | VV | 2 | 2 | True | 1 | ROZPOCET
44 | K | 460561811 | Zásyp rýh strojně včetně zhutnění a urovnání povrchu - ve volném terénu | m3 | 77.005 |  | 0 | CS ÚRS 2020 01 |  |  | základní |  | 0 | 0 | 0 | 0 | 0 | 64 | K | 2 |  |  |  | ROZPOCET | 0 | 0 | 0 | 0 | 0 | 1 | 0 | 64 | -805240346
| PP |  | Zásyp kabelových rýh strojně s uložením výkopku ve vrstvách včetně zhutnění a urovnání povrchu ve volném terénu | [15 empty] | PP | 2
| PSC |  | Poznámka k souboru cen: 1. Ceny 460 56- . . jsou určeny pro zhutněné zásypy s mírou zhutnění: a) z hornin soudržných do 100 % PS, b) z hornin nesoudržných do I(d) 0,9, c) z hornin kamenitých pro jakoukoliv míru zhutnění. 2. Je-li projektem předepsáno vyšší zhutnění, podle bodu a) a b) poznámky č 1., ocení se zásyp individuálně. 3. V cenách je započteno přemístění sypaniny ze vzdálenosti 10 m od kraje výkopu nebo zasypávaného prostoru, měřeno k těžišti skládky. 4. Míru zhutnění předepisuje projekt. | [15 empty] | PSC | 2
| VV |  | viz. D.3.b.1 | [15 empty] | VV | 2 | 1 | True | 0 | ROZPOCET
| VV |  | 0,8*0,5*180+1,1*0,65*7 |  | 77.005 | [13 empty] | VV | 2 | 2 | True | 1 | ROZPOCET
45 | K | 460620007 | Zatravnění včetně zalití vodou na rovině | m2 | 561 |  | 0 | CS ÚRS 2020 01 |  |  | základní |  | 0 | 3e-05 | 0.01683 | 0 | 0 | 64 | K | 2 |  |  |  | ROZPOCET | 0 | 0 | 0 | 0 | 0 | 1 | 0 | 64 | -997702424
| PP |  | Úprava terénu zatravnění, včetně dodání osiva a zalití vodou na rovině | [15 empty] | PP | 2
| PSC |  | Poznámka k souboru cen: 1. V cenách -0002 až -0003 nejsou zahrnuty dodávku drnů. Tato se oceňuje ve specifikaci. 2. V cenách -0022 až -0028 nejsou zahrnuty náklady na dodávku obrubníků. Tato dodávka se oceňuje ve specifikaci. | [15 empty] | PSC | 2
| VV |  | viz. D.3.b.1 | [15 empty] | VV | 2 | 1 | True | 0 | ROZPOCET
| VV |  | 187*3 |  | 561 | [13 empty] | VV | 2 | 2 | True | 1 | ROZPOCET
46 | M | 00572470 | osivo směs travní univerzál | kg | 30 |  | 0 | CS ÚRS 2020 01 |  |  | základní |  | 0 | 0.001 | 0.03 | 0 | 0 | 128 | M | 2 |  |  |  | ROZPOCET | 0 | 0 | 0 | 0 | 0 | 1 | 0 | 128 | -1408523135
| PP |  | osivo směs travní univerzál | [15 empty] | PP | 2
| VV |  | viz. D.3.b.1 | [15 empty] | VV | 2 | 1 | True | 0 | ROZPOCET
| VV |  | 30 |  | 30 | [13 empty] | VV | 2 | 2 | True | 1 | ROZPOCET
47 | K | 460620013 | Provizorní úprava terénu se zhutněním, v hornině tř 3 | m2 | 561 |  | 0 | CS ÚRS 2020 01 |  |  | základní |  | 0 | 0 | 0 | 0 | 0 | 64 | K | 2 |  |  |  | ROZPOCET | 0 | 0 | 0 | 0 | 0 | 1 | 0 | 64 | -297360085
| PP |  | Úprava terénu provizorní úprava terénu včetně odkopání drobných nerovností a zásypu prohlubní se zhutněním, v hornině třídy 3 | [15 empty] | PP | 2
| PSC |  | Poznámka k souboru cen: 1. V cenách -0002 až -0003 nejsou zahrnuty dodávku drnů. Tato se oceňuje ve specifikaci. 2. V cenách -0022 až -0028 nejsou zahrnuty náklady na dodávku obrubníků. Tato dodávka se oceňuje ve specifikaci. | [15 empty] | PSC | 2
| VV |  | 187*3 |  | 561 | [13 empty] | VV | 2 | 2 | True | 1 | ROZPOCET
| D | HZS | Hodinové zúčtovací sazby |  |  |  | 0 | [5 empty] | 0 |  | 0 |  | 0 | 4 | D | 0 |  |  |  | ROZPOCET | [6 empty] | 0
48 | K | 03 | Pomocné práce | hod | 8 |  | 0 |  |  |  | základní |  | 0 | 0 | 0 | 0 | 0 | 512 | K | 1 |  |  |  | ROZPOCET | 0 | 0 | 0 | 0 | 0 | 1 | 0 | 512 | -1786075312
| PP |  | Pomocné práce vč. zednických | [15 empty] | PP | 1
49 | K | 06 | Koordinace na stavbě, neceníkové práce | hod | 12 |  | 0 |  |  |  | základní |  | 0 | 0 | 0 | 0 | 0 | 512 | K | 1 |  |  |  | ROZPOCET | 0 | 0 | 0 | 0 | 0 | 1 | 0 | 512 | -310205145
| PP |  | Koordinace na stavbě, neceníkové práce | [15 empty] | PP | 1
| D | VRN | Vedlejší rozpočtové náklady |  |  |  | 0 | [5 empty] | 0 |  | 0 |  | 0 | 5 | D | 0 |  |  |  | ROZPOCET | [6 empty] | 0
| D | VRN5 | Finanční náklady |  |  |  | 0 | [5 empty] | 0 |  | 0 |  | 0 | 5 | D | 1 |  |  |  | ROZPOCET | [6 empty] | 0
53 | K | 050001000 | Poplatky pro připojení k EON | soub. | 1 |  | 0 | CS ÚRS 2020 01 |  |  | základní |  | 0 | 0 | 0 | 0 | 0 | 1024 | K | 2 |  |  |  | ROZPOCET | 0 | 0 | 0 | 0 | 0 | 1 | 0 | 1024 | 1113229223
| PP |  | Finanční náklady | [15 empty] | PP | 2
| D | VRN9 | Ostatní náklady |  |  |  | 0 | [5 empty] | 0 |  | 0 |  | 0 | 5 | D | 1 |  |  |  | ROZPOCET | [6 empty] | 0
54 | K | 980551 | Likvidace odpad. materiálu v souladu se zák. o odpadech | kpl | 1 |  | 0 |  |  |  | základní |  | 0 | 0 | 0 | 0 | 0 | 1 | K | 2 |  |  |  | ROZPOCET | 0 | 0 | 0 | 0 | 0 | 1 | 0 | 1 | 1450667514
| PP |  | Likvidace odpad. materiálu v souladu se zák. o odpadech | [15 empty] | PP | 2

## PS 01 - Stavidlové uzávěry
[9 empty] | >> skryté sloupce << | [9 empty] | {1432ed42-4ca4-413a-bfba-e875e1717977}
2
| KRYCÍ LIST SOUPISU PRACÍ | [8 empty] | v --- níže se nacházejí doplnkové a pomocné údaje k sestavám --- v | [8 empty] | False
Stavba:
Morava km 137,021 - revitalizace VH uzlu Nedakonice
Objekt:
PS 01 - Stavidlové uzávěry
| KSO: |  |  |  |  | CC-CZ:
| Místo: |  | Nedakonice |  |  | Datum: | 11. 3. 2020
| Zadavatel: |  |  |  |  | IČ:
DIČ:
| Uchazeč: |  |  |  |  | IČ: | Vyplň údaj
|  | Vyplň údaj |  |  |  | DIČ: | Vyplň údaj
| Projektant: |  |  |  |  | IČ: | 28597044
|  | AGPOL s.r.o., Jungmannova 153/12, 77900 Olomouc |  |  |  | DIČ:
| Zpracovatel: |  |  |  |  | IČ: | 28597044
|  | AGPOL s.r.o., Jungmannova 153/12, 77900 Olomouc |  |  |  | DIČ:
Poznámka:
| Cena bez DPH | [5 empty] | 0
|  |  | Základ daně |  |  | Sazba daně | Výše daně
| DPH | základní | 0 |  |  | 21% | 0
|  | snížená | 0 |  |  | 15% | 0
|  | zákl. přenesená | 0 |  |  | 21% | 0
|  | sníž. přenesená | 0 |  |  | 15% | 0
|  | nulová | 0 |  |  | 0% | 0
| Cena s DPH |  |  | v | CZK |  | 0
| Projektant |  |  | Zpracovatel
| Datum a podpis: |  | Razítko | Datum a podpis: |  |  | Razítko
| Objednavatel |  |  | Uchazeč
| Datum a podpis: |  | Razítko | Datum a podpis: |  |  | Razítko
REKAPITULACE ČLENĚNÍ SOUPISU PRACÍ
Stavba:
Morava km 137,021 - revitalizace VH uzlu Nedakonice
Objekt:
PS 01 - Stavidlové uzávěry
Místo: |  |  | Nedakonice |  |  | Datum: | 11. 3. 2020
Zadavatel: | [5 empty] | Projektant: | AGPOL s.r.o., Jungmannova 153/12, 77900 Olomouc
Uchazeč: |  |  | Vyplň údaj |  |  | Zpracovatel: | AGPOL s.r.o., Jungmannova 153/12, 77900 Olomouc
Kód dílu - Popis | [6 empty] | Cena celkem [CZK]
Náklady ze soupisu prací | [6 empty] | 0 | [12 empty] | -1
| Ostatní - Ostatní | [5 empty] | 0
| PS - Provozní soubory | [5 empty] | 0
| SO 01.1.1 - Rozdělovací objekt | [5 empty] | 0
| SO 01.1.3 - Shybka | [5 empty] | 0
| SO 02.1.3 - Most se stavidlem | [5 empty] | 0
| SO 02.2 - Rybí přechod | [5 empty] | 0
SOUPIS PRACÍ
Stavba:
Morava km 137,021 - revitalizace VH uzlu Nedakonice
Objekt:
PS 01 - Stavidlové uzávěry
Místo: |  |  | Nedakonice |  |  | Datum: | 11. 3. 2020
Zadavatel: | [5 empty] | Projektant: | AGPOL s.r.o., Jungmannova 153/12, 77900 Olomouc
Uchazeč: |  |  | Vyplň údaj |  |  | Zpracovatel: | AGPOL s.r.o., Jungmannova 153/12, 77900 Olomouc
PČ | Typ | Kód | Popis | MJ | Množství | J.cena [CZK] | Cena celkem [CZK] | Cenová soustava |  |  | DPH | J. Nh [h] | Nh celkem [h] | J. hmotnost [t] | Hmotnost celkem [t] | J. suť [t] | Suť Celkem [t]
Náklady soupisu celkem | [6 empty] | 0 | [5 empty] | 0 |  | 0 |  | 0 |  | D | -1 | [10 empty] | 0
| D | Ostatní | Ostatní |  |  |  | 0 | [5 empty] | 0 |  | 0 |  | 0 | 4 | D | 0 |  |  |  | ROZPOCET | [6 empty] | 0
| D | PS | Provozní soubory |  |  |  | 0 | [5 empty] | 0 |  | 0 |  | 0 | 4 | D | 1 |  |  |  | ROZPOCET | [6 empty] | 0
| D | SO 01.1.1 | Rozdělovací objekt |  |  |  | 0 | [5 empty] | 0 |  | 0 |  | 0 | 1 | D | 2 |  |  |  | ROZPOCET | [6 empty] | 0
1 | K | R1 | Montáž a doprava stavidla 1x1,35 m | kus | 1 |  | 0 |  |  |  | základní |  | 0 | 0 | 0 | 0 | 0 | 4 | K | 3 |  |  |  | ROZPOCET | 0 | 0 | 0 | 0 | 0 | 1 | 0 | 4 | 32137440
| PP |  | Montáž a doprava stavidla 1x1,35 m | [15 empty] | PP | 3
| VV |  | 1 |  | 1 | [13 empty] | VV | 3 | 2 | True | 1 | ROZPOCET
2 | M | M1 | stavidlo 1x1,35 m | kus | 1 |  | 0 |  |  |  | základní |  | 0 | 0 | 0 | 0 | 0 | 8 | M | 3 |  |  |  | ROZPOCET | 0 | 0 | 0 | 0 | 0 | 1 | 0 | 4 | 1295808893
| PP |  | stavidlo 1x1,35 m | [15 empty] | PP | 3
| VV |  | dodávka k pol.R1 | [15 empty] | VV | 3 | 1 | True | 0 | ROZPOCET
| VV |  | 1 |  | 1 | [13 empty] | VV | 3 | 2 | True | 1 | ROZPOCET
| D | SO 01.1.3 | Shybka |  |  |  | 0 | [5 empty] | 0 |  | 0 |  | 0 | 1 | D | 2 |  |  |  | ROZPOCET | [6 empty] | 0
3 | K | R2 | Montáž a doprava stavidla 2x2,6 m | kus | 3 |  | 0 |  |  |  | základní |  | 0 | 0 | 0 | 0 | 0 | 4 | K | 3 |  |  |  | ROZPOCET | 0 | 0 | 0 | 0 | 0 | 1 | 0 | 4 | -1445928828
| PP |  | Montáž a doprava stavidla 2x2,6 m | [15 empty] | PP | 3
| VV |  | 3 |  | 3 | [13 empty] | VV | 3 | 2 | True | 1 | ROZPOCET
4 | M | M2 | stavidlo 2x2,6 m | kus | 3 |  | 0 |  |  |  | základní |  | 0 | 0 | 0 | 0 | 0 | 8 | M | 3 |  |  |  | ROZPOCET | 0 | 0 | 0 | 0 | 0 | 1 | 0 | 4 | 1883395338
| PP |  | stavidlo 2x2,6 m | [15 empty] | PP | 3
| VV |  | dodávka k pol. R2 | [15 empty] | VV | 3 | 1 | True | 0 | ROZPOCET
| VV |  | 3 |  | 3 | [13 empty] | VV | 3 | 2 | True | 1 | ROZPOCET
| D | SO 02.1.3 | Most se stavidlem |  |  |  | 0 | [5 empty] | 0 |  | 0 |  | 0 | 4 | D | 2 |  |  |  | ROZPOCET | [6 empty] | 0
5 | K | R3 | Montáž a doprava stavidla 2x3,5 m | kus | 2 |  | 0 |  |  |  | základní |  | 0 | 0 | 0 | 0 | 0 | 512 | K | 3 |  |  |  | ROZPOCET | 0 | 0 | 0 | 0 | 0 | 1 | 0 | 512 | -359364812
| PP |  | Montáž a doprava stavidla 2x3,5 m | [15 empty] | PP | 3
| VV |  | 2 |  | 2 | [13 empty] | VV | 3 | 2 | True | 1 | ROZPOCET
6 | M | M3 | stavidlo 2x3,5 m | kus | 2 |  | 0 |  |  |  | základní |  | 0 | 0 | 0 | 0 | 0 | 512 | M | 3 |  |  |  | ROZPOCET | 0 | 0 | 0 | 0 | 0 | 1 | 0 | 512 | 618245124
| PP |  | stavidlo 2x3,5 m | [15 empty] | PP | 3
| VV |  | dodávka k pol. R3 | [15 empty] | VV | 3 | 1 | True | 0 | ROZPOCET
| VV |  | 2 |  | 2 | [13 empty] | VV | 3 | 2 | True | 1 | ROZPOCET
| D | SO 02.2 | Rybí přechod |  |  |  | 0 | [5 empty] | 0 |  | 0 |  | 0 | 4 | D | 2 |  |  |  | ROZPOCET | [6 empty] | 0
7 | K | R4 | Montáž a doprava stavidla 3x2,5 m | kus | 1 |  | 0 |  |  |  | základní |  | 0 | 0 | 0 | 0 | 0 | 512 | K | 3 |  |  |  | ROZPOCET | 0 | 0 | 0 | 0 | 0 | 1 | 0 | 512 | -799377888
| PP |  | Montáž a doprava stavidla 3x2,5 m | [15 empty] | PP | 3
| VV |  | 1 |  | 1 | [13 empty] | VV | 3 | 2 | True | 1 | ROZPOCET
8 | M | M4 | stavidlo 3x2,5 m | kus | 1 |  | 0 |  |  |  | základní |  | 0 | 0 | 0 | 0 | 0 | 512 | M | 3 |  |  |  | ROZPOCET | 0 | 0 | 0 | 0 | 0 | 1 | 0 | 512 | 1243164708
| PP |  | stavidlo 3x2,5 m | [15 empty] | PP | 3
| VV |  | dodávka k pol. R4 | [15 empty] | VV | 3 | 1 | True | 0 | ROZPOCET
| VV |  | 1 |  | 1 | [13 empty] | VV | 3 | 2 | True | 1 | ROZPOCET

## PS 02 - Provozní a trvalé...
[9 empty] | >> skryté sloupce << | [9 empty] | {ca0a5f87-6703-4805-b24f-a28881b84f4d}
2
| KRYCÍ LIST SOUPISU PRACÍ | [8 empty] | v --- níže se nacházejí doplnkové a pomocné údaje k sestavám --- v | [8 empty] | False
Stavba:
Morava km 137,021 - revitalizace VH uzlu Nedakonice
Objekt:
PS 02 - Provozní a trvalé hrazení
| KSO: |  |  |  |  | CC-CZ:
| Místo: |  | Nedakonice |  |  | Datum: | 11. 3. 2020
| Zadavatel: |  |  |  |  | IČ:
DIČ:
| Uchazeč: |  |  |  |  | IČ: | Vyplň údaj
|  | Vyplň údaj |  |  |  | DIČ: | Vyplň údaj
| Projektant: |  |  |  |  | IČ: | 28597044
|  | AGPOL s.r.o., Jungmannova 153/12, 77900 Olomouc |  |  |  | DIČ:
| Zpracovatel: |  |  |  |  | IČ: | 28597044
|  | AGPOL s.r.o., Jungmannova 153/12, 77900 Olomouc |  |  |  | DIČ:
Poznámka:
| Cena bez DPH | [5 empty] | 0
|  |  | Základ daně |  |  | Sazba daně | Výše daně
| DPH | základní | 0 |  |  | 21% | 0
|  | snížená | 0 |  |  | 15% | 0
|  | zákl. přenesená | 0 |  |  | 21% | 0
|  | sníž. přenesená | 0 |  |  | 15% | 0
|  | nulová | 0 |  |  | 0% | 0
| Cena s DPH |  |  | v | CZK |  | 0
| Projektant |  |  | Zpracovatel
| Datum a podpis: |  | Razítko | Datum a podpis: |  |  | Razítko
| Objednavatel |  |  | Uchazeč
| Datum a podpis: |  | Razítko | Datum a podpis: |  |  | Razítko
REKAPITULACE ČLENĚNÍ SOUPISU PRACÍ
Stavba:
Morava km 137,021 - revitalizace VH uzlu Nedakonice
Objekt:
PS 02 - Provozní a trvalé hrazení
Místo: |  |  | Nedakonice |  |  | Datum: | 11. 3. 2020
Zadavatel: | [5 empty] | Projektant: | AGPOL s.r.o., Jungmannova 153/12, 77900 Olomouc
Uchazeč: |  |  | Vyplň údaj |  |  | Zpracovatel: | AGPOL s.r.o., Jungmannova 153/12, 77900 Olomouc
Kód dílu - Popis | [6 empty] | Cena celkem [CZK]
Náklady ze soupisu prací | [6 empty] | 0 | [12 empty] | -1
| Ostatní - Ostatní | [5 empty] | 0
| PS 02 - Provizorní a trvalé hrazení | [5 empty] | 0
SOUPIS PRACÍ
Stavba:
Morava km 137,021 - revitalizace VH uzlu Nedakonice
Objekt:
PS 02 - Provozní a trvalé hrazení
Místo: |  |  | Nedakonice |  |  | Datum: | 11. 3. 2020
Zadavatel: | [5 empty] | Projektant: | AGPOL s.r.o., Jungmannova 153/12, 77900 Olomouc
Uchazeč: |  |  | Vyplň údaj |  |  | Zpracovatel: | AGPOL s.r.o., Jungmannova 153/12, 77900 Olomouc
PČ | Typ | Kód | Popis | MJ | Množství | J.cena [CZK] | Cena celkem [CZK] | Cenová soustava |  |  | DPH | J. Nh [h] | Nh celkem [h] | J. hmotnost [t] | Hmotnost celkem [t] | J. suť [t] | Suť Celkem [t]
Náklady soupisu celkem | [6 empty] | 0 | [5 empty] | 0 |  | 0 |  | 0 |  | D | -1 | [10 empty] | 0
| D | Ostatní | Ostatní |  |  |  | 0 | [5 empty] | 0 |  | 0 |  | 0 | 4 | D | 0 |  |  |  | ROZPOCET | [6 empty] | 0
| D | PS 02 | Provizorní a trvalé hrazení |  |  |  | 0 | [5 empty] | 0 |  | 0 |  | 0 | 4 | D | 1 |  |  |  | ROZPOCET | [6 empty] | 0
1 | K | R1 | Projekt technologické části | soub | 1 |  | 0 |  |  |  | základní |  | 0 | 0 | 0 | 0 | 0 | 512 | K | 2 |  |  |  | ROZPOCET | 0 | 0 | 0 | 0 | 0 | 1 | 0 | 512 | -582051561
| PP |  | Projekt technologické části | [15 empty] | PP | 2
| VV |  | 1 |  | 1 | [13 empty] | VV | 2 | 2 | True | 0 | ROZPOCET
| VV |  | Součet |  | 1 | [13 empty] | VV | 2 | 4 | True | 1 | ROZPOCET
2 | K | R2 | Dodávka protipovodňového hrazení | soub | 1 |  | 0 |  |  |  | základní |  | 0 | 0 | 0 | 0 | 0 | 512 | K | 2 |  |  |  | ROZPOCET | 0 | 0 | 0 | 0 | 0 | 1 | 0 | 512 | -35288148
| PP |  | Dodávka protipovodňového hrazení | [15 empty] | PP | 2
| P |  | Poznámka k položce: Položka zahrnuje kompletní dodávku všech zařízení dle osloveného dodavatele. PS 02.1.1 - Boční vedení 2ks - Kotevní deska 3ks - Práh - 4ks - Slupice 3ks - Hradidlo 60ks - Stahovací zařízení 8ks PS 02.2.1 - Boční vedení 2ks - Práh 1ks - Hradidlo 7ks - Stahovací zařízení 2ks | [15 empty] | P | 2
| VV |  | kompletní dodávka pro objekty PS 02.1.1, PS 02.2.1 | [15 empty] | VV | 2 | 1 | True | 0 | ROZPOCET
| VV |  | dle specifikace osloveného dodavatele | [15 empty] | VV | 2 | 1 | True | 0 | ROZPOCET
| VV |  | 1 |  | 1 | [13 empty] | VV | 2 | 2 | True | 0 | ROZPOCET
| VV |  | Součet |  | 1 | [13 empty] | VV | 2 | 4 | True | 1 | ROZPOCET
3 | K | R3 | Ostatní náklady spojené s realizací | soub | 1 |  | 0 |  |  |  | základní |  | 0 | 0 | 0 | 0 | 0 | 512 | K | 2 |  |  |  | ROZPOCET | 0 | 0 | 0 | 0 | 0 | 1 | 0 | 512 | 1035436218
| PP |  | Ostatní náklady spojené s realizací | [15 empty] | PP | 2
| P |  | Poznámka k položce: Položka zahrnuje náklady na vyýjezdy pro montáž dílů hrazení (3x) a výjezd pro zaškolení provozovatele a vyzkoušení (1x) | [15 empty] | P | 2
| VV |  | 1 |  | 1 | [13 empty] | VV | 2 | 2 | True | 0 | ROZPOCET
| VV |  | Součet |  | 1 | [13 empty] | VV | 2 | 4 | True | 1 | ROZPOCET

## VRN - Vedlejší rozpočtové...
[9 empty] | >> skryté sloupce << | [9 empty] | {d1f02109-39c9-4b6e-a894-83ce05e0d851}
2
| KRYCÍ LIST SOUPISU PRACÍ | [8 empty] | v --- níže se nacházejí doplnkové a pomocné údaje k sestavám --- v | [8 empty] | False
Stavba:
Morava km 137,021 - revitalizace VH uzlu Nedakonice
Objekt:
VRN - Vedlejší rozpočtové náklady
| KSO: |  |  |  |  | CC-CZ:
| Místo: |  | Nedakonice |  |  | Datum: | 11. 3. 2020
| Zadavatel: |  |  |  |  | IČ:
DIČ:
| Uchazeč: |  |  |  |  | IČ: | Vyplň údaj
|  | Vyplň údaj |  |  |  | DIČ: | Vyplň údaj
| Projektant: |  |  |  |  | IČ: | 28597044
|  | AGPOL s.r.o., Jungmannova 153/12, 77900 Olomouc |  |  |  | DIČ:
| Zpracovatel: |  |  |  |  | IČ: | 28597044
|  | AGPOL s.r.o., Jungmannova 153/12, 77900 Olomouc |  |  |  | DIČ:
Poznámka:
| Cena bez DPH | [5 empty] | 0
|  |  | Základ daně |  |  | Sazba daně | Výše daně
| DPH | základní | 0 |  |  | 21% | 0
|  | snížená | 0 |  |  | 15% | 0
|  | zákl. přenesená | 0 |  |  | 21% | 0
|  | sníž. přenesená | 0 |  |  | 15% | 0
|  | nulová | 0 |  |  | 0% | 0
| Cena s DPH |  |  | v | CZK |  | 0
| Projektant |  |  | Zpracovatel
| Datum a podpis: |  | Razítko | Datum a podpis: |  |  | Razítko
| Objednavatel |  |  | Uchazeč
| Datum a podpis: |  | Razítko | Datum a podpis: |  |  | Razítko
REKAPITULACE ČLENĚNÍ SOUPISU PRACÍ
Stavba:
Morava km 137,021 - revitalizace VH uzlu Nedakonice
Objekt:
VRN - Vedlejší rozpočtové náklady
Místo: |  |  | Nedakonice |  |  | Datum: | 11. 3. 2020
Zadavatel: | [5 empty] | Projektant: | AGPOL s.r.o., Jungmannova 153/12, 77900 Olomouc
Uchazeč: |  |  | Vyplň údaj |  |  | Zpracovatel: | AGPOL s.r.o., Jungmannova 153/12, 77900 Olomouc
Kód dílu - Popis | [6 empty] | Cena celkem [CZK]
Náklady ze soupisu prací | [6 empty] | 0 | [12 empty] | -1
| VRN - Vedlejší rozpočtové náklady | [5 empty] | 0
| VRN1 - Průzkumné, geodetické a projektové práce | [5 empty] | 0
| VRN3 - Zařízení staveniště | [5 empty] | 0
| VRN4 - Inženýrská činnost | [5 empty] | 0
| VRN5 - Finanční náklady | [5 empty] | 0
| VRN7 - Provozní vlivy | [5 empty] | 0
| VRN9 - Ostatní náklady | [5 empty] | 0
SOUPIS PRACÍ
Stavba:
Morava km 137,021 - revitalizace VH uzlu Nedakonice
Objekt:
VRN - Vedlejší rozpočtové náklady
Místo: |  |  | Nedakonice |  |  | Datum: | 11. 3. 2020
Zadavatel: | [5 empty] | Projektant: | AGPOL s.r.o., Jungmannova 153/12, 77900 Olomouc
Uchazeč: |  |  | Vyplň údaj |  |  | Zpracovatel: | AGPOL s.r.o., Jungmannova 153/12, 77900 Olomouc
PČ | Typ | Kód | Popis | MJ | Množství | J.cena [CZK] | Cena celkem [CZK] | Cenová soustava |  |  | DPH | J. Nh [h] | Nh celkem [h] | J. hmotnost [t] | Hmotnost celkem [t] | J. suť [t] | Suť Celkem [t]
Náklady soupisu celkem | [6 empty] | 0 | [5 empty] | 0 |  | 0 |  | 0 |  | D | -1 | [10 empty] | 0
| D | VRN | Vedlejší rozpočtové náklady |  |  |  | 0 | [5 empty] | 0 |  | 0 |  | 0 | 5 | D | 0 |  |  |  | ROZPOCET | [6 empty] | 0
| D | VRN1 | Průzkumné, geodetické a projektové práce |  |  |  | 0 | [5 empty] | 0 |  | 0 |  | 0 | 5 | D | 1 |  |  |  | ROZPOCET | [6 empty] | 0
1 | K | 012103000 | Geodetické práce před výstavbou | Kpl | 1 |  | 0 | CS ÚRS 2020 01 |  |  | základní |  | 0 | 0 | 0 | 0 | 0 | 1024 | K | 2 |  |  |  | ROZPOCET | 0 | 0 | 0 | 0 | 0 | 1 | 0 | 1024 | 1219999692
| PP |  | Geodetické práce před výstavbou | [15 empty] | PP | 2
| VV |  | 1 |  | 1 | [13 empty] | VV | 2 | 2 | True | 1 | ROZPOCET
2 | K | 012203000 | Geodetické práce při provádění stavby | Kpl | 1 |  | 0 | CS ÚRS 2020 01 |  |  | základní |  | 0 | 0 | 0 | 0 | 0 | 1024 | K | 2 |  |  |  | ROZPOCET | 0 | 0 | 0 | 0 | 0 | 1 | 0 | 1024 | 1308344289
| PP |  | Geodetické práce při provádění stavby | [15 empty] | PP | 2
| P |  | Poznámka k položce: dokumentace zakrývaných konstrukcí a liniových staveb geodetickým zaměřením v papírové a elektronické podobě. | [15 empty] | P | 2
| VV |  | 1 |  | 1 | [13 empty] | VV | 2 | 2 | True | 1 | ROZPOCET
3 | K | 012303000 | Geodetické práce po výstavbě | Kpl | 1 |  | 0 | CS ÚRS 2020 01 |  |  | základní |  | 0 | 0 | 0 | 0 | 0 | 1024 | K | 2 |  |  |  | ROZPOCET | 0 | 0 | 0 | 0 | 0 | 1 | 0 | 1024 | -1027518040
| PP |  | Geodetické práce po výstavbě | [15 empty] | PP | 2
| VV |  | 1 |  | 1 | [13 empty] | VV | 2 | 2 | True | 1 | ROZPOCET
4 | K | 013254000 | Dokumentace skutečného provedení stavby | Kpl | 1 |  | 0 | CS ÚRS 2020 01 |  |  | základní |  | 0 | 0 | 0 | 0 | 0 | 1024 | K | 2 |  |  |  | ROZPOCET | 0 | 0 | 0 | 0 | 0 | 1 | 0 | 1024 | -777909578
| PP |  | Dokumentace skutečného provedení stavby | [15 empty] | PP | 2
| P |  | Poznámka k položce: Dokumentace skutečného provedení v rozsahu dle platné vyhlášky na dokumentaci staveb v počtu podle SOD a VOP | [15 empty] | P | 2
| VV |  | 1 |  | 1 | [13 empty] | VV | 2 | 2 | True | 1 | ROZPOCET
5 | K | 013254003 | Dokumentace k předání stavby | Kpl | 1 |  | 0 |  |  |  | základní |  | 0 | 0 | 0 | 0 | 0 | 1024 | K | 2 |  |  |  | ROZPOCET | 0 | 0 | 0 | 0 | 0 | 1 | 0 | 1024 | 1447624714
| PP |  | Dokumentace k předání stavby | [15 empty] | PP | 2
| VV |  | 1 |  | 1 | [13 empty] | VV | 2 | 2 | True | 1 | ROZPOCET
6 | K | 013274000 | Pasportizace místní komunikace | Kpl | 1 |  | 0 | CS ÚRS 2020 01 |  |  | základní |  | 0 | 0 | 0 | 0 | 0 | 1024 | K | 2 |  |  |  | ROZPOCET | 0 | 0 | 0 | 0 | 0 | 1 | 0 | 1024 | 1481852581
| PP |  | Pasportizace místní komunikace před zahájením prací | [15 empty] | PP | 2
| VV |  | 1 |  | 1 | [13 empty] | VV | 2 | 2 | True | 1 | ROZPOCET
7 | K | 013294001 | Náklady na monitoring průběhu stavby | Kpl | 1 |  | 0 |  |  |  | základní |  | 0 | 0 | 0 | 0 | 0 | 1024 | K | 2 |  |  |  | ROZPOCET | 0 | 0 | 0 | 0 | 0 | 1 | 0 | 1024 | -153318883
| PP |  | Náklady na monitoring průběhu stavby | [15 empty] | PP | 2
| P |  | Poznámka k položce: Fotografie nebo videozáznamy zakrývaných konstrukcí a jiných skutečností rozhodných např. pro vícepráce a méněpráce
| VV |  | 1 |  | 1 | [13 empty] | VV | 2 | 2 | True | 1 | ROZPOCET
8 | K | 013294002 | Náklady na zpracování a vedení plánu KZP | Kpl | 1 |  | 0 |  |  |  | základní |  | 0 | 0 | 0 | 0 | 0 | 1024 | K | 2 |  |  |  | ROZPOCET | 0 | 0 | 0 | 0 | 0 | 1 | 0 | 1024 | -1718704550
| PP |  | Náklady na zpracování a vedení plánu KZP | [15 empty] | PP | 2
| VV |  | 1 |  | 1 | [13 empty] | VV | 2 | 2 | True | 1 | ROZPOCET
9 | K | 01220100R | Vytýčení inženýrských sítí | Kpl | 1 |  | 0 |  |  |  | základní |  | 0 | 0 | 0 | 0 | 0 | 1024 | K | 2 |  |  |  | ROZPOCET | 0 | 0 | 0 | 0 | 0 | 1 | 0 | 1024 | -2008118490
| PP |  | Vytýčení inženýrských sítí | [15 empty] | PP | 2
| P |  | Poznámka k položce: Vytýčení inženýrských sítí dotčených nebo souvisejících se stavbou před nebo v průběhu stavby | [15 empty] | P | 2
| VV |  | 1 |  | 1 | [13 empty] | VV | 2 | 2 | True | 1 | ROZPOCET
10 | K | 013294000 | Dílenská dokumentace pro stavidla | Kpl | 1 |  | 0 | CS ÚRS 2020 01 |  |  | základní |  | 0 | 0 | 0 | 0 | 0 | 1024 | K | 2 |  |  |  | ROZPOCET | 0 | 0 | 0 | 0 | 0 | 1 | 0 | 1024 | -1183251138
| PP |  | Dílenská dokumentace pro stavidla | [15 empty] | PP | 2
| VV |  | 1 |  | 1 | [13 empty] | VV | 2 | 2 | True | 1 | ROZPOCET
11 | K | 013295000 | Aktualizace hydrogeologického posudku pro snížení vody | Kpl | 1 |  | 0 |  |  |  | základní |  | 0 | 0 | 0 | 0 | 0 | 1024 | K | 2 |  |  |  | ROZPOCET | 0 | 0 | 0 | 0 | 0 | 1 | 0 | 1024 | 1848805763
| PP |  | Aktualizace hydrogeologického posudku pro snížení vody | [15 empty] | PP | 2
| VV |  | 1 |  | 1 | [13 empty] | VV | 2 | 2 | True | 1 | ROZPOCET
| D | VRN3 | Zařízení staveniště |  |  |  | 0 | [5 empty] | 0 |  | 0 |  | 0 | 5 | D | 1 |  |  |  | ROZPOCET | [6 empty] | 0
12 | K | 030001001 | Náklady na zřízení staveniště v souladu s ZOV | Kpl | 1 |  | 0 |  |  |  | základní |  | 0 | 0 | 0 | 0 | 0 | 1024 | K | 2 |  |  |  | ROZPOCET | 0 | 0 | 0 | 0 | 0 | 1 | 0 | 1024 | 48723641
| PP |  | Náklady na zřízení staveniště v souladu s ZOV | [15 empty] | PP | 2
| P |  | Poznámka k položce: Náklady na dokumentaci ZS, příprava pro území pro ZS včetně odstranění materiálů a konstrukcí, vybudování odběrných míst, zřízení přípojek energií, vlastní vybudování objektů ZS a provizorních komunikací. | [15 empty] | P | 2
| VV |  | 1 |  | 1 | [13 empty] | VV | 2 | 2 | True | 1 | ROZPOCET
13 | K | 030001002 | Náklady na provoz a údržbu zařízení staveniště | Kpl | 1 |  | 0 |  |  |  | základní |  | 0 | 0 | 0 | 0 | 0 | 1024 | K | 2 |  |  |  | ROZPOCET | 0 | 0 | 0 | 0 | 0 | 1 | 0 | 1024 | 482683609
| PP |  | Náklady na provoz a údržbu zařízení staveniště | [15 empty] | PP | 2
| P |  | Poznámka k položce: Náklady na vybavení objektů, náklady na energie, úklid, údržbu, osvětlení, oplocení, opravy na objektech ZS, čištění ploch, zabezpečení staveniště. | [15 empty] | P | 2
| VV |  | 1 |  | 1 | [13 empty] | VV | 2 | 2 | True | 1 | ROZPOCET
14 | K | 034303000 | Dopravní značení na staveništi | Kpl | 1 |  | 0 | CS ÚRS 2020 01 |  |  | základní |  | 0 | 0 | 0 | 0 | 0 | 1024 | K | 2 |  |  |  | ROZPOCET | 0 | 0 | 0 | 0 | 0 | 1 | 0 | 1024 | 1842561398
| PP |  | Dopravní značení na staveništi | [15 empty] | PP | 2
| VV |  | 1 |  | 1 | [13 empty] | VV | 2 | 2 | True | 1 | ROZPOCET
15 | K | 039002003 | Zrušení zařízení staveniště | Kpl | 1 |  | 0 | CS ÚRS 2020 01 |  |  | základní |  | 0 | 0 | 0 | 0 | 0 | 1024 | K | 2 |  |  |  | ROZPOCET | 0 | 0 | 0 | 0 | 0 | 1 | 0 | 1024 | 1864310936
| PP |  | Zrušení zařízení staveniště | [15 empty] | PP | 2
| P |  | Poznámka k položce: odstranění objektu ZS včetně přípojek a jejich odvozu, uvedení pozemku do původního stavu včetně nákladů s tím spojených | [15 empty] | P | 2
| VV |  | 1 |  | 1 | [13 empty] | VV | 2 | 2 | True | 1 | ROZPOCET
16 | K | 039203001 | Úprava výtluků a uvedení příjezdových komunikací do původního stavu | m2 | 1550 |  | 0 |  |  |  | základní |  | 0 | 0 | 0 | 0 | 0 | 1024 | K | 2 |  |  |  | ROZPOCET | 0 | 0 | 0 | 0 | 0 | 1 | 0 | 1024 | -1794854112
| PP |  | Úprava výtluků a uvedení příjezdových komunikací do původního stavu | [15 empty] | PP | 2
| VV |  | 1550 |  | 1550 | [13 empty] | VV | 2 | 2 | True | 0 | ROZPOCET
| VV |  | Součet |  | 1550 | [13 empty] | VV | 2 | 4 | True | 1 | ROZPOCET
17 | K | 039203002 | Zpevnění manipulačních pruhů betonovými panely | m2 | 3040 |  | 0 |  |  |  | základní |  | 0 | 0 | 0 | 0 | 0 | 1024 | K | 2 |  |  |  | ROZPOCET | 0 | 0 | 0 | 0 | 0 | 1 | 0 | 1024 | 1321598519
| PP |  | Zpevnění manipulačních pruhů betonovými panely | [15 empty] | PP | 2
| P |  | Poznámka k položce: Součástí položky je zřízení ploch z ŽB panelů se štěrkopískovým ložem, obratovost dodávky panelů je přepodkládána 50%, s následným odstraněním a odvozem na stavební dvůr nebo k dalšímu užití. | [15 empty] | P | 2
| VV |  | 3040 |  | 3040 | [13 empty] | VV | 2 | 2 | True | 0 | ROZPOCET
| VV |  | Součet |  | 3040 | [13 empty] | VV | 2 | 4 | True | 1 | ROZPOCET
| D | VRN4 | Inženýrská činnost |  |  |  | 0 | [5 empty] | 0 |  | 0 |  | 0 | 5 | D | 1 |  |  |  | ROZPOCET | [6 empty] | 0
18 | K | 04140300R | Náklady na zajištění kolektivní bezpečnosti osob | Kpl | 1 |  | 0 |  |  |  | základní |  | 0 | 0 | 0 | 0 | 0 | 1024 | K | 2 |  |  |  | ROZPOCET | 0 | 0 | 0 | 0 | 0 | 1 | 0 | 1024 | 767350818
| PP |  | Náklady zhotovitele na zajištění kolektivní bezpečnosti osob pohybujících se po staveništi | [15 empty] | PP | 2
| P |  | Poznámka k položce: Náklady na zbudování, údržbu a zrušení: - zabezpečení okrajů konstrukcí proti pádu osob - komunikací pro pohyb osob ve staveništi - přechodů přes výkopy - a další prvky kolektivní ochrany osob, pokud nejsou jinde uvedeny | [15 empty] | P | 2
| VV |  | 1 |  | 1 | [13 empty] | VV | 2 | 2 | True | 1 | ROZPOCET
19 | K | 041903001 | Ekologický dozor | Kpl | 1 |  | 0 |  |  |  | základní |  | 0 | 0 | 0 | 0 | 0 | 1024 | K | 2 |  |  |  | ROZPOCET | 0 | 0 | 0 | 0 | 0 | 1 | 0 | 1024 | 2072683301
| PP |  | Ekologický dozor | [15 empty] | PP | 2
| VV |  | 1 |  | 1 | [13 empty] | VV | 2 | 2 | True | 1 | ROZPOCET
20 | K | 041903002 | Geotechnický dozor | Kpl | 1 |  | 0 |  |  |  | základní |  | 0 | 0 | 0 | 0 | 0 | 1024 | K | 2 |  |  |  | ROZPOCET | 0 | 0 | 0 | 0 | 0 | 1 | 0 | 1024 | 463602508
| PP |  | Geotechnický dozor | [15 empty] | PP | 2
| VV |  | 1 |  | 1 | [13 empty] | VV | 2 | 2 | True | 1 | ROZPOCET
21 | K | 042503000 | Plán BOZP na staveništi | Kpl | 1 |  | 0 | CS ÚRS 2020 01 |  |  | základní |  | 0 | 0 | 0 | 0 | 0 | 1024 | K | 2 |  |  |  | ROZPOCET | 0 | 0 | 0 | 0 | 0 | 1 | 0 | 1024 | -2005208828
| PP |  | Plán BOZP na staveništi | [15 empty] | PP | 2
| VV |  | 1 |  | 1 | [13 empty] | VV | 2 | 2 | True | 1 | ROZPOCET
22 | K | 045203000 | Kompletační činnost | Kpl | 1 |  | 0 | CS ÚRS 2020 01 |  |  | základní |  | 0 | 0 | 0 | 0 | 0 | 1024 | K | 2 |  |  |  | ROZPOCET | 0 | 0 | 0 | 0 | 0 | 1 | 0 | 1024 | -264008258
| PP |  | Kompletační činnost | [15 empty] | PP | 2
| VV |  | 1 |  | 1 | [13 empty] | VV | 2 | 2 | True | 1 | ROZPOCET
23 | K | 049103000 | Náklady vzniklé v souvislosti s realizací stavby | Kpl | 1 |  | 0 | CS ÚRS 2020 01 |  |  | základní |  | 0 | 0 | 0 | 0 | 0 | 1024 | K | 2 |  |  |  | ROZPOCET | 0 | 0 | 0 | 0 | 0 | 1 | 0 | 1024 | 277236835
| PP |  | Náklady vzniklé v souvislosti s realizací stavby | [15 empty] | PP | 2
| P |  | Poznámka k položce: Jedná se o náklady na činnosti, která nejsou uvedeny v ostatních položkách VV, např.: - Předložení plánu kontrolních prohlídek provádění díla, - Aktualizace harmonogramu stavby - Zpracování geometrických plánů - Prokázání dosažení předepsané kvality a technických parametrů díla a další úkony spojené s realizací díla
| VV |  | 1 |  | 1 | [13 empty] | VV | 2 | 2 | True | 1 | ROZPOCET
24 | K | 049103001 | Náklady na inženýrskou činnost zhotovitele vzniklou v souvislosti a srealizací stavby | Kpl | 1 |  | 0 |  |  |  | základní |  | 0 | 0 | 0 | 0 | 0 | 1024 | K | 2 |  |  |  | ROZPOCET | 0 | 0 | 0 | 0 | 0 | 1 | 0 | 1024 | 108739602
| PP |  | Náklady na inženýrskou činnost zhotovitele vzniklou v souvislosti a srealizací stavby | [15 empty] | PP | 2
| P |  | Poznámka k položce: - vypracování a schválení povodňového a havarijního plánu, - Zajištění potřebných záborů ploch -Zajištění potřebných nebo správními orgány či obecně závaznými normami stanovených a požadovaných opatření či rozhodnutí nutných k provedení díla a další úkony inženýrské činnosti spojené s realizací díla
| VV |  | 1 |  | 1 | [13 empty] | VV | 2 | 2 | True | 1 | ROZPOCET
| D | VRN5 | Finanční náklady |  |  |  | 0 | [5 empty] | 0 |  | 0 |  | 0 | 5 | D | 1 |  |  |  | ROZPOCET | [6 empty] | 0
25 | K | 051103000 | Pojištění proti vlivu vyšší moci | Kpl | 0 |  | 0 | CS ÚRS 2020 01 |  |  | základní |  | 0 | 0 | 0 | 0 | 0 | 1024 | K | 2 |  |  |  | ROZPOCET | 0 | 0 | 0 | 0 | 0 | 1 | 0 | 1024 | 1334663691
| PP |  | Finanční náklady pojistné pojištění proti vlivu vyšší moci | [15 empty] | PP | 2
| VV |  | 1 | [15 empty] | VV | 2 | 2 | True | 1 | ROZPOCET
| D | VRN7 | Provozní vlivy |  |  |  | 0 | [5 empty] | 0 |  | 0 |  | 0 | 5 | D | 1 |  |  |  | ROZPOCET | [6 empty] | 0
26 | K | 070001000 | Provozní vlivy | Kpl | 1 |  | 0 | CS ÚRS 2020 01 |  |  | základní |  | 0 | 0 | 0 | 0 | 0 | 1024 | K | 2 |  |  |  | ROZPOCET | 0 | 0 | 0 | 0 | 0 | 1 | 0 | 1024 | 772520920
| PP |  | Provozní vlivy | [15 empty] | PP | 2
| P |  | Poznámka k položce: Položka zahrnuje případné použití nezvyklých či komplikovanějších technologií nebo stavebních strojů. Především se jedná o zemní práce v souvisloti s SO 01.2 a 02.1.5, kde by dle potřeby došlo k použití lehčí stavební mechanizace nebo případně ručních prací či přesunů, s ohledem na dopady na krajinu v dané lokalitě. | [15 empty] | P | 2
| VV |  | 1 |  | 1 | [13 empty] | VV | 2 | 2 | True | 1 | ROZPOCET
27 | K | 071203000 | Provoz investora, třetích osob | Kpl | 1 |  | 0 | CS ÚRS 2020 01 |  |  | základní |  | 0 | 0 | 0 | 0 | 0 | 1024 | K | 2 |  |  |  | ROZPOCET | 0 | 0 | 0 | 0 | 0 | 1 | 0 | 1024 | 1309947163
| PP |  | Provoz investora, třetích osob | [15 empty] | PP | 2
| P |  | Poznámka k položce: - umožnění přístupu a nutné manipulace na objektu jezu Nedakonice -Kancelář pro TDS, výrobní výbory a kontrolní dny pro 10-12 osob, cca 36m2 s vybavením základním nábytkem, tj. příslušný počet stolů a židlí a připojení k el. energii., zajištění přístupu k sociálnímu zařízení. Kancelář bude uzamykatelná
| VV |  | 1 |  | 1 | [13 empty] | VV | 2 | 2 | True | 1 | ROZPOCET
| D | VRN9 | Ostatní náklady |  |  |  | 0 | [5 empty] | 0 |  | 0 |  | 0 | 5 | D | 1 |  |  |  | ROZPOCET | [6 empty] | 0
28 | K | 091003001 | Ostatní náklady vyplývající ze znění SOD a VOP | Kpl | 1 |  | 0 |  |  |  | základní |  | 0 | 0 | 0 | 0 | 0 | 1024 | K | 2 |  |  |  | ROZPOCET | 0 | 0 | 0 | 0 | 0 | 1 | 0 | 1024 | -736241936
| PP |  | Ostatní náklady bez rozlišení | [15 empty] | PP | 2
| P |  | Poznámka k položce: Položka obsahuje ostatní náklady, vyplývající ze znění SoD a VOP, např.: -Náklady na zřízení bankovních záruk - Náklady spojené s vypracováním technologických postupů - Náklady na vypracování ohlášení změn a změnových listů - Náklady spojené s předáním díla, atd.
| VV |  | 1 |  | 1 | [13 empty] | VV | 2 | 2 | True | 1 | ROZPOCET
29 | K | 091003002 | Náklady na publicitu - informační tabule | Kpl | 1 |  | 0 |  |  |  | základní |  | 0 | 0 | 0 | 0 | 0 | 1024 | K | 2 |  |  |  | ROZPOCET | 0 | 0 | 0 | 0 | 0 | 1 | 0 | 1024 | 1742126237
| PP |  | Náklady na publicitu - informační tabule | [15 empty] | PP | 2
| VV |  | 1 |  | 1 | [13 empty] | VV | 2 | 2 | True | 1 | ROZPOCET
30 | K | 09150301R | Náklady na vyhotovení fotodokumentace | Kpl | 1 |  | 0 |  |  |  | základní |  | 0 | 0 | 0 | 0 | 0 | 1024 | K | 2 |  |  |  | ROZPOCET | 0 | 0 | 0 | 0 | 0 | 1 | 0 | 1024 | -1847143401
| PP |  | Náklady na vyhotovení fotodokumentace před stavbou, při stavbě a po ukončení stavby. | [15 empty] | PP | 2
| VV |  | 1 |  | 1 | [13 empty] | VV | 2 | 2 | True | 1 | ROZPOCET
31 | K | 09150330R | Náklady na provedení zkoušek, revizí a měření | Kpl | 1 |  | 0 |  |  |  | základní |  | 0 | 0 | 0 | 0 | 0 | 1024 | K | 2 |  |  |  | ROZPOCET | 0 | 0 | 0 | 0 | 0 | 1 | 0 | 1024 | 1221789003
| PP |  | Náklady na provedení zkoušek, revizí a měření | [15 empty] | PP | 2
| P |  | Poznámka k položce: Náklady na provedení zkoušek, revizí a měření, které jsou vyžadovány v technických normách a dalších předpisech ve vztahu k prováděným pracím, dodávkám a službám a jejichž počet a druh by měl být specifikovaný v dokumentu KZP vyhotoveným zohotovitelem. Položka zahrnuje také zkoušky na odebraných vzorcích vody a provedení monitoringu účinnosti rybího přechodu. | [15 empty] | P | 2
| VV |  | 1 |  | 1 | [13 empty] | VV | 2 | 2 | True | 1 | ROZPOCET
32 | K | 09150600R | Náklady na instalaci dočasného billboardu o velikosti 5100x2400mm | Kpl | 1 |  | 0 |  |  |  | základní |  | 0 | 0 | 0 | 0 | 0 | 1024 | K | 2 |  |  |  | ROZPOCET | 0 | 0 | 0 | 0 | 0 | 1 | 0 | 1024 | -695592699
| PP |  | Náklady na instalaci dočasného billboardu o velikosti 5100x2400mm. Billboard je vyroben z "vozové" plachty s oky. Dočasný billboard bude dodán investorem. | [15 empty] | PP | 2
| VV |  | 1 |  | 1 | [13 empty] | VV | 2 | 2 | True | 1 | ROZPOCET
33 | K | 09150601R | Náklady na instalaci stálé pamětní tabule o rozměrech 300x400mm | Kpl | 1 |  | 0 |  |  |  | základní |  | 0 | 0 | 0 | 0 | 0 | 1024 | K | 2 |  |  |  | ROZPOCET | 0 | 0 | 0 | 0 | 0 | 1 | 0 | 1024 | 1397099850
| PP |  | Náklady na instalaci stálé pamětní tabule o rozměrech 300x400mm Stálá pamětní deska bude dodána investorem | [15 empty] | PP | 2
| VV |  | 1 |  | 1 | [13 empty] | VV | 2 | 2 | True | 1 | ROZPOCET
34 | K | 09150602 | Dodávka a montáž lomového kamene pro osazení trvalé pamětní desky | Kpl | 1 |  | 0 |  |  |  | základní |  | 0 | 0 | 0 | 0 | 0 | 1024 | K | 2 |  |  |  | ROZPOCET | 0 | 0 | 0 | 0 | 0 | 1 | 0 | 1024 | 1431087687
| PP |  | Dodávka a montáž lomového kamene pro osazení trvalé pamětní desky | [15 empty] | PP | 2
| VV |  | 1 |  | 1 | [13 empty] | VV | 2 | 2 | True | 1 | ROZPOCET