## List1
MVE Hořín - IG HG průzkum, DSP, DVZ
| Soupis prací |  |  |  | cena v Kč bez DPH
Název zhotovitele:
A | IG a HG průzkum - Inženýrskogeologický a hydrogeologický průzkum
v rozsahu dle níže uvedené specifikace
| Celkem cena části A |  |  |  | 0
B | DSP - dokumentace pro stavební povolení a související činnosti
1 | Zpracování projektové dokumentace ( v rozsah dle přílohy č. 5 k vyhlášce č. 499/2006 Sb., některé části PD se oceňují níže samostatně ) formou modelu BIM (požadavky na BIM uvedeny v zadávacíchacích podmínkách) |  |  |  | 0
2 | Zpracování výpočetního modelu proudění na nátoku a výtoku MVE, stanovení příčných rychlostí proudění a vlivu na plavidla. |  |  |  | 0
3 | Situační výkres organizace výstavby se zakreslením hranic staveniště ve vazbě na pohyb mechanizace a plavidel při výstavbě, příjezdových tras na staveniště, deponií, zařízení staveniště. |  |  |  | 0
4 | Projekt dopravně inženýrských opatření – bude řešit DIO na dopravních trasách na staveniště a blízkosti staveniště pro všechny fáze výstavby. |  |  |  | 0
5 | Orientační náklady stavby zpracované jako ocenění agregovaného položkového soupisu prací a dodávek zpracovaného na základě dokumentace pro stavební povolení stavby (v členění po stavebních objektech a provozních souborech pro rozhodující objemy a druhy prací), |  |  |  | 0
6 | Zpracování fotorealistické vizualizace stavby ve 3D pro prezentaci stavby (dopracování z modelu BIM) |  |  |  | 0
7 | Zpracování a projednání Povodňového plánu stavby |  |  |  | 0
8 | Zpracování a projednání Plánu havarijních opatření na staveništi |  |  |  | 0
9 | Inženýrská činnost pro zajištění stavebních povolení pro stavební objekty dle části díla B bude zahrnovat zejména projednání projektové dokumentace DSP s dotčenými orgány a organizacemi, vypracování kompletní žádosti (případně žádostí) o stavební povolení vč. všech příloh |  |  |  | 0
10 | Organizace a vedení výrobních výborů při zpracování DSP v sídle objednatele nebo na místě stavby |  |  |  | 0
11 | Ostatní práce nutné ke splnění požadavků zadávací dokumentace |  |  |  | 0
| Celkem cena části B |  |  |  | 0
C | DVZ - dokumentace pro výběr zhotovitele a související činnosti
1 | Zpracování projektové dokumentace DVZ (dopracování DSP do podrobnosti nutné pro zpracování položkového soupisu prací a dodávek) formou modelu BIM (požadavky na BIM uvedeny v zadávacíchacích podmínkách) |  |  |  | 0
2 | Zpracování technické specifikace prací a dodávek |  |  |  | 0
3 | Zpracování garantovaných parametrů a dalších požadavků objednatele na funkci a výkon technologie |  |  |  | 0
4 | Zpracování oceněného a neoceněného položkového soupis prací a dodávek s výkazem výměr, pro stavební část v členění dle ceníků URS, pro technologickou část v podrobnosti agregovaných položek (vč. specifikace materiálů nebo doplnění odkazů na Technickou specifikaci prací a dodávek, v neoceněné verzi bude sloužit jako požadavky objednatele na kvalitativní provedení díla) |  |  |  | 0
5 | Zpracování soupisu prací a dodávek pro vyplnění uchazečem s agregovanými položkami (částmi díla), agregace dle požadavku objednatele |  |  |  | 0
6 | Zpracování harmonogramu prací pro všechny stavební objekty a provozní soubory s vyznačením vazeb pro hlavní druhy a objemy prací a s vyznačením kritické cesty (v SW MS Project) |  |  |  | 0
7 | Organizace a vedení výrobních výborů při zpracování DVZ v sídle objednatele nebo na místě stavby |  |  |  | 0
8 | Ostatní práce nutné ke splnění požadavků zadávací dokumentace |  |  |  | 0
| Celkem cena části C |  |  |  | 0
| CELKOVÁ NABÍDKOVÁ CENA (A+B+C) |  |  |  | 0
Specifikace části A - IG HG průzkumu
Pol. | Činnost | Jednotka | Počet jedn. | Kč/jedn. | Celkem Kč
Přípravné práce
1 | Rekognoskace terénu, vytyčení vrtů - geodetické práce | kpl | 1 | 0 | 0
2 | Studium archivních materiálů | kpl | 1 | 0 | 0
3 | Vytýčení inž. sítí | kpl | 1 | 0 | 0
Technické práce
4 | Jádrový hydrovrt vč.vystrojení: 1 ks á 15 m pro hydrodyn. zkoušky | m | 15 | 0 | 0
5 | Zajištění pontonu pro vrtání z vodní hladiny | kpl | 1 | 0 | 0
6 | Jádrové vrty vč. propažování: vrtání z pontonu 5 ks hl. max.14 m (podle geologických podmínek) pro ověření geologického profilu(mocnost kvarterních zemin, povrch jílovce) | m | 70 | 0 | 0
7 | Jádrové vrty vč. propažování: vrtání ze břehu 4 ks hl. 14m a 3 ks 23m (hlubší vrty v prostoru MVE) pro ověření geologického profilu(mocnost kvarterních zemin, povrch jílovce) | m | 125 | 0 | 0
8 | Doprava vrtné soupravy a nákladního auta | kpl | 1 | 0 | 0
9 | Těžká dynamická penetrace - 4 ks, 4 x 12m | m | 48 | 0 | 0
10 | Přeprava penetrační soupravy | kpl | 1 | 0 | 0
Geologické práce
11 | Sled průzkumných prací na lokalitě, dokumentace vrtů geologem | kpl | 1 | 0 | 0
12 | Odběr vzorků zemin z jádrových vrtů - poloporušené - a odvoz vzorků do laboratoře | ks | 25 | 0 | 0
13 | Odběr vzorků hornin z jádrových vrtů a odvoz vzorků do laboratoře | ks | 9 | 0 | 0
14 | Odběr vzorků podzemní (2x) a povrchové (1x) vody a odvoz do laboratoře | ks | 3 | 0 | 0
Laboratorní zkoušky mechaniky zemin/hornin
15 | Klasifikační rozbor zemin | sada | 25 | 0 | 0
16 | Horniny - pevnost v prostém tlaku | ks | 10 | 0 | 0
17 | Fyzikálně chemický rozbor vody | ks | 3 | 0 | 0
Terénní práce
18 | Hydrodynamická zkouška v hydrovrtu (čerpací a stoupací) o délce 24 hod. | ks | 1 | 0 | 0
Modelování
19 | Vykreslení izolinií - povrch předkvarterních hornin, hydroizohypsy, geologické řezy | kpl | 1 | 0 | 0
Sled a řízení prací, vyhodnocovací práce
20 | Zaměření vrtů + úroveň hladiny v řece, zaměření povrchu v liniích řezů (geodeticky nebo GPS) | kpl | 1 | 0 | 0
21 | Reprodukční a digitalizační práce | kpl | 1 | 0 | 0
22 | Vyhodnocení výsledků, vypracování závěrečné zprávy, vč. projednání závěrů s objednatelem | kpl | 1 | 0 | 0
| CELKEM část A Kč BEZ DPH |  |  |  | 0