## Celkova_cena
Celkové ceny HW
Typ NGFW/UTM | Cena za ks bez DPH | Počet ks | Cena bez DPH
Typ A |  | 54 | 0
Typ B |  | 5 | 0
Typ C |  | 4 | 0
Celková cena za HW bez DPH s 1letou podporou |  |  | 0

## Min_pozadavky_NGFW_UTM_Typ_A
Příloha č. 1
Požadované minimální parametry NGFW/UTM platformy - Typ A
Zhotovitel vyplní pouze žlutě označené pole.
Parametr | Požadované parametry | Nabídnutý parametr
NGFW/UTM platforma | Název/Typ
Konstrukční provedení zařízení | Samostatná hardware appliance
Počet managemet rozhraní | Minimálně 1x konzole port (RJ45)
Počet fyzických síťových rozhraní | Minimálně 5x 1GE RJ45
Celková propustnost firewall | Minimálně 5 Gbps (měřeno na UDP paketech o velikosti 64 B)
Latence firewallu | Maximálně 4 mikrosekundy (měřeno na malých UDP paketech 64B)
Počet nově navázaných TCP spojení (setup-rate) | Minimálně 35000 za sekundu
Počet firewall pravidel | Minimálně 5000
FW pravidla v tzv. NGFW/UTM režimu tzn. definice pravidla dle typu aplikace (nikoliv pouze dle TCP/UDP portu zdroje/cíle) | ANO
Celkový počet souběžných TCP spojení firewallu | Minimálně 700 tisíc
Propustnost IPsec VPN (AES256) | Minimálně 4,4 Gbps
Počet IPsec tunelů typu site-to-site | Minimálně 200
Počet klientských IPsec VPN tunelů | Minimálně 250
VPN klient (Client Full VPN Remote Access SSL/TLS) | Minimálně pro OS Windows a MacOS bez licencování na počet uživatelů, nebo neomezená licence
Dvoufaktorová autentizace VPN klienta založená na PKI | ANO, Client Full VPN Remote Access SSL/TLS musí umožnit dvoufaktorovou autentizaci s využitím počítačového certifikátu z Local Machine Certificate Stores (ne uživatelského certifikátu) a toto musí být provedeno v uživatelském kontextu na klientském PC (zařízení), tzn. sestavení SSL/TLS VPN spojení musí být realizováno bez nutnosti administrátorských oprávnění na klientském PC s využitím certifikátu počítače (zařízení)
SSL VPN Remote Access | ANO
Propustnost SSL VPN | Minimálně 490 Mbps
SSL VPN - podpora klientského a portálového režimu | ANO
Počet současně navázaných SSL VPN tunelů | Minimálně 200
Propustnost SSL inspekce | Minimálně 310 Mbps
Podpora VLAN | ANO
Podpora IPv6 | ANO
Podpora směrování | Statické IPv4 a IPv6, policy-based routing
Dynamický routing | Minimálně - RIPv2, OSPFv2, BGP
Funkcionalita traffic shapingu | ANO
Funkcionalita Linkového balanceru | ANO
Aplikační kontrola - propustnost | Minimálně 990 Mbps
Aplikační kontrola - aktualizace | Výrobcem automaticky aktualizované signatury známých aplikací
Aplikační kontrola - Počet podporovaných aplikací | Minimálně 2000 a toto ověřitelné v dostupné databázi rozpoznávaných aplikací
Aplikační kontrola - Možnost dopisování signatur nebo vytvoření vlastních | ANO
Aplikační kontrola - reakce na detekci | Minimálně povolit, monitorovat, blokovat
IPS/IDS - propustnost | Minimálně 1 Gbps
IPS/IDS - aktualizace | Výrobcem automaticky aktualizované signatury - LICENCE NEJSOU SOUČÁTÍ DODÁVKY
IPS/IDS - počet signatur (rozpoznávaných hrozeb) | Minimálně 5000
IPS/IDS - Možnost vytváření vlastních signatur | ANO
Ochrana před škodlivým kódem - malware, trojské koně apod.(AV kontrola) | ANO, proxy a flow režim - LICENCE NEJSOU SOUČÁTÍ DODÁVKY
AV kontrola - aktualizace | Výrobcem automaticky aktualizované signatury - LICENCE NEJSOU SOUČÁTÍ DODÁVKY
AV kontrola - rozšíření o sandbox techniku dodávanou formou služby výrobce | ANO - LICENCE NEJSOU SOUČÁTÍ DODÁVKY
AV kontrola - možnost rozšíření o sandbox techniku formou lokální appliance | ANO
Výrobcem deklarovaná propustnost AV kontroly v kombinaci s IPS a Aplikační kontrolou | Minimálně 600 Mbps
Podpora funkce explicit proxy | ANO
Ochrana proti aktivitě botnetů (Reputace IP adres, DNS a URL záznamů, blokování komunikace na IP adresy řídících center botnetů) | ANO - LICENCE NEJSOU SOUČÁTÍ DODÁVKY
Detekce identity | Možnost definovat pravidla na skupinu uživatelů, skupinu zařízení a na jednotlivé uživatele i zařízení
Ověření uživatele | Minimálně - funkce SSO (single sign-on) proti MS Active Directory, tzn. transparentní ověřování uživatelů pomocí domény MS Active Directory
Podporované adresářové a autentizační služby | Minimálně - MS Active Directory, LDAPS, RADIUS
Integrovaná dvoufaktorová autentizace | ANO
Podpora izolovaných virtuálních kontextů (virtualizace NGFW na daném HW) | ANO, minimálně 10 kontextů
Každý virtuální kontext jako plnohodnotné řešení (oddělené GUI, admin. účty apod.) | ANO
Správa NGFW/UTM | Minimálně lokální GUI a CLI bez nutnosti instalovat klienta na management stanici
Podpora SNMP, včetně MIB souboru dodávaného výrobcem | ANO
Podpora 4G/LTE USB modemu | ANO
Podpora otevřeného API (integrace funkcí do management infrastruktury) | ANO
Certifikace ICSA Labs minimálně pro Firewall, IPSec VPN, IPS, Antivirus, SSL VPN | ANO
Výrobce dodávaného řešení musí poskytovat funkčně stejné řešení NGFW také jako virtuální appliance pro prostředí VMware a Hyper-V (není předmětem dodávky), obě platformy NGFW (fyzická a virtuální) musí být možné spravovat z jedné appliance (fyzické nebo virtuální) stejného výrobce | ANO
Plná integrace s již implementovaným a provozovaným řešením zajišťujícím analýzu a korelaci bezpečnostních událostí/logů z NGFW/UTM platforem v reálném čase (log management FortiAnalyzer) pro zajištěni kontinuální analýzy a korelace bezpečnostních událostí/logů včetně telemetrických údajů z NGFW/UTM platformy | ANO
Obousměrná výměna dat mezi již implementovaným a provozovaným řešením zajišťujícím analýzu a korelaci bezpečnostních událostí/logů z NGFW/UTM platforem (log management FortiAnalyzer), tzn. předávání údajů do log managementu a zároveň jejich zpětné zobrazení přímo v management rozraní NGFW/UTM. | ANO
Plná kompatibilita na úrovni již implementovaného SD-WAN řešení založeného na platformě Fotigate. | ANO
Záruka a podpora na HW a SW | Po dobu 1 roku bezplatný záruční servis, zahrnující zajištění funkčnosti tzn. zprovoznění/dodání reklamované komponenty do následujícího dne od nahlášení (Next Day Delivery) a po dobu 1 roku zajištění servisní podpory v režimu 7 dní v týdnu po dobu 24 hodin, tj. servis 24x7 + SW podpora. Po dobu 1 roku bude zajištěna možnost bezplatné pravidelné aktualizace softwaru dodaného zařízení, konkrétně pravidelná (minimálně jednou za 24 hodin) aktualizace aplikační kontroly.

## Min_pozadavky_NGFW_UTM_Typ_B
Příloha č. 1
Požadované minimální parametry NGFW/UTM platformy - Typ B
Zhotovitel vyplní pouze žlutě označené pole.
Parametr | Požadované parametry | Nabídnutý parametr
NGFW/UTM platforma | Název/Typ
Konstrukční provedení zařízení | Samostatná hardware appliance
Počet managemet rozhraní | Minimálně 1x konzole port (RJ45)
Počet fyzických síťových rozhraní | Minimálně 10x 1GE RJ45
Celková propustnost firewall | Minimálně 6 Gbps (měřeno na UDP paketech o velikosti 64 B)
Latence firewallu | Maximálně 4 mikrosekundy (měřeno na malých UDP paketech 64B)
Počet nově navázaných TCP spojení (setup-rate) | Minimálně 35000 za sekundu
Počet firewall pravidel | Minimálně 5000
FW pravidla v tzv. NGFW/UTM režimu tzn. definice pravidla dle typu aplikace (nikoliv pouze dle TCP/UDP portu zdroje/cíle) | ANO
Celkový počet souběžných TCP spojení firewallu | Minimálně 700 tisíc
Propustnost IPsec VPN (AES256) | Minimálně 6,5 Gbps
Počet IPsec tunelů typu site-to-site | Minimálně 200
Počet klientských IPsec VPN tunelů | Minimálně 500
VPN klient (Client Full VPN Remote Access SSL/TLS) | Minimálně pro OS Windows a MacOS bez licencování na počet uživatelů, nebo neomezená licence
Dvoufaktorová autentizace VPN klienta založená na PKI | ANO, Client Full VPN Remote Access SSL/TLS musí umožnit dvoufaktorovou autentizaci s využitím počítačového certifikátu z Local Machine Certificate Stores (ne uživatelského certifikátu) a toto musí být provedeno v uživatelském kontextu na klientském PC (zařízení), tzn. sestavení SSL/TLS VPN spojení musí být realizováno bez nutnosti administrátorských oprávnění na klientském PC s využitím certifikátu počítače (zařízení)
SSL VPN Remote Access | ANO
Propustnost SSL VPN | Minimálně 900 Mbps
SSL VPN - podpora klientského a portálového režimu | ANO
Počet současně navázaných SSL VPN tunelů | Minimálně 200
Propustnost SSL inspekce | Minimálně 630 Mbps
Podpora VLAN | ANO
Podpora IPv6 | ANO
Podpora směrování | Statické IPv4 a IPv6, policy-based routing
Dynamický routing | Minimálně - RIPv2, OSPFv2, BGP
Funkcionalita traffic shapingu | ANO
Funkcionalita Linkového balanceru | ANO
Aplikační kontrola - propustnost | Minimálně 1,8 Gbps
Aplikační kontrola - aktualizace | Výrobcem automaticky aktualizované signatury známých aplikací
Aplikační kontrola - Počet podporovaných aplikací | Minimálně 2000 a toto ověřitelné v dostupné databázi rozpoznávaných aplikací
Aplikační kontrola - Možnost dopisování signatur nebo vytvoření vlastních | ANO
Aplikační kontrola - reakce na detekci | Minimálně povolit, monitorovat, blokovat
IPS/IDS - propustnost | Minimálně 1,4 Gbps
IPS/IDS - aktualizace | Výrobcem automaticky aktualizované signatury - LICENCE NEJSOU SOUČÁTÍ DODÁVKY
IPS/IDS - počet signatur (rozpoznávaných hrozeb) | Minimálně 5000
IPS/IDS - Možnost vytváření vlastních signatur | ANO
Ochrana před škodlivým kódem - malware, trojské koně apod.(AV kontrola) | ANO, proxy a flow režim - LICENCE NEJSOU SOUČÁTÍ DODÁVKY
AV kontrola - aktualizace | Výrobcem automaticky aktualizované signatury - LICENCE NEJSOU SOUČÁTÍ DODÁVKY
AV kontrola - rozšíření o sandbox techniku dodávanou formou služby výrobce | ANO - LICENCE NEJSOU SOUČÁTÍ DODÁVKY
AV kontrola - možnost rozšíření o sandbox techniku formou lokální appliance | ANO
Výrobcem deklarovaná propustnost AV kontroly v kombinaci s IPS a Aplikační kontrolou | Minimálně 700 Mbps
Podpora funkce explicit proxy | ANO
Ochrana proti aktivitě botnetů (Reputace IP adres, DNS a URL záznamů, blokování komunikace na IP adresy řídících center botnetů) | ANO - LICENCE NEJSOU SOUČÁTÍ DODÁVKY
Detekce identity | Možnost definovat pravidla na skupinu uživatelů, skupinu zařízení a na jednotlivé uživatele i zařízení
Ověření uživatele | Minimálně - funkce SSO (single sign-on) proti MS Active Directory, tzn. transparentní ověřování uživatelů pomocí domény MS Active Directory
Podporované adresářové a autentizační služby | Minimálně - MS Active Directory, LDAPS, RADIUS
Integrovaná dvoufaktorová autentizace | ANO
Podpora izolovaných virtuálních kontextů (virtualizace NGFW na daném HW) | ANO, minimálně 10 kontextů
Každý virtuální kontext jako plnohodnotné řešení (oddělené GUI, admin. účty apod.) | ANO
Správa NGFW/UTM | Minimálně lokální GUI a CLI bez nutnosti instalovat klienta na management stanici
Podpora SNMP, včetně MIB souboru dodávaného výrobcem | ANO
Podpora 4G/LTE USB modemu | ANO
Podpora otevřeného API (integrace funkcí do management infrastruktury) | ANO
Certifikace ICSA Labs minimálně pro Firewall, IPSec VPN, IPS, Antivirus, SSL VPN | ANO
Výrobce dodávaného řešení musí poskytovat funkčně stejné řešení NGFW také jako virtuální appliance pro prostředí VMware a Hyper-V (není předmětem dodávky), obě platformy NGFW (fyzická a virtuální) musí být možné spravovat z jedné appliance (fyzické nebo virtuální) stejného výrobce | ANO
Plná integrace s již implementovaným a provozovaným řešením zajišťujícím analýzu a korelaci bezpečnostních událostí/logů z NGFW/UTM platforem v reálném čase (log management FortiAnalyzer) pro zajištěni kontinuální analýzy a korelace bezpečnostních událostí/logů včetně telemetrických údajů z NGFW/UTM platformy | ANO
Obousměrná výměna dat mezi již implementovaným a provozovaným řešením zajišťujícím analýzu a korelaci bezpečnostních událostí/logů z NGFW/UTM platforem (log management FortiAnalyzer), tzn. předávání údajů do log managementu a zároveň jejich zpětné zobrazení přímo v management rozraní NGFW/UTM. | ANO
Plná kompatibilita na úrovni již implementovaného SD-WAN řešení založeného na platformě Fotigate. | ANO
Záruka a podpora na HW a SW | Po dobu 1 roku bezplatný záruční servis, zahrnující zajištění funkčnosti tzn. zprovoznění/dodání reklamované komponenty do následujícího dne od nahlášení (Next Day Delivery) a po dobu 1 roku zajištění servisní podpory v režimu 7 dní v týdnu po dobu 24 hodin, tj. servis 24x7 + SW podpora. Po dobu 1 roku bude zajištěna možnost bezplatné pravidelné aktualizace softwaru dodaného zařízení, konkrétně pravidelná (minimálně jednou za 24 hodin) aktualizace aplikační kontroly.

## Min_pozadavky_NGFW_UTM_Typ_C
Příloha č. 1
Požadované minimální parametry NGFW/UTM platformy - Typ C
Zhotovitel vyplní pouze žlutě označené pole.
Parametr | Požadované parametry | Nabídnutý parametr
NGFW/UTM platforma | Název/Typ
Konstrukční provedení zařízení | Samostatná hardware appliance
Možnost zdvojeného napájení extermín zdrojem | ANO
Počet managemet rozhraní | Minimálně 1x konzole port (RJ45)
Počet fyzických síťových rozhraní | Minimálně 6x 1GE RJ45
Počet fyzických síťových rozhraní | Minimálně 2x 1GE SFP
Celková propustnost firewall | Minimálně 7 Gbps (měřeno na UDP paketech o velikosti 64 B)
Latence firewallu | Maximálně 4 mikrosekundy (měřeno na malých UDP paketech 64B)
Počet nově navázaných TCP spojení (setup-rate) | Minimálně 45000 za sekundu
Počet firewall pravidel | Minimálně 5000
FW pravidla v tzv. NGFW/UTM režimu tzn. definice pravidla dle typu aplikace (nikoliv pouze dle TCP/UDP portu zdroje/cíle) | ANO
Celkový počet souběžných TCP spojení firewallu | Minimálně 1,5 miliónu
Propustnost IPsec VPN (AES256) | Minimálně 6,5 Gbps
Počet IPsec tunelů typu site-to-site | Minimálně 200
Počet klientských IPsec VPN tunelů | Minimálně 2500
VPN klient (Client Full VPN Remote Access SSL/TLS) | Minimálně pro OS Windows a MacOS bez licencování na počet uživatelů, nebo neomezená licence
Dvoufaktorová autentizace VPN klienta založená na PKI | ANO, Client Full VPN Remote Access SSL/TLS musí umožnit dvoufaktorovou autentizaci s využitím počítačového certifikátu z Local Machine Certificate Stores (ne uživatelského certifikátu) a toto musí být provedeno v uživatelském kontextu na klientském PC (zařízení), tzn. sestavení SSL/TLS VPN spojení musí být realizováno bez nutnosti administrátorských oprávnění na klientském PC s využitím certifikátu počítače (zařízení)
SSL VPN Remote Access | ANO
Propustnost SSL VPN | Minimálně 950 Mbps
SSL VPN - podpora klientského a portálového režimu | ANO
Počet současně navázaných SSL VPN tunelů | Minimálně 200
Propustnost SSL inspekce | Minimálně 715 Mbps
Podpora VLAN | ANO
Podpora IPv6 | ANO
Podpora směrování | Statické IPv4 a IPv6, policy-based routing
Dynamický routing | Minimálně - RIPv2, OSPFv2, BGP
Funkcionalita traffic shapingu | ANO
Funkcionalita Linkového balanceru | ANO
Aplikační kontrola - propustnost | Minimálně 1,8 Gbps
Aplikační kontrola - aktualizace | Výrobcem automaticky aktualizované signatury známých aplikací
Aplikační kontrola - Počet podporovaných aplikací | Minimálně 2000 a toto ověřitelné v dostupné databázi rozpoznávaných aplikací
Aplikační kontrola - Možnost dopisování signatur nebo vytvoření vlastních | ANO
Aplikační kontrola - reakce na detekci | Minimálně povolit, monitorovat, blokovat
IPS/IDS - propustnost | Minimálně 1,4 Gbps
IPS/IDS - aktualizace | Výrobcem automaticky aktualizované signatury - LICENCE NEJSOU SOUČÁTÍ DODÁVKY
IPS/IDS - počet signatur (rozpoznávaných hrozeb) | Minimálně 5000
IPS/IDS - Možnost vytváření vlastních signatur | ANO
Ochrana před škodlivým kódem - malware, trojské koně apod.(AV kontrola) | ANO, proxy a flow režim - LICENCE NEJSOU SOUČÁTÍ DODÁVKY
AV kontrola - aktualizace | Výrobcem automaticky aktualizované signatury - LICENCE NEJSOU SOUČÁTÍ DODÁVKY
AV kontrola - rozšíření o sandbox techniku dodávanou formou služby výrobce | ANO - LICENCE NEJSOU SOUČÁTÍ DODÁVKY
AV kontrola - možnost rozšíření o sandbox techniku formou lokální appliance | ANO
Výrobcem deklarovaná propustnost AV kontroly v kombinaci s IPS a Aplikační kontrolou | Minimálně 900 Mbps
Podpora funkce explicit proxy | ANO
Ochrana proti aktivitě botnetů (Reputace IP adres, DNS a URL záznamů, blokování komunikace na IP adresy řídících center botnetů) | ANO - LICENCE NEJSOU SOUČÁTÍ DODÁVKY
Detekce identity | Možnost definovat pravidla na skupinu uživatelů, skupinu zařízení a na jednotlivé uživatele i zařízení
Ověření uživatele | Minimálně - funkce SSO (single sign-on) proti MS Active Directory, tzn. transparentní ověřování uživatelů pomocí domény MS Active Directory
Podporované adresářové a autentizační služby | Minimálně - MS Active Directory, LDAPS, RADIUS
Integrovaná dvoufaktorová autentizace | ANO
Podpora izolovaných virtuálních kontextů (virtualizace NGFW na daném HW) | ANO, minimálně 10 kontextů
Každý virtuální kontext jako plnohodnotné řešení (oddělené GUI, admin. účty apod.) | ANO
Správa NGFW/UTM | Minimálně lokální GUI a CLI bez nutnosti instalovat klienta na management stanici
Podpora SNMP, včetně MIB souboru dodávaného výrobcem | ANO
Podpora 4G/LTE USB modemu | ANO
Podpora otevřeného API (integrace funkcí do management infrastruktury) | ANO
Certifikace ICSA Labs minimálně pro Firewall, IPSec VPN, IPS, Antivirus, SSL VPN | ANO
Výrobce dodávaného řešení musí poskytovat funkčně stejné řešení NGFW také jako virtuální appliance pro prostředí VMware a Hyper-V (není předmětem dodávky), obě platformy NGFW (fyzická a virtuální) musí být možné spravovat z jedné appliance (fyzické nebo virtuální) stejného výrobce | ANO
Plná integrace s již implementovaným a provozovaným řešením zajišťujícím analýzu a korelaci bezpečnostních událostí/logů z NGFW/UTM platforem v reálném čase (log management FortiAnalyzer) pro zajištěni kontinuální analýzy a korelace bezpečnostních událostí/logů včetně telemetrických údajů z NGFW/UTM platformy | ANO
Obousměrná výměna dat mezi již implementovaným a provozovaným řešením zajišťujícím analýzu a korelaci bezpečnostních událostí/logů z NGFW/UTM platforem (log management FortiAnalyzer), tzn. předávání údajů do log managementu a zároveň jejich zpětné zobrazení přímo v management rozraní NGFW/UTM. | ANO
Plná kompatibilita na úrovni již implementovaného SD-WAN řešení založeného na platformě Fotigate. | ANO
Záruka a podpora na HW a SW | Po dobu 1 roku bezplatný záruční servis, zahrnující zajištění funkčnosti tzn. zprovoznění/dodání reklamované komponenty do následujícího dne od nahlášení (Next Day Delivery) a po dobu 1 roku zajištění servisní podpory v režimu 7 dní v týdnu po dobu 24 hodin, tj. servis 24x7 + SW podpora. Po dobu 1 roku bude zajištěna možnost bezplatné pravidelné aktualizace softwaru dodaného zařízení, konkrétně pravidelná (minimálně jednou za 24 hodin) aktualizace aplikační kontroly.