## IX
Kraj : ZLÍNSKÝ |  |  |  |  | Provozní skupina :
Tab. IX - KANALIZACE - REKAPITULACE VSTUPNÍCH ÚDAJŮ
aktualizace 2016
7209_014_01_16703 | TICHOV
(číslo a název obce)
| jedn. | 2000 | 2004 | 2005 | 2006 | 2007 | 2008 | 2009 | 2010 | 2011 | 2012 | 2013 | 2014 | 2015 | 2020 | 2025 | 2030
Počet trvale bydl.obyvatel | os. | 327 | 325 | 325 | 324 | 323 | 322 | 321 | 320 | 318 | 316 | 314 | 312 | 340 | 350 | 360 | 360
Počet osob s ČOP | os. | 30 | 30 | 30 | 30 | 30 | 30 | 30 | 30 | 30 | 30 | 30 | 30 | 0 | 0 | 0 | 0
ODKANALIZOVÁNÍ OBCE
Typ kanalizace | - | [16 empty] | Typ kanalizace | bar: 2000 to 2030
Počet obyv.napoj.na kanal. | [17 empty] | 0 - není
- trvale bydlící | os. | 245 | 245 | 245 | 245 | 245 | 245 | 245 | 245 | 245 | 245 | 245 | 245 | 270 | 300 | 330 | 350 | 1 - jednotná
- počet osob s ČOP | os. | 0 | 0 | 0 | 0 | 0 | 0 | 0 | 0 | 0 | 0 | 0 | 0 | 0 | 0 | 0 | 0 | 2 - splašková
LIKVIDACE OV | [17 empty] | 3 - podtlaková, tlaková
Počet obyv.napoj.na čistírny | [17 empty] | 4 - jednotná a splašková
- trvale bydlící | os. | 5 | 5 | 5 | 5 | 5 | 5 | 5 | 5 | 5 | 5 | 5 | 5 | 0 | 300 | 330 | 350
- počet osob s ČOP | os. | 0 | 0 | 0 | 0 | 0 | 0 | 0 | 0 | 0 | 0 | 0 | 0 | 0 | 0 | 0 | 0
Počet obyv.napoj.na septiky
- trvale bydlící | os. | 277 | 277 | 277 | 277 | 277 | 277 | 277 | 277 | 277 | 277 | 277 | 277 | 340 | 50 | 30 | 10
- počet osob s ČOP | os. | 0 | 0 | 0 | 0 | 0 | 0 | 0 | 0 | 0 | 0 | 0 | 0 | 0 | 0 | 0 | 0
Počet obyv.s odvozem OV
- trvale bydlící | os. | 45 | 43 | 43 | 42 | 41 | 40 | 39 | 38 | 36 | 34 | 32 | 30 | 0 | 0 | 0 | 0
- počet osob s ČOP | os. | 30 | 30 | 30 | 30 | 30 | 30 | 30 | 30 | 30 | 30 | 30 | 30 | 0 | 0 | 0 | 0
KOMUNÁLNÍ ODPADNÍ VODY | [17 empty] | Způsob likvidace komunálních odp. vod
Množství odpadních vod | m3/d | 33.3 | 33.1 | 33.1 | 33 | 32.9 | 32.8 | 32.7 | 32.6 | 32.4 | 32.2 | 32 | 31.8 | 34 | 35 | 36 | 36 | 0 - žumpy s odvozem
BSK5 | kg/d | 14.634 | 14.55 | 14.55 | 14.508 | 14.466 | 14.424 | 14.382 | 14.34 | 14.256 | 14.172 | 14.088 | 14.004 | 14.28 | 14.7 | 15.12 | 15.12 | 1 -žumpy, septiky a domvní mikročistírny
NL | kg/d | 13.578 | 13.5 | 13.5 | 13.461 | 13.422 | 13.383 | 13.344 | 13.305 | 13.227 | 13.149 | 13.071 | 12.993 | 13.26 | 13.65 | 14.04 | 14.04 | 2 - částečně na komunální ČOV
CHSK | kg/d | 29.268 | 29.1 | 29.1 | 29.016 | 28.932 | 28.848 | 28.764 | 28.68 | 28.512 | 28.344 | 28.176 | 28.008 | 28.56 | 29.4 | 30.24 | 30.24 | 3 - převážně na komunální ČOV
N-celk | kg/d | 2.781 | 2.765 | 2.765 | 2.757 | 2.749 | 2.741 | 2.733 | 2.725 | 2.709 | 2.693 | 2.677 | 2.661 | 2.72 | 2.8 | 2.88 | 2.88 | 4 - odtok na jinou ČOV
P-celk | kg/d | 0.6915 | 0.6875 | 0.6875 | 0.6855 | 0.6835 | 0.6815 | 0.6795 | 0.6775 | 0.6735 | 0.6695 | 0.6655 | 0.6615 | 0.68 | 0.7 | 0.72 | 0.72 | 5 - pouze domovní mikročistírny
Způsob likvidace | - | 1 | 1 | 1 | 1 | 1 | 1 | 1 | 1 | 1 | 1 | 1 | 1 | 4 | 1 | 1 | 4 | 6 - na čistírnu průmyslových vod
PRŮMYSLOVÉ ODPADNÍ VODY ČIŠTĚNÉ SPOLEČNĚ S KOMUNÁLNÍMI OV
Průmysl,zemědelství,vybavenost | - | 0 | 0 | 0 | 0 | 0 | 0 | 0 | 0 | 0 | 0 | 0 | 0 | 0 | 0 | 0 | 0 | Průmyslové OV čištěné společně
Množství odpadních vod | m3/d | 0 | 0 | 0 | 0 | 0 | 0 | 0 | 0 | 0 | 0 | 0 | 0 | 0 | 0 | 0 | 0 | s komunálními OV - výskyt
BSK5 | kg/d | 0 | 0 | 0 | 0 | 0 | 0 | 0 | 0 | 0 | 0 | 0 | 0 | 0 | 0 | 0 | 0 | 0 - ne
NL | kg/d | 0 | 0 | 0 | 0 | 0 | 0 | 0 | 0 | 0 | 0 | 0 | 0 | 0 | 0 | 0 | 0 | 1 - ano
CHSK | kg/d | 0 | 0 | 0 | 0 | 0 | 0 | 0 | 0 | 0 | 0 | 0 | 0 | 0 | 0 | 0 | 0
N-celk | kg/d | 0 | 0 | 0 | 0 | 0 | 0 | 0 | 0 | 0 | 0 | 0 | 0 | 0 | 0 | 0 | 0
P-celk | kg/d | 0 | 0 | 0 | 0 | 0 | 0 | 0 | 0 | 0 | 0 | 0 | 0 | 0 | 0 | 0 | 0
Způsob likvidace | - | 0 | 0 | 0 | 0 | 0 | 0 | 0 | 0 | 0 | 0 | 0 | 0 | 0 | 0 | 0 | 0 | Způsob likvidace průmyslových odp. vod
0 - přímé vypouštění
Počet ČOV (50 EO a více) | ks | 0 | 0 | 0 | 0 | 0 | 0 | 0 | 0 | 0 | 0 | 0 | 0 | 0 | 1 | 1 | 1 | 1 - odvoz na jinou ČOV
Kapacita ČOV (50 EO a více) | m3/d | 0 | 0 | 0 | 0 | 0 | 0 | 0 | 0 | 0 | 0 | 0 | 0 | 0 | 45 | 45 | 45 | 2 - na samostatné ČOV
Počet čerpacích stanic | ks | 0 | 0 | 0 | 0 | 0 | 0 | 0 | 0 | 0 | 0 | 0 | 0 | 0 | 1 | 1 | 1 | 3 - na komunální ČOV v obci
Délka kanal.sítě | km | 2.26 | 2.26 | 2.26 | 2.26 | 2.26 | 2.26 | 2.26 | 2.26 | 2.26 | 2.26 | 2.26 | 2.26 | 1.53 | 2.98 | 2.98 | 2.98 | 4 - po předčištění na komunální ČOV v obci
5 - jiným způsobem
Vysvětlivka : Počet osob s ČOP = Počet osob s časově omezeným pobytem

## X
Kraj : ZLÍNSKÝ | [5 empty] | Provozní skupina :
Tab. X - KANALIZACE - BILANCE ODPADNÍCH VOD A ZNEČIŠTĚNÍ
aktualizace 2016
7209_014_01_16703 | TICHOV
(číslo a název obce)
| jedn. | 2000 | 2004 | 2005 | 2006 | 2007 | 2008 | 2009 | 2010 | 2011 | 2012 | 2013 | 2014 | 2015 | 2020 | 2025 | 2030
CELKOVÁ PRODUKCE ODPADNÍCH VOD
Množství odpadních vod | m3/d | 33.3 | 33.1 | 33.1 | 33 | 32.9 | 32.8 | 32.7 | 32.6 | 32.4 | 32.2 | 32 | 31.8 | 34 | 35 | 36 | 36
BSK5 | kg/d | 14.634 | 14.55 | 14.55 | 14.508 | 14.466 | 14.424 | 14.382 | 14.34 | 14.256 | 14.172 | 14.088 | 14.004 | 14.28 | 14.7 | 15.12 | 15.12
NL | kg/d | 13.578 | 13.5 | 13.5 | 13.461 | 13.422 | 13.383 | 13.344 | 13.305 | 13.227 | 13.149 | 13.071 | 12.993 | 13.26 | 13.65 | 14.04 | 14.04
CHSK | kg/d | 29.268 | 29.1 | 29.1 | 29.016 | 28.932 | 28.848 | 28.764 | 28.68 | 28.512 | 28.344 | 28.176 | 28.008 | 28.56 | 29.4 | 30.24 | 30.24
N-celk | kg/d | 2.781 | 2.765 | 2.765 | 2.757 | 2.749 | 2.741 | 2.733 | 2.725 | 2.709 | 2.693 | 2.677 | 2.661 | 2.72 | 2.8 | 2.88 | 2.88
P-celk | kg/d | 0.6915 | 0.6875 | 0.6875 | 0.6855 | 0.6835 | 0.6815 | 0.6795 | 0.6775 | 0.6735 | 0.6695 | 0.6655 | 0.6615 | 0.68 | 0.7 | 0.72 | 0.72
Počet EO | os. | 243.9 | 242.5 | 242.5 | 241.8 | 241.1 | 240.4 | 239.7 | 239 | 237.6 | 236.2 | 234.8 | 233.4 | 238 | 245 | 252 | 252
PŘÍSUN ODP. VOD Z JINÝCH LOKALIT
Množství odpadních vod | m3/d | 0 | 0 | 0 | 0 | 0 | 0 | 0 | 0 | 0 | 0 | 0 | 0 | 0 | 0 | 0 | 0
BSK5 | kg/d | 0 | 0 | 0 | 0 | 0 | 0 | 0 | 0 | 0 | 0 | 0 | 0 | 0 | 0 | 0 | 0
NL | kg/d | 0 | 0 | 0 | 0 | 0 | 0 | 0 | 0 | 0 | 0 | 0 | 0 | 0 | 0 | 0 | 0
CHSK | kg/d | 0 | 0 | 0 | 0 | 0 | 0 | 0 | 0 | 0 | 0 | 0 | 0 | 0 | 0 | 0 | 0
N-celk | kg/d | 0 | 0 | 0 | 0 | 0 | 0 | 0 | 0 | 0 | 0 | 0 | 0 | 0 | 0 | 0 | 0
P-celk | kg/d | 0 | 0 | 0 | 0 | 0 | 0 | 0 | 0 | 0 | 0 | 0 | 0 | 0 | 0 | 0 | 0
Počet EO | os. | 0 | 0 | 0 | 0 | 0 | 0 | 0 | 0 | 0 | 0 | 0 | 0 | 0 | 0 | 0 | 0
PŘESUN ODP. VOD NA JINÉ LOKALITY
Množství odpadních vod | m3/d | 5.1 | 4.9 | 4.9 | 4.8 | 4.7 | 4.6 | 4.5 | 4.4 | 4.2 | 4 | 3.8 | 3.6 | 0 | 0 | 0 | 0 |  | 0
BSK5 | kg/d | 2.79 | 2.706 | 2.706 | 2.664 | 2.622 | 2.58 | 2.538 | 2.496 | 2.412 | 2.328 | 2.244 | 2.16 | 0 | 0 | 0 | 0
NL | kg/d | 2.58 | 2.502 | 2.502 | 2.463 | 2.424 | 2.385 | 2.346 | 2.307 | 2.229 | 2.151 | 2.073 | 1.995 | 0 | 0 | 0 | 0
CHSK | kg/d | 5.58 | 5.412 | 5.412 | 5.328 | 5.244 | 5.16 | 5.076 | 4.992 | 4.824 | 4.656 | 4.488 | 4.32 | 0 | 0 | 0 | 0
N-celk | kg/d | 0.525 | 0.509 | 0.509 | 0.501 | 0.493 | 0.485 | 0.477 | 0.469 | 0.453 | 0.437 | 0.421 | 0.405 | 0 | 0 | 0 | 0
P-celk | kg/d | 0.1275 | 0.1235 | 0.1235 | 0.1215 | 0.1195 | 0.1175 | 0.1155 | 0.1135 | 0.1095 | 0.1055 | 0.1015 | 0.0975 | 0 | 0 | 0 | 0
Počet EO | os. | 46.5 | 45.1 | 45.1 | 44.4 | 43.7 | 43 | 42.3 | 41.6 | 40.2 | 38.8 | 37.4 | 36 | 0 | 0 | 0 | 0
PŘÍTOK NA ČÍSTÍRNY ODPADNÍCH VOD
Množství odpadních vod | m3/d | 5.6 | 5.4 | 5.4 | 5.3 | 5.2 | 5.1 | 5 | 4.9 | 4.7 | 4.5 | 4.3 | 4.1 | 0 | 30 | 33 | 35
BSK5 | kg/d | 3 | 2.916 | 2.916 | 2.874 | 2.832 | 2.79 | 2.748 | 2.706 | 2.622 | 2.538 | 2.454 | 2.37 | 0 | 12.6 | 13.86 | 14.7
NL | kg/d | 2.775 | 2.697 | 2.697 | 2.658 | 2.619 | 2.58 | 2.541 | 2.502 | 2.424 | 2.346 | 2.268 | 2.19 | 0 | 11.7 | 12.87 | 13.65
CHSK | kg/d | 6 | 5.832 | 5.832 | 5.748 | 5.664 | 5.58 | 5.496 | 5.412 | 5.244 | 5.076 | 4.908 | 4.74 | 0 | 25.2 | 27.72 | 29.4
N-celk | kg/d | 0.565 | 0.549 | 0.549 | 0.541 | 0.533 | 0.525 | 0.517 | 0.509 | 0.493 | 0.477 | 0.461 | 0.445 | 0 | 2.4 | 2.64 | 2.8
P-celk | kg/d | 0.1375 | 0.1335 | 0.1335 | 0.1315 | 0.1295 | 0.1275 | 0.1255 | 0.1235 | 0.1195 | 0.1155 | 0.1115 | 0.1075 | 0 | 0.6 | 0.66 | 0.7
Počet EO | os | 50 | 48.6 | 48.6 | 47.9 | 47.2 | 46.5 | 45.8 | 45.1 | 43.7 | 42.3 | 40.9 | 39.5 | 0 | 210 | 231 | 245
Typ ČOV | - | 0 | 0 | 0 | 0 | 0 | 0 | 0 | 0 | 0 | 0 | 0 | 0 | 0 | 1 | 1 | 1 | Typ ČOV
0 - bez ČOV (centrální)
1 - místní ČOV
2 - jiná ČOV (svoz)
3 - napojení na jinou ČOV

## XII
Plán rozvoje pro kraj : ZLÍNSKÝ |  |  |  |  | Provozní skupina :
Tab. XII - TECHNICKÉ A FINANČNÍ ÚDAJE KANALIZACÍ
aktualizace 2016
|  | 7209_014_01_16703 | TICHOV
(číslo a název obce)
ID | K | H l a v n í o b j e k t y |  |  |  |  | stávající objekty |  |  | rekonstrukce |  | nové stavby
|  | 1 čistírny odpadních vod (50 EO a více) |  |  | kapacita |  | DHM | rok uved. | rok posled. | DHM | rok zaháj. | DHM | rok zaháj.
|  | název | typ ČOV | likv. kalu | m3/d | BSK5 kg/d | mil. Kč | do provozu | rekonstr. | mil.Kč | /ukončení | mil. Kč | /ukončení
S | 0
R | 0
N | 0 | TICHOV | 8 | 2 | 45 | 15 | [5 empty] | 4.05 | 2020
|  | čistírny odpadních vod celkem |  |  | 45 | 15 |  |  |  | 0 |  | 4.05
2 biologický rybník
[5 empty] | plocha (ha) | kap. EO
S
R
N
|  | biologický rybník celkem | [7 empty] | 0 |  | 0
3 kanalizační řady
|  |  | typ kanalizace |  | DN(mm) | délka(km)
S | 0 | stávající | 1 |  | 200-600 | 2.26
R | 0 | rekonstrukce |  |  |  | 0 |  |  |  | 0
N | 0 | nové | 1 |  | 250-300 | 2.45 | [5 empty] | 16.2 | 2020
|  | kanalizační řady celkem |  |  |  | 4.71 |  |  |  | 0 |  | 16.2
4 výtlačné řady
[5 empty] | DN(mm) | délka(km)
S | 0 | stávající |  |  |  | 0
R | 0 | rekonstrukce |  |  |  | 0 |  |  |  | 0
N | 0 | nové |  |  | 75 | 0.03 | [5 empty] | 0.065 | 2020
|  | výtlačné řady celkem |  |  |  | 0.03 |  |  |  | 0 |  | 0.065
5 čerpací stanice
|  | název |  |  | Qkap(l/s) | h(m)
S | 0
R | 0
N | 0 | ČS | [9 empty] | 0.3 | 2020
|  | čerpací stanice celkem | [7 empty] | 0 |  | 0.3
6 kanalizační přípojky
[5 empty] | počet | délka(km)
S | 0 | stávající |  |  | 55 | 0.385
N | 0 | nové |  |  | 20 | 0.14 | [5 empty] | 0.322 | 2020
|  | přípojky celkem |  |  |  | 0.525 | [5 empty] | 0.322
|  | SOUČET | [7 empty] | 0 |  | 20.937
indexy uvedené v prvním sloupci značí stav objektu: S= stávající, N=nový, R=rekonstrukce
|  | Typ čistírny odpadních vod | [5 empty] | Způsob likvidace kalů |  |  |  | Typ kanalizace
|  | 1 - septik |  | 11 - aktivační s denitrif. a nitrif. |  |  |  | 1 - kal odvážen na zemědělské pozemky |  |  |  | 0 - není
|  | 2 - septik s dočištěním |  | 12 - čist. s biologickými filtry |  |  |  | 2 - kal odvážen na jinou ČOV |  |  |  | 1 - jednotná
|  | 3 - domovní mikročistírna - disky |  | 13 - aktivační čistírna a rybník |  |  |  | 3 - kal odvodňován na ČOV |  |  |  | 2 - splašková
|  | 4 - domovní mikročistírna - filtry |  | 14 - aktiv. č. s nitrif. a rybník | [7 empty] | 3 - podtlaková
|  | 5 - kořenová čistírna |  | 15 - aktiv. č. s nitr. a mikrosíty | [7 empty] | 4 - jednotná a splašková
|  | 6 - stabilizační nádrž |  | 16 - aktivač. č. a rycholfiltrace
|  | 7 - čistírna s biokontaktory |  | 17 - č. s nitrif. a srážením P
|  | 8 - malá aktiv. čistírna s nitrifikací |  | 18 - č. s denitrif. + nitr. + sráž. P
|  | 9 - aktivační čistírna |  | 19 - č. s denit., nitr., sráž. P, filtr.
10 - aktivační s nitrifikací