## IX
Kraj : ZLÍNSKÝ |  |  |  |  | Provozní skupina :
Tab. IX - KANALIZACE - REKAPITULACE VSTUPNÍCH ÚDAJŮ
7209_020_01_18831 | VYSOKÉ POLE
(číslo a název obce)
| jedn. | 2000 | 2004 | 2005 | 2006 | 2007 | 2008 | 2009 | 2010 | 2011 | 2012 | 2013 | 2014 | 2015
Počet trvale bydl.obyvatel | os. | 759 | 756 | 755 | 754 | 753 | 752 | 751 | 750 | 748 | 746 | 744 | 742 | 740
Počet osob s ČOP | os. | 0 | 0 | 0 | 0 | 0 | 0 | 0 | 0 | 0 | 0 | 0 | 0 | 0
ODKANALIZOVÁNÍ OBCE
Typ kanalizace | - | 1 | 1 | 1 | 1 | 1 | 1 | 1 | 1 | 1 | 1 | 1 | 1 | 4 | Typ kanalizace
Počet obyv.napoj.na kanal. | [14 empty] | 0 - není
- trvale bydlící | os. | 645 | 645 | 645 | 645 | 645 | 645 | 645 | 645 | 645 | 645 | 645 | 645 | 730 | 1 - jednotná
- počet osob s ČOP | os. | 0 | 0 | 0 | 0 | 0 | 0 | 0 | 0 | 0 | 0 | 0 | 0 | 0 | 2 - splašková
LIKVIDACE OV | [14 empty] | 3 - podtlaková, tlaková
Počet obyv.napoj.na čistírny | [14 empty] | 4 - jednotná a splašková
- trvale bydlící | os. | 10 | 10 | 10 | 10 | 10 | 10 | 10 | 10 | 10 | 10 | 10 | 10 | 730
- počet osob s ČOP | os. | 0 | 0 | 0 | 0 | 0 | 0 | 0 | 0 | 0 | 0 | 0 | 0 | 0
Počet obyv.napoj.na septiky
- trvale bydlící | os. | 659 | 659 | 659 | 659 | 659 | 659 | 659 | 659 | 659 | 659 | 659 | 659 | 0
- počet osob s ČOP | os. | 0 | 0 | 0 | 0 | 0 | 0 | 0 | 0 | 0 | 0 | 0 | 0 | 0
Počet obyv.s odvozem OV
- trvale bydlící | os. | 90 | 87 | 86 | 85 | 84 | 83 | 82 | 81 | 79 | 77 | 75 | 73 | 10
- počet osob s ČOP | os. | 0 | 0 | 0 | 0 | 0 | 0 | 0 | 0 | 0 | 0 | 0 | 0 | 0
KOMUNÁLNÍ ODPADNÍ VODY | [14 empty] | Způsob likvidace komunálních odp. vod
Množství odpadních vod | m3/d | 89.28 | 88.98 | 88.88 | 88.78 | 88.68 | 88.58 | 88.48 | 88.38 | 88.18 | 87.98 | 87.78 | 87.58 | 88.6 | 0 - žumpy s odvozem
BSK5 | kg/d | 31.878 | 31.752 | 31.71 | 31.668 | 31.626 | 31.584 | 31.542 | 31.5 | 31.416 | 31.332 | 31.248 | 31.164 | 31.08 | 1 -žumpy, septiky a domvní mikročistírny
NL | kg/d | 29.601 | 29.484 | 29.445 | 29.406 | 29.367 | 29.328 | 29.289 | 29.25 | 29.172 | 29.094 | 29.016 | 28.938 | 28.86 | 2 - částečně na komunální ČOV
CHSK | kg/d | 63.756 | 63.504 | 63.42 | 63.336 | 63.252 | 63.168 | 63.084 | 63 | 62.832 | 62.664 | 62.496 | 62.328 | 62.16 | 3 - převážně na komunální ČOV
N-celk | kg/d | 6.072 | 6.048 | 6.04 | 6.032 | 6.024 | 6.016 | 6.008 | 6 | 5.984 | 5.968 | 5.952 | 5.936 | 5.92 | 4 - odtok na jinou ČOV
P-celk | kg/d | 1.518 | 1.512 | 1.51 | 1.508 | 1.506 | 1.504 | 1.502 | 1.5 | 1.496 | 1.492 | 1.488 | 1.484 | 1.48 | 5 - pouze domovní mikročistírny
Způsob likvidace | - | 1 | 1 | 1 | 1 | 1 | 1 | 1 | 1 | 1 | 1 | 1 | 1 | 3 | 6 - na čistírnu průmyslových vod
PRŮMYSLOVÉ ODPADNÍ VODY ČIŠTĚNÉ SPOLEČNĚ S KOMUNÁLNÍMI OV
Průmysl,zemědelství,vybavenost | - | 0 | 0 | 0 | 0 | 0 | 0 | 0 | 0 | 0 | 0 | 0 | 0 | 0 | Průmyslové OV čištěné společně
Množství odpadních vod | m3/d | 0 | 0 | 0 | 0 | 0 | 0 | 0 | 0 | 0 | 0 | 0 | 0 | 0 | s komunálními OV - výskyt
BSK5 | kg/d | 0 | 0 | 0 | 0 | 0 | 0 | 0 | 0 | 0 | 0 | 0 | 0 | 0 | 0 - ne
NL | kg/d | 0 | 0 | 0 | 0 | 0 | 0 | 0 | 0 | 0 | 0 | 0 | 0 | 0 | 1 - ano
CHSK | kg/d | 0 | 0 | 0 | 0 | 0 | 0 | 0 | 0 | 0 | 0 | 0 | 0 | 0
N-celk | kg/d | 0 | 0 | 0 | 0 | 0 | 0 | 0 | 0 | 0 | 0 | 0 | 0 | 0
P-celk | kg/d | 0 | 0 | 0 | 0 | 0 | 0 | 0 | 0 | 0 | 0 | 0 | 0 | 0
Způsob likvidace | - | 0 | 0 | 0 | 0 | 0 | 0 | 0 | 0 | 0 | 0 | 0 | 0 | 0 | Způsob likvidace průmyslových odp. vod
0 - přímé vypouštění
Počet ČOV (50 EO a více) | ks | 0 | 0 | 0 | 0 | 0 | 0 | 0 | 0 | 0 | 0 | 0 | 0 | 1 | 1 - odvoz na jinou ČOV
Kapacita ČOV (50 EO a více) | m3/d | 0 | 0 | 0 | 0 | 0 | 0 | 0 | 0 | 0 | 0 | 0 | 0 | 110 | 2 - na samostatné ČOV
Počet čerpacích stanic | ks | 0 | 0 | 0 | 0 | 0 | 0 | 0 | 0 | 0 | 0 | 0 | 0 | 1 | 3 - na komunální ČOV v obci
Délka kanal.sítě | km | 5.25 | 5.25 | 5.25 | 5.25 | 5.25 | 5.25 | 5.25 | 5.25 | 5.25 | 5.25 | 5.25 | 5.25 | 8.81 | 4 - po předčištění na komunální ČOV v obci
5 - jiným způsobem
Vysvětlivka : Počet osob s ČOP = Počet osob s časově omezeným pobytem

## X
Kraj : ZLÍNSKÝ | [5 empty] | Provozní skupina :
Tab. X - KANALIZACE - BILANCE ODPADNÍCH VOD A ZNEČIŠTĚNÍ
7209_020_01_18831 | VYSOKÉ POLE
(číslo a název obce)
| jedn. | 2000 | 2004 | 2005 | 2006 | 2007 | 2008 | 2009 | 2010 | 2011 | 2012 | 2013 | 2014 | 2015
CELKOVÁ PRODUKCE ODPADNÍCH VOD
Množství odpadních vod | m3/d | 89.28 | 88.98 | 88.88 | 88.78 | 88.68 | 88.58 | 88.48 | 88.38 | 88.18 | 87.98 | 87.78 | 87.58 | 88.6
BSK5 | kg/d | 31.878 | 31.752 | 31.71 | 31.668 | 31.626 | 31.584 | 31.542 | 31.5 | 31.416 | 31.332 | 31.248 | 31.164 | 31.08
NL | kg/d | 29.601 | 29.484 | 29.445 | 29.406 | 29.367 | 29.328 | 29.289 | 29.25 | 29.172 | 29.094 | 29.016 | 28.938 | 28.86
CHSK | kg/d | 63.756 | 63.504 | 63.42 | 63.336 | 63.252 | 63.168 | 63.084 | 63 | 62.832 | 62.664 | 62.496 | 62.328 | 62.16
N-celk | kg/d | 6.072 | 6.048 | 6.04 | 6.032 | 6.024 | 6.016 | 6.008 | 6 | 5.984 | 5.968 | 5.952 | 5.936 | 5.92
P-celk | kg/d | 1.518 | 1.512 | 1.51 | 1.508 | 1.506 | 1.504 | 1.502 | 1.5 | 1.496 | 1.492 | 1.488 | 1.484 | 1.48
Počet EO | os. | 531.3 | 529.2 | 528.5 | 527.8 | 527.1 | 526.4 | 525.7 | 525 | 523.6 | 522.2 | 520.8 | 519.4 | 518
PŘÍSUN ODP. VOD Z JINÝCH LOKALIT
Množství odpadních vod | m3/d | 0 | 0 | 0 | 0 | 0 | 0 | 0 | 0 | 0 | 0 | 0 | 0 | 0
BSK5 | kg/d | 0 | 0 | 0 | 0 | 0 | 0 | 0 | 0 | 0 | 0 | 0 | 0 | 0
NL | kg/d | 0 | 0 | 0 | 0 | 0 | 0 | 0 | 0 | 0 | 0 | 0 | 0 | 0
CHSK | kg/d | 0 | 0 | 0 | 0 | 0 | 0 | 0 | 0 | 0 | 0 | 0 | 0 | 0
N-celk | kg/d | 0 | 0 | 0 | 0 | 0 | 0 | 0 | 0 | 0 | 0 | 0 | 0 | 0
P-celk | kg/d | 0 | 0 | 0 | 0 | 0 | 0 | 0 | 0 | 0 | 0 | 0 | 0 | 0
Počet EO | os. | 0 | 0 | 0 | 0 | 0 | 0 | 0 | 0 | 0 | 0 | 0 | 0 | 0
PŘESUN ODP. VOD NA JINÉ LOKALITY
Množství odpadních vod | m3/d | 9 | 8.7 | 8.6 | 8.5 | 8.4 | 8.3 | 8.2 | 8.1 | 7.9 | 7.7 | 7.5 | 7.3 | 0 |  | 0
BSK5 | kg/d | 3.78 | 3.654 | 3.612 | 3.57 | 3.528 | 3.486 | 3.444 | 3.402 | 3.318 | 3.234 | 3.15 | 3.066 | 0
NL | kg/d | 3.51 | 3.393 | 3.354 | 3.315 | 3.276 | 3.237 | 3.198 | 3.159 | 3.081 | 3.003 | 2.925 | 2.847 | 0
CHSK | kg/d | 7.56 | 7.308 | 7.224 | 7.14 | 7.056 | 6.972 | 6.888 | 6.804 | 6.636 | 6.468 | 6.3 | 6.132 | 0
N-celk | kg/d | 0.72 | 0.696 | 0.688 | 0.68 | 0.672 | 0.664 | 0.656 | 0.648 | 0.632 | 0.616 | 0.6 | 0.584 | 0
P-celk | kg/d | 0.18 | 0.174 | 0.172 | 0.17 | 0.168 | 0.166 | 0.164 | 0.162 | 0.158 | 0.154 | 0.15 | 0.146 | 0
Počet EO | os. | 63 | 60.9 | 60.2 | 59.5 | 58.8 | 58.1 | 57.4 | 56.7 | 55.3 | 53.9 | 52.5 | 51.1 | 0
PŘÍTOK NA ČÍSTÍRNY ODPADNÍCH VOD
Množství odpadních vod | m3/d | 10.2 | 9.9 | 9.8 | 9.7 | 9.6 | 9.5 | 9.4 | 9.3 | 9.1 | 8.9 | 8.7 | 8.5 | 88.6
BSK5 | kg/d | 4.2 | 4.074 | 4.032 | 3.99 | 3.948 | 3.906 | 3.864 | 3.822 | 3.738 | 3.654 | 3.57 | 3.486 | 31.08
NL | kg/d | 3.9 | 3.783 | 3.744 | 3.705 | 3.666 | 3.627 | 3.588 | 3.549 | 3.471 | 3.393 | 3.315 | 3.237 | 28.86
CHSK | kg/d | 8.4 | 8.148 | 8.064 | 7.98 | 7.896 | 7.812 | 7.728 | 7.644 | 7.476 | 7.308 | 7.14 | 6.972 | 62.16
N-celk | kg/d | 0.8 | 0.776 | 0.768 | 0.76 | 0.752 | 0.744 | 0.736 | 0.728 | 0.712 | 0.696 | 0.68 | 0.664 | 5.92
P-celk | kg/d | 0.2 | 0.194 | 0.192 | 0.19 | 0.188 | 0.186 | 0.184 | 0.182 | 0.178 | 0.174 | 0.17 | 0.166 | 1.48
Počet EO | os | 70 | 67.9 | 67.2 | 66.5 | 65.8 | 65.1 | 64.4 | 63.7 | 62.3 | 60.9 | 59.5 | 58.1 | 518
Typ ČOV | - | 0 | 0 | 0 | 0 | 0 | 0 | 0 | 0 | 0 | 0 | 0 | 0 | 1 | Typ ČOV
0 - bez ČOV (centrální)
1 - místní ČOV
2 - jiná ČOV (svoz)
3 - napojení na jinou ČOV

## XII
Plán rozvoje pro kraj : ZLÍNSKÝ |  |  |  |  | Provozní skupina :
Tab. XII - TECHNICKÉ A FINANČNÍ ÚDAJE KANALIZACÍ
|  | 7209_020_01_18831 | VYSOKÉ POLE
(číslo a název obce)
ID | K | H l a v n í o b j e k t y |  |  |  |  | stávající objekty |  |  | rekonstrukce |  | nové stavby
|  | 1 čistírny odpadních vod (50 EO a více) |  |  | kapacita |  | DHM | rok uved. | rok posled. | DHM | rok zaháj. | DHM | rok zaháj.
|  | název | typ ČOV | likv. kalu | m3/d | BSK5 kg/d | mil. Kč | do provozu | rekonstr. | mil.Kč | /ukončení | mil. Kč | /ukončení
S | 0
R | 0
N | 0 | VYSOKÉ POLE | 9 | 2 | 110 | 40 | [5 empty] | 6.95 | 2015
|  | čistírny odpadních vod celkem |  |  | 110 | 40 |  |  |  | 0 |  | 6.95
2 biologický rybník
[5 empty] | plocha (ha) | kap. EO
S
R
N
|  | biologický rybník celkem | [7 empty] | 0 |  | 0
3 kanalizační řady
|  |  | typ kanalizace |  | DN(mm) | délka(km)
S | 0 | stávající | 1 |  | 300-1000 | 5.25
R | 0 | rekonstrukce |  |  |  | 0 |  |  |  | 0
N | 0 | nové | 4 |  | 250-600 | 3.27 | [5 empty] | 16.65 | 2015
|  | kanalizační řady celkem |  |  |  | 8.52 |  |  |  | 0 |  | 16.65
4 výtlačné řady
[5 empty] | DN(mm) | délka(km)
S | 0 | stávající |  |  |  | 0
R | 0 | rekonstrukce |  |  |  | 0 |  |  |  | 0
N | 0 | nové |  |  | 100 | 0.29 | [5 empty] | 0.67 | 2015
|  | výtlačné řady celkem |  |  |  | 0.29 |  |  |  | 0 |  | 0.67
5 čerpací stanice
|  | název |  |  | Qkap(l/s) | h(m)
S | 0
R | 0
N | 0 | ČS | [9 empty] | 0.8 | 2015
|  | čerpací stanice celkem | [7 empty] | 0 |  | 0.8
6 kanalizační přípojky
[5 empty] | počet | délka(km)
S | 0 | stávající |  |  | 130 | 0.91
N | 0 | nové |  |  | 40 | 0.28 | [5 empty] | 0.644 | 2015
|  | přípojky celkem |  |  |  | 1.19 | [5 empty] | 0.644
|  | SOUČET | [7 empty] | 0 |  | 25.714
indexy uvedené v prvním sloupci značí stav objektu: S= stávající, N=nový, R=rekonstrukce
|  | Typ čistírny odpadních vod | [5 empty] | Způsob likvidace kalů |  |  |  | Typ kanalizace
|  | 1 - septik |  | 11 - aktivační s denitrif. a nitrif. |  |  |  | 1 - kal odvážen na zemědělské pozemky |  |  |  | 0 - není
|  | 2 - septik s dočištěním |  | 12 - čist. s biologickými filtry |  |  |  | 2 - kal odvážen na jinou ČOV |  |  |  | 1 - jednotná
|  | 3 - domovní mikročistírna - disky |  | 13 - aktivační čistírna a rybník |  |  |  | 3 - kal odvodňován na ČOV |  |  |  | 2 - splašková
|  | 4 - domovní mikročistírna - filtry |  | 14 - aktiv. č. s nitrif. a rybník | [7 empty] | 3 - podtlaková
|  | 5 - kořenová čistírna |  | 15 - aktiv. č. s nitr. a mikrosíty | [7 empty] | 4 - jednotná a splašková
|  | 6 - stabilizační nádrž |  | 16 - aktivač. č. a rycholfiltrace
|  | 7 - čistírna s biokontaktory |  | 17 - č. s nitrif. a srážením P
|  | 8 - malá aktiv. čistírna s nitrifikací |  | 18 - č. s denitrif. + nitr. + sráž. P
|  | 9 - aktivační čistírna |  | 19 - č. s denit., nitr., sráž. P, filtr.
10 - aktivační s nitrifikací