## nabídkový formulář
Příloha č. 1: Požadované parametry zboží a jejich množství
Projektor (typ) | Specifikace | Množství | Cena za ks bez DPH | Cena celkem bez DPH
Projektory (včetně objektivů) expozice Rybářství | • laserová technologie • obraz v nativním rozlišení minimálně full HD (1920x1080 bodů) • projekce musí prokrýt plochu cca 5,5 x 3 metru (umístění u stropu, výška cca 4m) • projektory musí být umístěny tak, aby došlo k překryvu obrazu po téměř celé ploše (z důvodu co největší eliminace stínů) • světelný výkon minimálně 4200 ANSI • korekce lichoběžníku • Projektor musí být schopen překlopit obraz vertikálně a horizontálně (přední/zadní projekce, stůl/strop) • připojitelnost HDMI, LAN RJ45 • Projektor musí být schopen konzolové montáže (závěs na šrouby) • Součástí dodávky: dálkové ovládání, stropní držák • Včetně montáže s dodaným držákem na strop v prostorách NZM v Praze, demontáže stávajících projektorů a PC • tepelná odolnost projektoru, zařízení bude umístěné u stropu v neklimatizovaných a neodvětrávaných prostorech Životnost lampy v režimu normal alespoň 20 000 hodin Záruka: 48 měsíců, servis v rámci ČR | 2 |  | 0
Ostatní hardware nutný k funkčnosti celé projekce v závislosti na použité technologii | Např.: • pohybová čidla, PC (výkon musí odpovídat použití - dlouhodobý provoz, možnost zapojit více projektorů, výkonná grafika, který zajistí plynulý chod projekce, bezdrátová klávesnice s touchpadem), kamery detekující pohyb (nereagující na změnu světla v obraze a nejsou citlivé na okolní světelné změny; připojení k PC pomocí USB, bez připojení po síti), kamery nejsou založeny primárně na detekci pomocí laser technologie (např. LIDAR), kabely, stropní a jiné držáky atd. | 1 |  | 0
Software | • software schopný generovat interaktivní 3D projekci, která reaguje na pohyb návštěvníků. • software musí umožňovat video výstup do projektoru a musí být jednoduše ovádán zaměstnanci muzea • zajistí přirozené prolínání všech interaktivních prvků i projekce • pokud je to pro delší životnost projektorů potřeba, možnost nastavení vypnutí projektorů tak, aby se vyply dříve než celá expozice shozením pojistek • v případě problému nebo neplynulosti celé animace bude možné celou aplikaci jednoduše restartovat na dálku • animace se bude spouštět zároveň s celou expozicí "na jedno tlačítko" • možnost vzdáleně ovládat PC • k dispozici záloha celé animace a nastavení HW, které umožní v případě potřeby, obnovit toto nastavení jednoduše zaměstnancem muzea • všchny prvky animace reagují na návtěvníky okamžitě, bez zpoždění; animace je přirozená • zvuky i obrazy, animace jsou reálné • interaktivní podlaha reaguje na pohyb nohou, nereaguje na pohyb rukou či hlavy. Plašení ryb a zvířat je pouze spodní části těla - nohou | 1 |  | 0
Technická instalace | Zajištění technické instalace projektoru, kabeláže, případně dalšího potřebného vybavení. Instalace pohybových čidel a jejich seřízení, kamery, PC, grafiky, propojení se stávajícími reproduktory, atd. | 1 |  | 0
Vytvoření 3D animací a interaktivity / povodně | Bude vytvořena 3D animace tůňky s interkativními prvky, které budou reagovat na pohyb návštěvníků a budou plynule navazovat na motivy na podlaze v expozici Rybářství (animace ani podlaha nebude "useknutá". Interaktivní prvky budou minimálně v tomto rozsahu: • po vstupu návštěvníku do prostoru vodní plochy se voda rozhrne, propluje 3D ryba • když na rybu šlápnu, rychle odpluje • 3D žába sedicí na kameni po interakci návštěvníka odskočí pryč a udělá do vody vlnku • návštěvník bude moci rozehnat hejno 3D leticích komárů • návtěvník bude moci vyplašit 3D vážku sedicí na rostlině • rákosník zpěvný (případně jiný pták po domluvě) si staví hnízdo na okraji rybníka, když se návštěvník přiblíží, vzlétne Okolí vodní hladiny bude tvořit rákosí, případně jiné vhodné rostliny (bude konzultováno). Pohyby vody i ostatních animací budou reálné. Vše budou doprovázet zvuky např. zakuňkání, zpěv ptáků, bzučení, žbluňkání vody apod. Použité motivy (včetně zvířat, hmyzu, rostlin, prostředí atd.) budou takové, se kterými se náštěvník setká v Česku případně v přilehlém okolí. Výše popsaná 3D animace se bude v pravidelných intervalech (né menších než 5 minut a větších než 15) střídat s animací povodně, kdy se klidná vodní hladina přemění v povodeň, která vše smete. Povodeň nebude obsahovat interaktivní prvky. | 1 |  | 0
Odbavení video instalace Servis | Zajištění video výstupu z PC do projektoru. Kalibrace projektorů a pohybových čidel. Servis instalace po dobu 4 let. | 1 |  | 0
| Celková cena bez DPH: |  |  | 0
| Celková cena včetně DPH: |  |  | 0