## Rekapitulace stavby
Export Komplet | [27 empty] | 2.0 | ZAMOK |  |  |  |  | False | False | {ea632edb-8d39-42d7-8398-f1242ed7c200}
[33 empty] | 0,01 | 21
[33 empty] | 0,01 | 15
|  | REKAPITULACE STAVBY | [17 empty] | v --- níže se nacházejí doplnkové a pomocné údaje k sestavám --- v | [11 empty] | Návod na vyplnění | 0,001
|  | Kód: |  |  |  |  | 201907 | [24 empty] | Měnit lze pouze buňky se žlutým podbarvením! 1) na prvním listu Rekapitulace stavby vyplňte v sestavě a) Souhrnný list - údaje o Uchazeči (přenesou se do ostatních sestav i v jiných listech) b) Rekapitulace objektů - potřebné Ostatní náklady 2) na vybraných listech vyplňte v sestavě a) Krycí list - údaje o Uchazeči, pokud se liší od údajů o Uchazeči na Souhrnném listu (údaje se přenesou do ostatních sestav v daném listu) b) Rekapitulace rozpočtu - potřebné Ostatní náklady c) Celkové náklady za stavbu - ceny u položek - množství, pokud má žluté podbarvení - a v případě potřeby poznámku (ta je ve skrytém sloupci) | 0,01
|  | Stavba: |  |  |  |  | VN Martinice - rekonstrukce hráze | [25 empty] | 0,01
|  | KSO: | [13 empty] | CC-CZ: | [16 empty] | 0,01
|  | Místo: | [13 empty] | Datum: |  | 25. 9. 2019 | [14 empty] | 0,01
0,01
|  | Zadavatel: | [13 empty] | IČ: | [16 empty] | 0,01
[16 empty] | DIČ: | [16 empty] | 0,01
0,01
|  | Uchazeč: | [13 empty] | IČ: |  | Vyplň údaj | [14 empty] | 0,01
|  |  | Vyplň údaj | [12 empty] | DIČ: |  | Vyplň údaj | [14 empty] | 0,01
False
|  | Projektant: | [13 empty] | IČ: | [16 empty] | False
[16 empty] | DIČ: | [16 empty] | True
0,01
|  | Zpracovatel: | [13 empty] | IČ: | [16 empty] | 0,01
[16 empty] | DIČ: | [16 empty] | False
Poznámka:
|  | Cena bez DPH | [13 empty] | 0
[8 empty] | Sazba daně |  |  | Základ daně |  |  |  |  | Výše daně
|  | DPH |  | základní |  |  |  | 21% |  |  | 0 |  |  |  |  | 0
|  |  |  | snížená |  |  |  | 15% |  |  | 0 |  |  |  |  | 0
|  |  |  | zákl. přenesená |  |  |  | 21% |  |  | 0 |  |  |  |  | 0
|  |  |  | sníž. přenesená |  |  |  | 15% |  |  | 0 |  |  |  |  | 0
|  |  |  | nulová |  |  |  | 0% |  |  | 0 |  |  |  |  | 0
|  | Cena s DPH | [6 empty] | v |  |  | CZK |  |  |  | 0
|  | Projektant | [11 empty] | Zpracovatel
|  | Datum a podpis: | [7 empty] | Razítko |  |  |  | Datum a podpis: |  |  | Razítko
|  | Objednavatel | [11 empty] | Uchazeč
|  | Datum a podpis: | [7 empty] | Razítko |  |  |  | Datum a podpis: |  |  | Razítko
REKAPITULACE OBJEKTŮ STAVBY A SOUPISŮ PRACÍ
| Kód: | [6 empty] | 201907
| Stavba: | [6 empty] | VN Martinice - rekonstrukce hráze
| Místo: | [13 empty] | Datum: |  | 25. 9. 2019
| Zadavatel: | [13 empty] | Projektant: |  |  |  |  | Informatívní údaje z listů zakázek
| Uchazeč: | [13 empty] | Zpracovatel:
| Kód |  |  |  | Popis | [7 empty] | Cena bez DPH [CZK] |  |  |  |  | Cena s DPH [CZK] | Typ | z toho Ostat. náklady [CZK] | DPH [CZK] | Normohodiny [h] | DPH základní [CZK] | DPH snížená [CZK] | DPH základní přenesená [CZK] | DPH snížená přenesená [CZK] | Základna DPH základní | Základna DPH snížená | Základna DPH zákl. přenesená | Základna DPH sníž. přenesená | Základna DPH nulová
| Náklady z rozpočtů | [11 empty] | 0 |  |  |  |  | 0 |  | 0 | 0 | 0 | 0 | 0 | 0 | 0 | 0 | 0 | 0 | 0 | 0 |  | D | 0 | ###NOIMPORT### | IMPORT | {ea632edb-8d39-42d7-8398-f1242ed7c200} | {00000000-0000-0000-0000-000000000000}
/ |  | SO-00 |  |  |  | Vedlejší rozpočtové náklady | [6 empty] | 0 |  |  |  |  | 0 | STA | 0 | 0 | 0 | 0 | 0 | 0 | 0 | 0 | 0 | 0 | 0 | 0 |  |  | 1 |  | IMPORT | {57c31b33-dd5b-4049-abd4-c44ea2cc2d10} | {ea632edb-8d39-42d7-8398-f1242ed7c200} | 2
/ |  | SO-01 |  |  |  | Rekonstrukce hráze | [6 empty] | 0 |  |  |  |  | 0 | STA | 0 | 0 | 0 | 0 | 0 | 0 | 0 | 0 | 0 | 0 | 0 | 0 |  |  | 1 |  | IMPORT | {7281f0fd-9ffa-4779-acc7-5875315bc3ec} | {ea632edb-8d39-42d7-8398-f1242ed7c200} | 2
/ |  | SO-02 |  |  |  | Rekonstrukce sdruženého objektu | [6 empty] | 0 |  |  |  |  | 0 | STA | 0 | 0 | 0 | 0 | 0 | 0 | 0 | 0 | 0 | 0 | 0 | 0 |  |  | 1 |  | IMPORT | {15449816-cc9d-439e-9436-038a2f85b4be} | {ea632edb-8d39-42d7-8398-f1242ed7c200} | 2
/ |  | SO-03 |  |  |  | Odstranění nánosů | [6 empty] | 0 |  |  |  |  | 0 | STA | 0 | 0 | 0 | 0 | 0 | 0 | 0 | 0 | 0 | 0 | 0 | 0 |  |  | 1 |  | IMPORT | {eaa9720c-eb33-401e-a65e-06eb83004a54} | {ea632edb-8d39-42d7-8398-f1242ed7c200} | 2

## SO-00 - Vedlejší rozpočto...
{57c31b33-dd5b-4049-abd4-c44ea2cc2d10}
2
| KRYCÍ LIST SOUPISU PRACÍ | [7 empty] | v --- níže se nacházejí doplnkové a pomocné údaje k sestavám --- v | [8 empty] | False
Stavba:
VN Martinice - rekonstrukce hráze
Objekt:
SO-00 - Vedlejší rozpočtové náklady
| KSO: |  |  |  |  | CC-CZ:
| Místo: |  |  |  |  | Datum: | 25. 9. 2019
| Zadavatel: |  |  |  |  | IČ:
DIČ:
| Uchazeč: |  |  |  |  | IČ: | Vyplň údaj
|  | Vyplň údaj |  |  |  | DIČ: | Vyplň údaj
| Projektant: |  |  |  |  | IČ:
DIČ:
| Zpracovatel: |  |  |  |  | IČ:
DIČ:
Poznámka:
| Cena bez DPH | [5 empty] | 0
|  |  | Základ daně |  |  | Sazba daně | Výše daně
| DPH | základní | 0 |  |  | 21% | 0
|  | snížená | 0 |  |  | 15% | 0
|  | zákl. přenesená | 0 |  |  | 21% | 0
|  | sníž. přenesená | 0 |  |  | 15% | 0
|  | nulová | 0 |  |  | 0% | 0
| Cena s DPH |  |  | v | CZK |  | 0
| Projektant |  |  | Zpracovatel
| Datum a podpis: |  | Razítko | Datum a podpis: |  |  | Razítko
| Objednavatel |  |  | Uchazeč
| Datum a podpis: |  | Razítko | Datum a podpis: |  |  | Razítko
REKAPITULACE ČLENĚNÍ SOUPISU PRACÍ
Stavba:
VN Martinice - rekonstrukce hráze
Objekt:
SO-00 - Vedlejší rozpočtové náklady
Místo: | [5 empty] | Datum: | 25. 9. 2019
Zadavatel: | [5 empty] | Projektant:
Uchazeč: |  |  | Vyplň údaj |  |  | Zpracovatel:
Kód dílu - Popis | [6 empty] | Cena celkem [CZK]
Náklady ze soupisu prací | [6 empty] | 0 | [11 empty] | -1
| HSV - Práce a dodávky HSV | [5 empty] | 0
| 1 - Zemní práce | [5 empty] | 0
| 3 - Svislé a kompletní konstrukce | [5 empty] | 0
| 9 - Ostatní konstrukce a práce, bourání | [5 empty] | 0
| VRN - Vedlejší rozpočtové náklady | [5 empty] | 0
| VRN1 - Průzkumné, geodetické a projektové práce | [5 empty] | 0
| VRN3 - Zařízení staveniště | [5 empty] | 0
| VRN4 - Inženýrská činnost | [5 empty] | 0
| VRN9 - Ostatní náklady | [5 empty] | 0
SOUPIS PRACÍ
Stavba:
VN Martinice - rekonstrukce hráze
Objekt:
SO-00 - Vedlejší rozpočtové náklady
Místo: | [5 empty] | Datum: | 25. 9. 2019
Zadavatel: | [5 empty] | Projektant:
Uchazeč: |  |  | Vyplň údaj |  |  | Zpracovatel:
PČ | Typ | Kód | Popis | MJ | Množství | J.cena [CZK] | Cena celkem [CZK] | Cenová soustava |  | DPH | J. Nh [h] | Nh celkem [h] | J. hmotnost [t] | Hmotnost celkem [t] | J. suť [t] | Suť Celkem [t]
Náklady soupisu celkem | [6 empty] | 0 |  |  |  |  | 0 |  | 0 |  | 385.7143 |  | D | -1 | [10 empty] | 0
| D | HSV | Práce a dodávky HSV |  |  |  | 0 |  |  |  |  | 0 |  | 0 |  | 385.7143 | 1 | D | 0 |  |  |  | ROZPOCET | [6 empty] | 0
| D | 1 | Zemní práce |  |  |  | 0 |  |  |  |  | 0 |  | 0 |  | 0 | 1 | D | 1 |  |  |  | ROZPOCET | [6 empty] | 0
1 | K | 115101201 | Čerpání vody na dopravní výšku do 10 m s uvažovaným průměrným přítokem do 500 l/min | hod | 720 |  | 0 | CS ÚRS 2019 01 |  | základní |  | 0 | 0 | 0 | 0 | 0 | 4 | K | 2 |  |  |  | ROZPOCET | 0 | 0 | 0 | 0 | 0 | 1 | 0 | 4 | 392911991
| VV |  | čerpání případných průsaků hrázkou | [14 empty] | VV | 2 | 1 | True | 0 | ROZPOCET
| VV |  | 2*30*12 |  | 720 | [12 empty] | VV | 2 | 2 | True | 1 | ROZPOCET
2 | K | 115101301 | Pohotovost záložní čerpací soupravy pro dopravní výšku do 10 m s uvažovaným průměrným přítokem do 500 l/min | den | 360 |  | 0 | CS ÚRS 2019 01 |  | základní |  | 0 | 0 | 0 | 0 | 0 | 4 | K | 2 |  |  |  | ROZPOCET | 0 | 0 | 0 | 0 | 0 | 1 | 0 | 4 | 1506285966
| VV |  | 2*30*6 |  | 360 | [12 empty] | VV | 2 | 2 | True | 1 | ROZPOCET
| D | 3 | Svislé a kompletní konstrukce |  |  |  | 0 |  |  |  |  | 0 |  | 0 |  | 0 | 1 | D | 1 |  |  |  | ROZPOCET | [6 empty] | 0
3 | K | 359901212 | Monitoring stok (kamerový systém) jakékoli výšky stávající kanalizace | m | 40 |  | 0 | CS ÚRS 2019 01 |  | základní |  | 0 | 0 | 0 | 0 | 0 | 4 | K | 2 |  |  |  | ROZPOCET | 0 | 0 | 0 | 0 | 0 | 1 | 0 | 4 | -2141691529
| VV |  | kamerový průzkum potrubí dnové výpusti po dokončení stavebních prací | [14 empty] | VV | 2 | 1 | True | 0 | ROZPOCET
| VV |  | 40 |  | 40 | [12 empty] | VV | 2 | 2 | True | 1 | ROZPOCET
| D | 9 | Ostatní konstrukce a práce, bourání |  |  |  | 0 |  |  |  |  | 0 |  | 0 |  | 385.7143 | 1 | D | 1 |  |  |  | ROZPOCET | [6 empty] | 0
4 | K | 938908411 | Čištění vozovek splachováním vodou povrchu podkladu nebo krytu živičného, betonového nebo dlážděného | m2 | 19285.714 |  | 0 | CS ÚRS 2019 01 |  | základní |  | 0 | 0 | 0 | 0.02 | 385.7143 | 4 | K | 2 |  |  |  | ROZPOCET | 0 | 0 | 0 | 0 | 0 | 1 | 0 | 4 | -766383300
| VV |  | předpoklad pro mytí na délku 500 m s šířkou komunikace 3 m a počtem mytí jednou za 14dní | [14 empty] | VV | 2 | 1 | True | 0 | ROZPOCET
| VV |  | (6*30/14)*(500*3) |  | 19285.714 | [12 empty] | VV | 2 | 2 | True | 1 | ROZPOCET
| D | VRN | Vedlejší rozpočtové náklady |  |  |  | 0 |  |  |  |  | 0 |  | 0 |  | 0 | 5 | D | 0 |  |  |  | ROZPOCET | [6 empty] | 0
| D | VRN1 | Průzkumné, geodetické a projektové práce |  |  |  | 0 |  |  |  |  | 0 |  | 0 |  | 0 | 5 | D | 1 |  |  |  | ROZPOCET | [6 empty] | 0
5 | K | 011324000 | Archeologický průzkum | soubor | 1 |  | 0 | CS ÚRS 2019 01 |  | základní |  | 0 | 0 | 0 | 0 | 0 | 1024 | K | 2 |  |  |  | ROZPOCET | 0 | 0 | 0 | 0 | 0 | 1 | 0 | 1024 | 1721641774
6 | K | 012103000 | Geodetické práce před výstavbou - vytýčení inženýrských sítí | soubor | 1 |  | 0 | CS ÚRS 2019 01 |  | základní |  | 0 | 0 | 0 | 0 | 0 | 1024 | K | 2 |  |  |  | ROZPOCET | 0 | 0 | 0 | 0 | 0 | 1 | 0 | 1024 | 138078575
7 | K | 012203000 | Geodetické práce před výstavbou - vytýčení stavby (případně pozemků nebo provedení jiných geodetických prací) | soubor | 1 |  | 0 | CS ÚRS 2019 01 |  | základní |  | 0 | 0 | 0 | 0 | 0 | 1024 | K | 2 |  |  |  | ROZPOCET | 0 | 0 | 0 | 0 | 0 | 1 | 0 | 1024 | 660268578
8 | K | 012303000 | Geodetické práce po výstavbě - zaměření skutečného provedení stavby, vyhotovení a předání 2 tištěných paré a 1 elektronické verze na CD | soubor | 1 |  | 0 | CS ÚRS 2019 01 |  | základní |  | 0 | 0 | 0 | 0 | 0 | 1024 | K | 2 |  |  |  | ROZPOCET | 0 | 0 | 0 | 0 | 0 | 1 | 0 | 1024 | 98244216
9 | K | 013254000 | Dokumentace skutečného provedení stavby - v počtu 2 tištěné paré a 1 elektronická verze na CD, včetně fotodokumentace stavby | soubor | 1 |  | 0 | CS ÚRS 2019 01 |  | základní |  | 0 | 0 | 0 | 0 | 0 | 1024 | K | 2 |  |  |  | ROZPOCET | 0 | 0 | 0 | 0 | 0 | 1 | 0 | 1024 | 1365506973
10 | K | 013294000 | Ostatní dokumentace - zpracování a schválení manipulačního řádu | soubor | 1 |  | 0 | CS ÚRS 2019 01 |  | základní |  | 0 | 0 | 0 | 0 | 0 | 1024 | K | 2 |  |  |  | ROZPOCET | 0 | 0 | 0 | 0 | 0 | 1 | 0 | 1024 | -1760773069
| D | VRN3 | Zařízení staveniště |  |  |  | 0 |  |  |  |  | 0 |  | 0 |  | 0 | 5 | D | 1 |  |  |  | ROZPOCET | [6 empty] | 0
11 | K | 030001000 | Zařízení staveniště - dovoz a odvoz všech potřebných zařízení a vybavení | soubor | 1 |  | 0 | CS ÚRS 2019 01 |  | základní |  | 0 | 0 | 0 | 0 | 0 | 1024 | K | 2 |  |  |  | ROZPOCET | 0 | 0 | 0 | 0 | 0 | 1 | 0 | 1024 | -588214572
12 | K | 031203000 | Terénní úpravy pro zařízení staveniště | soubor | 1 |  | 0 | CS ÚRS 2019 01 |  | základní |  | 0 | 0 | 0 | 0 | 0 | 1024 | K | 2 |  |  |  | ROZPOCET | 0 | 0 | 0 | 0 | 0 | 1 | 0 | 1024 | -1279666600
| VV |  | položka zahrnuje úpravu terénu před umístěním zařízení staveniště a navrácení ploch do původního stavu po odstranění zařízení staveniště | [14 empty] | VV | 2 | 1 | True | 0 | ROZPOCET
| VV |  | 1 |  | 1 | [12 empty] | VV | 2 | 2 | True | 1 | ROZPOCET
| D | VRN4 | Inženýrská činnost |  |  |  | 0 |  |  |  |  | 0 |  | 0 |  | 0 | 5 | D | 1 |  |  |  | ROZPOCET | [6 empty] | 0
13 | K | 041002000 | Dozory - geologický dozor | soubor | 1 |  | 0 | CS ÚRS 2019 01 |  | základní |  | 0 | 0 | 0 | 0 | 0 | 1024 | K | 2 |  |  |  | ROZPOCET | 0 | 0 | 0 | 0 | 0 | 1 | 0 | 1024 | -1055896270
| VV |  | viz příloha D.1 - dozor geologa na stavbě minimálně v rozsahu : | [14 empty] | VV | 2 | 1 | True | 0 | ROZPOCET
| VV |  | - prohlídka kopaných sond v prostoru nádrže a břehů před hrází, posouzení skladby zemního profilu z hlediska propustnosti a navrženého přetěsnění | [14 empty] | VV | 2 | 1 | True | 0 | ROZPOCET
| VV |  | předpolí hráze | [14 empty] | VV | 2 | 1 | True | 0 | ROZPOCET
| VV |  | - přejímka parapláně a konstrukčních vrstev komunikace ze štěrkodrti při provádění statických zatěžovacích zkoušek | [14 empty] | VV | 2 | 1 | True | 0 | ROZPOCET
| VV |  | - přejímka základové spáry objektu kádiště, schodiště ke kádišti | [14 empty] | VV | 2 | 1 | True | 0 | ROZPOCET
| VV |  | 1 |  | 1 | [12 empty] | VV | 2 | 2 | True | 1 | ROZPOCET
14 | K | 042903000 | Ostatní posudky - zpracování havarijního a povodňového plánu | soubor | 1 |  | 0 | CS ÚRS 2019 01 |  | základní |  | 0 | 0 | 0 | 0 | 0 | 1024 | K | 2 |  |  |  | ROZPOCET | 0 | 0 | 0 | 0 | 0 | 1 | 0 | 1024 | 560344556
15 | K | 043002000 | Zkoušky a ostatní měření - zkoušky zhutnění | soubor | 3 |  | 0 | CS ÚRS 2019 01 |  | základní |  | 0 | 0 | 0 | 0 | 0 | 1024 | K | 2 |  |  |  | ROZPOCET | 0 | 0 | 0 | 0 | 0 | 1 | 0 | 1024 | 1125363060
| VV |  | Hutnící zkoušky dle Proctor Standard s vypracováním a předáním protokolu investorovi stavby. | [14 empty] | VV | 2 | 1 | True | 0 | ROZPOCET
| VV |  | Na stavbě budou provedeny 3 hutnící zkoušky zásypu hráze a to po 1/3 délky hráze | [14 empty] | VV | 2 | 1 | True | 0 | ROZPOCET
| VV |  | 3 |  | 3 | [12 empty] | VV | 2 | 2 | True | 1 | ROZPOCET
16 | K | 043002000.r | Zkoušky a ostatní měření - zatěžovací zkouška | soubor | 8 |  | 0 |  |  | základní |  | 0 | 0 | 0 | 0 | 0 | 1024 | K | 2 |  |  |  | ROZPOCET | 0 | 0 | 0 | 0 | 0 | 1 | 0 | 1024 | 196883823
| VV |  | viz příloha D.1 | [14 empty] | VV | 2 | 1 | True | 0 | ROZPOCET
| VV |  | provedení 2x statické zatěžovací zkoušky na parapláni a každé konstrukční vrstvě štěrkodrtě | [14 empty] | VV | 2 | 1 | True | 0 | ROZPOCET
| VV |  | s vypracováním a předáním protokolu investorovi stavby | [14 empty] | VV | 2 | 1 | True | 0 | ROZPOCET
| VV |  | 2*4 |  | 8 | [12 empty] | VV | 2 | 2 | True | 1 | ROZPOCET
17 | K | 043002000.rr | Zkoušky a ostatní měření - zrnitostní rozbor, zatřídění zeminy a posouzení vhodnosti dovážené zeminy pro násyp stabilizační části hráze dle požadavků ČSN 75 2410 | soubor | 1 |  | 0 |  |  | základní |  | 0 | 0 | 0 | 0 | 0 | 1024 | K | 2 |  |  |  | ROZPOCET | 0 | 0 | 0 | 0 | 0 | 1 | 0 | 1024 | -1324071887
18 | K | 043002000.rrr | Zkoušky a ostatní měření - zrnitostní rozbor, zatřídění zeminy a posouzení vhodnosti zeminy ve stabilizační části hráze dle požadavků ČSN 75 2410 | soubor | 2 |  | 0 |  |  | základní |  | 0 | 0 | 0 | 0 | 0 | 1024 | K | 2 |  |  |  | ROZPOCET | 0 | 0 | 0 | 0 | 0 | 1 | 0 | 1024 | 2065920799
| VV |  | 1 "návodní líc |  | 1 | [12 empty] | VV | 2 | 2 | True | 0 | ROZPOCET
| VV |  | 1 "vzdušní líc |  | 1 | [12 empty] | VV | 2 | 2 | True | 0 | ROZPOCET
| VV |  | Součet |  | 2 | [12 empty] | VV | 2 | 4 | True | 1 | ROZPOCET
19 | K | 043103000 | Zkoušky bez rozlišení | soubor | 5 |  | 0 | CS ÚRS 2019 01 |  | základní |  | 0 | 0 | 0 | 0 | 0 | 1024 | K | 2 |  |  |  | ROZPOCET | 0 | 0 | 0 | 0 | 0 | 1 | 0 | 1024 | 763748784
| VV |  | položka zahrnuje provedení odtrhových zkoušek pevnosti podkladu pro reprofilaci ploch dle skladby "P1" | [14 empty] | VV | 2 | 1 | True | 0 | ROZPOCET
| VV |  | s posouzením investorem a souhlasem investora pro pokračování v reprofilaci | [14 empty] | VV | 2 | 1 | True | 0 | ROZPOCET
| VV |  | 5 |  | 5 | [12 empty] | VV | 2 | 2 | True | 1 | ROZPOCET
20 | K | 043194000 | Ostatní zkoušky - Kontrola průchodnosti odvodňovacích drénů a odvodňovacích potrubí | soubor | 1 |  | 0 | CS ÚRS 2019 01 |  | základní |  | 0 | 0 | 0 | 0 | 0 | 1024 | K | 2 |  |  |  | ROZPOCET | 0 | 0 | 0 | 0 | 0 | 1 | 0 | 1024 | 1944612323
21 | K | 049103000 | Náklady vzniklé v souvislosti s realizací stavby - provedení opatření vyplývajících z plánu BOZP, havarijního a povodňového plánu | soubor | 1 |  | 0 | CS ÚRS 2019 01 |  | základní |  | 0 | 0 | 0 | 0 | 0 | 1024 | K | 2 |  |  |  | ROZPOCET | 0 | 0 | 0 | 0 | 0 | 1 | 0 | 1024 | 1131369234
| D | VRN9 | Ostatní náklady |  |  |  | 0 |  |  |  |  | 0 |  | 0 |  | 0 | 5 | D | 1 |  |  |  | ROZPOCET | [6 empty] | 0
22 | K | 091002000 | Ostatní náklady související s objektem - provedení zajímkování a ohrázkování | soubor | 2 |  | 0 | CS ÚRS 2019 01 |  | základní |  | 0 | 0 | 0 | 0 | 0 | 1024 | K | 2 |  |  |  | ROZPOCET | 0 | 0 | 0 | 0 | 0 | 1 | 0 | 1024 | -977365373
| VV |  | položka obsahuje násyp na hrázku z výkopku + dodání potrubí DN600 pro potřebné převedení vody v prostoru mezi lovištěm a vtokem do dnové výpusti | [14 empty] | VV | 2 | 1 | True | 0 | ROZPOCET
| VV |  | a v prostoru mezi výustí z dnové výpusti a korytem pod vývarem | [14 empty] | VV | 2 | 1 | True | 0 | ROZPOCET
| VV |  | dále položka obsahuje uložení kamenné rovnaniny z kamene, který bude upotřeben na stavbě včetně jeho omytí po použití | [14 empty] | VV | 2 | 1 | True | 0 | ROZPOCET
| VV |  | položka obsahuje i přemístění hrázky včetně potrubí DN600 pro převod vody na další úseky a demontáž hrázky včetně potrubí | [14 empty] | VV | 2 | 1 | True | 0 | ROZPOCET
| VV |  | odvoz materiálu na skládku a skládkovné je zahrnuto v položkách HSV tohoto rozpočtu | [14 empty] | VV | 2 | 1 | True | 0 | ROZPOCET
| VV |  | 2 |  | 2 | [12 empty] | VV | 2 | 2 | True | 1 | ROZPOCET
23 | K | R001 | Stabilizace příjezdové cesty na staveniště | soubor | 1 |  | 0 |  |  | základní |  | 0 | 0 | 0 | 0 | 0 | 1024 | K | 2 |  |  |  | ROZPOCET | 0 | 0 | 0 | 0 | 0 | 1 | 0 | 1024 | -2053228688
| VV |  | Položka je určena pro zpevnění sjezdu na polní cestu ze silnice č.360 v ploše 200m2 vrstvou štěrku tl. 0,2m a vrstvou frézovaného asfaltu tl. 0,1m | [14 empty] | VV | 2 | 1 | True | 0 | ROZPOCET
| VV |  | dále pro pomístní stabilizaci příjezdových polních cest vrstvou štěrku tl. do 0,3m, včetně vyrovnání výtluků a opravy poškozeného povrchu | [14 empty] | VV | 2 | 1 | True | 0 | ROZPOCET
| VV |  | v průběhu stavby a následné uvedení cest do původního stavu po dokončení stavby | [14 empty] | VV | 2 | 1 | True | 0 | ROZPOCET
| VV |  | 1 |  | 1 | [12 empty] | VV | 2 | 2 | True | 1 | ROZPOCET

## SO-01 - Rekonstrukce hráze
[18 empty] | {7281f0fd-9ffa-4779-acc7-5875315bc3ec} | [5 empty] | asfalt | m2 | 280,65 | 2
[18 empty] | 2 | [5 empty] | asfalt_bourání | m2 | 280,55 | 2
| KRYCÍ LIST SOUPISU PRACÍ | [7 empty] | v --- níže se nacházejí doplnkové a pomocné údaje k sestavám --- v | [8 empty] | False | [5 empty] | bourání_bet_sloupky | t | 24,192 | 2
[24 empty] | filtr_drén | m3 | 59,5 | 2
| Stavba: | [22 empty] | násyp_koberec_PB | m3 | 699,6 | 2
|  | VN Martinice - rekonstrukce hráze | [21 empty] | násyp_stabilizační | m3 | 1289,2 | 2
| Objekt: | [22 empty] | násyp_výměna | m3 | 753,7 | 2
|  | SO-01 - Rekonstrukce hráze | [21 empty] | obsyp_drén | m3 | 26,4 | 2
[24 empty] | opevnění | m2 | 2151,6 | 2
| KSO: |  |  |  |  | CC-CZ: | [17 empty] | ornice | m3 | 1041,3 | 2
| Místo: |  |  |  |  | Datum: | 25. 9. 2019 | [16 empty] | patka | m3 | 32 | 2
[24 empty] | pažení | m2 | 94,751 | 2
| Zadavatel: |  |  |  |  | IČ: | [17 empty] | prohloubení_kanálek | m3 | 6,353 | 2
[6 empty] | DIČ: | [17 empty] | rozebrané_opevnění | m3 | 1290,96 | 2
[24 empty] | ŠD400_bourání | m2 | 324,55 | 2
| Uchazeč: |  |  |  |  | IČ: | Vyplň údaj | [16 empty] | výkop_drén | m3 | 232,3 | 2
|  | Vyplň údaj |  |  |  | DIČ: | Vyplň údaj | [16 empty] | výkop_hráz | m3 | 769,3 | 2
[24 empty] | výkop_koberec |  | 699,6 | 2
| Projektant: |  |  |  |  | IČ: | [17 empty] | výkop_výměna | m3 | 753,7 | 2
DIČ:
| Zpracovatel: |  |  |  |  | IČ:
DIČ:
Poznámka:
| Cena bez DPH | [5 empty] | 0
|  |  | Základ daně |  |  | Sazba daně | Výše daně
| DPH | základní | 0 |  |  | 21% | 0
|  | snížená | 0 |  |  | 15% | 0
|  | zákl. přenesená | 0 |  |  | 21% | 0
|  | sníž. přenesená | 0 |  |  | 15% | 0
|  | nulová | 0 |  |  | 0% | 0
| Cena s DPH |  |  | v | CZK |  | 0
| Projektant |  |  | Zpracovatel
| Datum a podpis: |  | Razítko | Datum a podpis: |  |  | Razítko
| Objednavatel |  |  | Uchazeč
| Datum a podpis: |  | Razítko | Datum a podpis: |  |  | Razítko
REKAPITULACE ČLENĚNÍ SOUPISU PRACÍ
Stavba:
VN Martinice - rekonstrukce hráze
Objekt:
SO-01 - Rekonstrukce hráze
Místo: | [5 empty] | Datum: | 25. 9. 2019
Zadavatel: | [5 empty] | Projektant:
Uchazeč: |  |  | Vyplň údaj |  |  | Zpracovatel:
Kód dílu - Popis | [6 empty] | Cena celkem [CZK]
Náklady ze soupisu prací | [6 empty] | 0 | [11 empty] | -1
| HSV - Práce a dodávky HSV | [5 empty] | 0
| 1 - Zemní práce | [5 empty] | 0
| 2 - Zakládání | [5 empty] | 0
| 3 - Svislé a kompletní konstrukce | [5 empty] | 0
| 4 - Vodorovné konstrukce | [5 empty] | 0
| 5 - Komunikace pozemní | [5 empty] | 0
| 8 - Trubní vedení | [5 empty] | 0
| 9 - Ostatní konstrukce a práce, bourání | [5 empty] | 0
| 997 - Přesun sutě | [5 empty] | 0
| 998 - Přesun hmot | [5 empty] | 0
SOUPIS PRACÍ
Stavba:
VN Martinice - rekonstrukce hráze
Objekt:
SO-01 - Rekonstrukce hráze
Místo: | [5 empty] | Datum: | 25. 9. 2019
Zadavatel: | [5 empty] | Projektant:
Uchazeč: |  |  | Vyplň údaj |  |  | Zpracovatel:
PČ | Typ | Kód | Popis | MJ | Množství | J.cena [CZK] | Cena celkem [CZK] | Cenová soustava |  | DPH | J. Nh [h] | Nh celkem [h] | J. hmotnost [t] | Hmotnost celkem [t] | J. suť [t] | Suť Celkem [t]
Náklady soupisu celkem | [6 empty] | 0 |  |  |  |  | 0 |  | 478.301 |  | 2617.2089 |  | D | -1 | [14 empty] | 0
| D | HSV | Práce a dodávky HSV |  |  |  | 0 |  |  |  |  | 0 |  | 478.301 |  | 2617.2089 | 1 | D | 0 |  |  |  | ROZPOCET | [10 empty] | 0
| D | 1 | Zemní práce |  |  |  | 0 |  |  |  |  | 0 |  | 207.6035 |  | 2563.5749 | 1 | D | 1 |  |  |  | ROZPOCET | [10 empty] | 0
1 | K | 113107324 | Odstranění podkladů nebo krytů strojně plochy jednotlivě do 50 m2 s přemístěním hmot na skládku na vzdálenost do 3 m nebo s naložením na dopravní prostředek z kameniva hrubého drceného, o tl. vrstvy přes 300 do 400 mm | m2 | 321.61 |  | 0 | CS ÚRS 2019 01 |  | základní |  | 0 | 0 | 0 | 0.58 | 186.5338 | 4 | K | 2 |  |  |  | ROZPOCET |  |  |  |  | 0 | 0 | 0 | 0 | 0 | 1 | 0 | 4 | 2093971192
| VV |  | viz příloha C.3.1, D.1, D.4.1.2 | [14 empty] | VV | 2 | 1 | True | 0 | ROZPOCET
| VV | ŠD400_bourání | 88*3,5+9*1,5/2+14*1,4/2 |  | 324.55 | [12 empty] | VV | 2 | 2 | True | 0 | ROZPOCET
| VV |  | -24*0,35*0,35 "odečet za předem vykopaný odtokový kanálek tryskové injektáže |  | -2.94 | [12 empty] | VV | 2 | 2 | True | 0 | ROZPOCET
| VV |  | Součet |  | 321.61 | [12 empty] | VV | 2 | 4 | True | 1 | ROZPOCET
2 | K | 113107341 | Odstranění podkladů nebo krytů strojně plochy jednotlivě do 50 m2 s přemístěním hmot na skládku na vzdálenost do 3 m nebo s naložením na dopravní prostředek živičných, o tl. vrstvy do 50 mm | m2 | 280.55 |  | 0 | CS ÚRS 2019 01 |  | základní |  | 0 | 0 | 0 | 0.098 | 27.4939 | 4 | K | 2 |  |  |  | ROZPOCET |  |  |  |  | 0 | 0 | 0 | 0 | 0 | 1 | 0 | 4 | 1548213406
| VV |  | viz příloha C.3.1, D.1, D.4.1.2 | [14 empty] | VV | 2 | 1 | True | 0 | ROZPOCET
| VV | asfalt_bourání | 88*3,0+9*1,5/2+14*1,4/2 |  | 280.55 | [12 empty] | VV | 2 | 2 | True | 1 | ROZPOCET
3 | K | 114203104 | Rozebrání dlažeb nebo záhozů s naložením na dopravní prostředek záhozů, rovnanin a soustřeďovacích staveb provedených na sucho | m3 | 1290.96 |  | 0 | CS ÚRS 2019 01 |  | základní |  | 0 | 0 | 0 | 1.82 | 2349.5472 | 4 | K | 2 |  |  |  | ROZPOCET |  |  |  |  | 0 | 0 | 0 | 0 | 0 | 1 | 0 | 4 | 1107194954
| VV |  | viz příloha D.1, D.3, D.4.1.2 | [14 empty] | VV | 2 | 1 | True | 0 | ROZPOCET
| VV | rozebrané_opevnění | 2151,6*0,6 "odstranění stávajícího opevnění |  | 1290.96 | [12 empty] | VV | 2 | 2 | True | 1 | ROZPOCET
4 | K | 114203201 | Očištění lomového kamene nebo betonových tvárnic získaných při rozebrání dlažeb, záhozů, rovnanin a soustřeďovacích staveb od hlíny nebo písku | m3 | 516.384 |  | 0 | CS ÚRS 2019 01 |  | základní |  | 0 | 0.4 | 206.5536 | 0 | 0 | 4 | K | 2 |  |  |  | ROZPOCET |  |  |  |  | 0 | 0 | 0 | 0 | 0 | 1 | 0 | 4 | -1711456293
| VV |  | rozebrané_opevnění*0,4 "očištění vytříděné části kamene pro zpětné použití (uvažováno 40% z celkového množství) |  | 516.384 | [12 empty] | VV | 2 | 2 | True | 1 | ROZPOCET
| VV |  | součástí očištění je odstranění kořenů a organických zbytků rostlin | [14 empty] | VV | 2 | 1 | True | 0 | ROZPOCET
5 | K | 114203301 | Třídění lomového kamene nebo betonových tvárnic získaných při rozebrání dlažeb, záhozů, rovnanin a soustřeďovacích staveb podle druhu, velikosti nebo tvaru | m3 | 1290.96 |  | 0 | CS ÚRS 2019 01 |  | základní |  | 0 | 0 | 0 | 0 | 0 | 4 | K | 2 |  |  |  | ROZPOCET |  |  |  |  | 0 | 0 | 0 | 0 | 0 | 1 | 0 | 4 | 4020573
| VV |  | rozebrané_opevnění "vytřídění vhodné části kamene pro zpětné použití |  | 1290.96 | [12 empty] | VV | 2 | 2 | True | 1 | ROZPOCET
6 | K | 121103112 | Skrývka zemin schopných zúrodnění ve sklonu přes 1:5 do 1:2 | m3 | 208.26 |  | 0 | CS ÚRS 2019 01 |  | základní |  | 0 | 0 | 0 | 0 | 0 | 4 | K | 2 |  |  |  | ROZPOCET |  |  |  |  | 0 | 0 | 0 | 0 | 0 | 1 | 0 | 4 | -1791466052
| VV |  | viz příloha D.3 | [14 empty] | VV | 2 | 1 | True | 0 | ROZPOCET
| VV | ornice | 1041,3 |  | 1041.3 | [12 empty] | VV | 2 | 2 | True | 0 | ROZPOCET
| VV |  | ornice*0,2 |  | 208.26 | [12 empty] | VV | 2 | 2 | True | 1 | ROZPOCET
7 | K | 122201103 | Odkopávky a prokopávky nezapažené s přehozením výkopku na vzdálenost do 3 m nebo s naložením na dopravní prostředek v hornině tř. 3 přes 1 000 do 5 000 m3 | m3 | 769.3 |  | 0 | CS ÚRS 2019 01 |  | základní |  | 0 | 0 | 0 | 0 | 0 | 4 | K | 2 |  |  |  | ROZPOCET |  |  |  |  | 0 | 0 | 0 | 0 | 0 | 1 | 0 | 4 | -1818848031
| VV |  | viz příloha D.3 | [14 empty] | VV | 2 | 1 | True | 0 | ROZPOCET
| VV | výkop_hráz | 769,3 "výkop hráz |  | 769.3 | [12 empty] | VV | 2 | 2 | True | 1 | ROZPOCET
8 | K | 122201109 | Odkopávky a prokopávky nezapažené s přehozením výkopku na vzdálenost do 3 m nebo s naložením na dopravní prostředek v hornině tř. 3 Příplatek k cenám za lepivost horniny tř. 3 | m3 | 769.3 |  | 0 | CS ÚRS 2019 01 |  | základní |  | 0 | 0 | 0 | 0 | 0 | 4 | K | 2 |  |  |  | ROZPOCET |  |  |  |  | 0 | 0 | 0 | 0 | 0 | 1 | 0 | 4 | 119577283
| VV |  | výkop_hráz |  | 769.3 | [12 empty] | VV | 2 | 2 | True | 1 | ROZPOCET
9 | K | 122301103 | Odkopávky a prokopávky nezapažené s přehozením výkopku na vzdálenost do 3 m nebo s naložením na dopravní prostředek v hornině tř. 4 přes 1 000 do 5 000 m3 | m3 | 1313.38 |  | 0 | CS ÚRS 2019 01 |  | základní |  | 0 | 0 | 0 | 0 | 0 | 4 | K | 2 |  |  |  | ROZPOCET |  |  |  |  | 0 | 0 | 0 | 0 | 0 | 1 | 0 | 4 | 941817980
| VV |  | viz příloha D.3 | [14 empty] | VV | 2 | 1 | True | 0 | ROZPOCET
| VV | výkop_koberec | 699,6 "výkop těsnící koberec na pravém břehu |  | 699.6 | [12 empty] | VV | 2 | 2 | True | 0 | ROZPOCET
| VV | výkop_výměna | 753,7 "výkop výměna podloží v předpolí hráze |  | 753.7 | [12 empty] | VV | 2 | 2 | True | 0 | ROZPOCET
| VV |  | pro výkop těsnícího koberce je uvažováno 80% v hornině třídy těžitelnosti 4., 15% v třídě těžitelnosti 5., a 5% v třídě těžitelnosti 6. | [14 empty] | VV | 2 | 1 | True | 0 | ROZPOCET
| VV |  | výkop_koberec*0,8+výkop_výměna |  | 1313.38 | [12 empty] | VV | 2 | 2 | True | 1 | ROZPOCET
10 | K | 122301109 | Odkopávky a prokopávky nezapažené s přehozením výkopku na vzdálenost do 3 m nebo s naložením na dopravní prostředek v hornině tř. 4 Příplatek k cenám za lepivost horniny tř. 4 | m3 | 1313.38 |  | 0 | CS ÚRS 2019 01 |  | základní |  | 0 | 0 | 0 | 0 | 0 | 4 | K | 2 |  |  |  | ROZPOCET |  |  |  |  | 0 | 0 | 0 | 0 | 0 | 1 | 0 | 4 | 899310442
| VV |  | výkop_koberec*0,8+ výkop_výměna |  | 1313.38 | [12 empty] | VV | 2 | 2 | True | 1 | ROZPOCET
11 | K | 122401101 | Odkopávky a prokopávky nezapažené s přehozením výkopku na vzdálenost do 3 m nebo s naložením na dopravní prostředek v hornině tř. 5 do 100 m3 | m3 | 104.94 |  | 0 | CS ÚRS 2019 01 |  | základní |  | 0 | 0.00354 | 0.37149 | 0 | 0 | 4 | K | 2 |  |  |  | ROZPOCET |  |  |  |  | 0 | 0 | 0 | 0 | 0 | 1 | 0 | 4 | -1269947678
| VV |  | pro výkop těsnícího koberce je uvažováno 80% v hornině třídy těžitelnosti 4., 15% v třídě těžitelnosti 5., a 5% v třídě těžitelnosti 6. | [14 empty] | VV | 2 | 1 | True | 0 | ROZPOCET
| VV |  | výkop_koberec*0,15 |  | 104.94 | [12 empty] | VV | 2 | 2 | True | 1 | ROZPOCET
12 | K | 122501101 | Odkopávky a prokopávky nezapažené s přehozením výkopku na vzdálenost do 3 m nebo s naložením na dopravní prostředek v hornině tř. 6 do 100 m3 | m3 | 34.98 |  | 0 | CS ÚRS 2019 01 |  | základní |  | 0 | 0.01563 | 0.54674 | 0 | 0 | 4 | K | 2 |  |  |  | ROZPOCET |  |  |  |  | 0 | 0 | 0 | 0 | 0 | 1 | 0 | 4 | 638588778
| VV |  | výkop_koberec*0,05 |  | 34.98 | [12 empty] | VV | 2 | 2 | True | 1 | ROZPOCET
13 | K | 132201201 | Hloubení zapažených i nezapažených rýh šířky přes 600 do 2 000 mm s urovnáním dna do předepsaného profilu a spádu v hornině tř. 3 do 100 m3 | m3 | 32 |  | 0 | CS ÚRS 2019 01 |  | základní |  | 0 | 0 | 0 | 0 | 0 | 4 | K | 2 |  |  |  | ROZPOCET |  |  |  |  | 0 | 0 | 0 | 0 | 0 | 1 | 0 | 4 | -1041634449
| VV |  | viz příloha D.3 | [14 empty] | VV | 2 | 1 | True | 0 | ROZPOCET
| VV | patka | 32 "kamenná patka opevnění |  | 32 | [12 empty] | VV | 2 | 2 | True | 1 | ROZPOCET
14 | K | 132201201 | Hloubení zapažených i nezapažených rýh šířky přes 600 do 2 000 mm s urovnáním dna do předepsaného profilu a spádu v hornině tř. 3 do 100 m3 | m3 | 32 |  | 0 | CS ÚRS 2019 01 |  | základní |  | 0 | 0 | 0 | 0 | 0 | 4 | K | 2 |  |  |  | ROZPOCET |  |  |  |  | 0 | 0 | 0 | 0 | 0 | 1 | 0 | 4 | 1462560764
| VV |  | patka |  | 32 | [12 empty] | VV | 2 | 2 | True | 1 | ROZPOCET
15 | K | 132301101 | Hloubení zapažených i nezapažených rýh šířky do 600 mm s urovnáním dna do předepsaného profilu a spádu v hornině tř. 4 do 100 m3 | m3 | 12.706 |  | 0 | CS ÚRS 2019 01 |  | základní |  | 0 | 0 | 0 | 0 | 0 | 4 | K | 2 |  |  |  | ROZPOCET |  |  |  |  | 0 | 0 | 0 | 0 | 0 | 1 | 0 | 4 | -1806717329
| VV |  | viz příloha C.3.1, D.1, D.4.1.2 | [14 empty] | VV | 2 | 1 | True | 0 | ROZPOCET
| VV |  | 36,3*0,5*0,35 "odtokový kanálek tryskové injektáže |  | 6.353 | [12 empty] | VV | 2 | 2 | True | 0 | ROZPOCET
| VV | prohloubení_kanálek | 36,3*0,5*0,35 "prohloubení odtokového kanálku tryskové injektáže |  | 6.353 | [12 empty] | VV | 2 | 2 | True | 0 | ROZPOCET
| VV |  | Součet |  | 12.706 | [12 empty] | VV | 2 | 4 | True | 1 | ROZPOCET
16 | K | 132301202 | Hloubení zapažených i nezapažených rýh šířky přes 600 do 2 000 mm s urovnáním dna do předepsaného profilu a spádu v hornině tř. 4 přes 100 do 1 000 m3 | m3 | 232.3 |  | 0 | CS ÚRS 2019 01 |  | základní |  | 0 | 0 | 0 | 0 | 0 | 4 | K | 2 |  |  |  | ROZPOCET |  |  |  |  | 0 | 0 | 0 | 0 | 0 | 1 | 0 | 4 | -1947249585
| VV |  | viz příloha D.3 | [14 empty] | VV | 2 | 1 | True | 0 | ROZPOCET
| VV | výkop_drén | 232,3 |  | 232.3 | [12 empty] | VV | 2 | 2 | True | 1 | ROZPOCET
17 | K | 132301209 | Hloubení zapažených i nezapažených rýh šířky přes 600 do 2 000 mm s urovnáním dna do předepsaného profilu a spádu v hornině tř. 4 Příplatek k cenám za lepivost horniny tř. 4 | m3 | 232.3 |  | 0 | CS ÚRS 2019 01 |  | základní |  | 0 | 0 | 0 | 0 | 0 | 4 | K | 2 |  |  |  | ROZPOCET |  |  |  |  | 0 | 0 | 0 | 0 | 0 | 1 | 0 | 4 | 547085378
| VV |  | výkop_drén |  | 232.3 | [12 empty] | VV | 2 | 2 | True | 1 | ROZPOCET
18 | K | 151101101 | Zřízení pažení a rozepření stěn rýh pro podzemní vedení pro všechny šířky rýhy příložné pro jakoukoliv mezerovitost, hloubky do 2 m | m2 | 94.751 |  | 0 | CS ÚRS 2019 01 |  | základní |  | 0 | 0.00084 | 0.079591 | 0 | 0 | 4 | K | 2 |  |  |  | ROZPOCET |  |  |  |  | 0 | 0 | 0 | 0 | 0 | 1 | 0 | 4 | -408508434
| VV |  | viz příloha C.3.1, D.1, D.4.1.2 | [14 empty] | VV | 2 | 1 | True | 0 | ROZPOCET
| VV | pažení | 5,2*(2,05+2,58)/2*2+10,6*(1,72+1,6+1,7)/3*2+11*1,6*2 "patní drén v hlinité zemině |  | 94.751 | [12 empty] | VV | 2 | 2 | True | 1 | ROZPOCET
19 | K | 151101111 | Odstranění pažení a rozepření stěn rýh pro podzemní vedení s uložením materiálu na vzdálenost do 3 m od kraje výkopu příložné, hloubky do 2 m | m2 | 94.751 |  | 0 | CS ÚRS 2019 01 |  | základní |  | 0 | 0 | 0 | 0 | 0 | 4 | K | 2 |  |  |  | ROZPOCET |  |  |  |  | 0 | 0 | 0 | 0 | 0 | 1 | 0 | 4 | -952070658
| VV |  | pažení |  | 94.751 | [12 empty] | VV | 2 | 2 | True | 1 | ROZPOCET
20 | K | 162301101 | Vodorovné přemístění výkopku nebo sypaniny po suchu na obvyklém dopravním prostředku, bez naložení výkopku, avšak se složením bez rozhrnutí z horniny tř. 1 až 4 na vzdálenost přes 50 do 500 m | m3 | 1453.3 |  | 0 | CS ÚRS 2019 01 |  | základní |  | 0 | 0 | 0 | 0 | 0 | 4 | K | 2 |  |  |  | ROZPOCET |  |  |  |  | 0 | 0 | 0 | 0 | 0 | 1 | 0 | 4 | -58379425
| VV |  | doprava vhodné části zeminy z mezideponie na hráz (naložení z mezideponie je řešeno v rámci SO-03 Odstranění nánosů) | [14 empty] | VV | 2 | 1 | True | 0 | ROZPOCET
| VV |  | násyp_výměna+násyp_koberec_PB |  | 1453.3 | [12 empty] | VV | 2 | 2 | True | 1 | ROZPOCET
21 | K | 162301151 | Vodorovné přemístění výkopku nebo sypaniny po suchu na obvyklém dopravním prostředku, bez naložení výkopku, avšak se složením bez rozhrnutí z horniny tř. 5 až 7 na vzdálenost přes 50 do 500 m | m3 | 1807.344 |  | 0 | CS ÚRS 2019 01 |  | základní |  | 0 | 0 | 0 | 0 | 0 | 4 | K | 2 |  |  |  | ROZPOCET |  |  |  |  | 0 | 0 | 0 | 0 | 0 | 1 | 0 | 4 | 1216186866
| VV |  | rozebrané_opevnění "odvoz původního opevnění na mezideponii k vytřídění |  | 1290.96 | [12 empty] | VV | 2 | 2 | True | 0 | ROZPOCET
| VV |  | rozebrané_opevnění*0,4 "odvoz vytříděné části původního opevnění z mezideponie zpět na hráz |  | 516.384 | [12 empty] | VV | 2 | 2 | True | 0 | ROZPOCET
| VV |  | Součet |  | 1807.344 | [12 empty] | VV | 2 | 4 | True | 1 | ROZPOCET
22 | K | 162306111 | Vodorovné přemístění výkopku bez naložení, avšak se složením zemin schopných zúrodnění, na vzdálenost přes 100 do 500 m | m3 | 416.52 |  | 0 | CS ÚRS 2019 01 |  | základní |  | 0 | 0 | 0 | 0 | 0 | 4 | K | 2 |  |  |  | ROZPOCET |  |  |  |  | 0 | 0 | 0 | 0 | 0 | 1 | 0 | 4 | -134097790
| VV |  | ornice*0,2 "přemístění na mezideponii |  | 208.26 | [12 empty] | VV | 2 | 2 | True | 0 | ROZPOCET
| VV |  | ornice*0,2 "přemístění z mezideponie zpět k ohumusování |  | 208.26 | [12 empty] | VV | 2 | 2 | True | 0 | ROZPOCET
| VV |  | Součet |  | 416.52 | [12 empty] | VV | 2 | 4 | True | 1 | ROZPOCET
23 | K | 162701105 | Vodorovné přemístění výkopku nebo sypaniny po suchu na obvyklém dopravním prostředku, bez naložení výkopku, avšak se složením bez rozhrnutí z horniny tř. 1 až 4 na vzdálenost přes 9 000 do 10 000 m | m3 | 3749.74 |  | 0 | CS ÚRS 2019 01 |  | základní |  | 0 | 0 | 0 | 0 | 0 | 4 | K | 2 |  |  |  | ROZPOCET |  |  |  |  | 0 | 0 | 0 | 0 | 0 | 1 | 0 | 4 | 932758244
| VV |  | odvoz ze stavby na skládku, nebo trvalou deponii: | [14 empty] | VV | 2 | 1 | True | 0 | ROZPOCET
| VV |  | ŠD400_bourání*0,35*1,7 |  | 193.107 | [12 empty] | VV | 2 | 2 | True | 0 | ROZPOCET
| VV |  | výkop_hráz |  | 769.3 | [12 empty] | VV | 2 | 2 | True | 0 | ROZPOCET
| VV |  | výkop_koberec*0,8 "80% v třídě těžitelnosti 4. |  | 559.68 | [12 empty] | VV | 2 | 2 | True | 0 | ROZPOCET
| VV |  | výkop_výměna |  | 753.7 | [12 empty] | VV | 2 | 2 | True | 0 | ROZPOCET
| VV |  | výkop_drén-filtr_drén-obsyp_drén |  | 146.4 | [12 empty] | VV | 2 | 2 | True | 0 | ROZPOCET
| VV |  | patka |  | 32 | [12 empty] | VV | 2 | 2 | True | 0 | ROZPOCET
| VV |  | prohloubení_kanálek |  | 6.353 | [12 empty] | VV | 2 | 2 | True | 0 | ROZPOCET
| VV |  | dovoz z lomu na stavbu: | [14 empty] | VV | 2 | 1 | True | 0 | ROZPOCET
| VV |  | násyp_stabilizační |  | 1289.2 | [12 empty] | VV | 2 | 2 | True | 0 | ROZPOCET
| VV |  | Součet |  | 3749.74 | [12 empty] | VV | 2 | 4 | True | 1 | ROZPOCET
24 | K | 162701109 | Vodorovné přemístění výkopku nebo sypaniny po suchu na obvyklém dopravním prostředku, bez naložení výkopku, avšak se složením bez rozhrnutí z horniny tř. 1 až 4 na vzdálenost Příplatek k ceně za každých dalších i započatých 1 000 m | m3 | 12672.848 |  | 0 | CS ÚRS 2019 01 |  | základní |  | 0 | 0 | 0 | 0 | 0 | 4 | K | 2 |  |  |  | ROZPOCET |  |  |  |  | 0 | 0 | 0 | 0 | 0 | 1 | 0 | 4 | -737132830
| VV |  | za dalších 16 km - jemnozrnné zeminy na trvalou deponii | [14 empty] | VV | 2 | 1 | True | 0 | ROZPOCET
| VV |  | výkop_výměna |  | 753.7 | [12 empty] | VV | 2 | 2 | True | 0 | ROZPOCET
| VV |  | patka |  | 32 | [12 empty] | VV | 2 | 2 | True | 0 | ROZPOCET
| VV |  | prohloubení_kanálek |  | 6.353 | [12 empty] | VV | 2 | 2 | True | 0 | ROZPOCET
| VV |  | Součet |  | 792.053 | [12 empty] | VV | 2 | 4 | True | 1 | ROZPOCET
| VV |  | 792,053*16 'Přepočtené koeficientem množství |  | 12672.848 | [12 empty] | VV | 2 | 2 | False | 1 | ROZPOCET
25 | K | 162701109.r | Vodorovné přemístění výkopku nebo sypaniny po suchu na obvyklém dopravním prostředku, bez naložení výkopku, avšak se složením bez rozhrnutí z horniny tř. 1 až 4 na vzdálenost Příplatek k ceně za každých dalších i započatých 1 000 m | m3 | 41712.175 |  | 0 |  |  | základní |  | 0 | 0 | 0 | 0 | 0 | 4 | K | 2 |  |  |  | ROZPOCET |  |  |  |  | 0 | 0 | 0 | 0 | 0 | 1 | 0 | 4 | -523319382
| VV |  | za dalších 25 km - hrubozrnné zeminy a štěrk na skládku | [14 empty] | VV | 2 | 1 | True | 0 | ROZPOCET
| VV |  | ŠD400_bourání*0,35*1,7 |  | 193.107 | [12 empty] | VV | 2 | 2 | True | 0 | ROZPOCET
| VV |  | výkop_hráz |  | 769.3 | [12 empty] | VV | 2 | 2 | True | 0 | ROZPOCET
| VV |  | výkop_drén-filtr_drén-obsyp_drén |  | 146.4 | [12 empty] | VV | 2 | 2 | True | 0 | ROZPOCET
| VV |  | výkop_koberec*0,8 "80% v třídě těžitelnosti 4. |  | 559.68 | [12 empty] | VV | 2 | 2 | True | 0 | ROZPOCET
| VV |  | Součet |  | 1668.487 | [12 empty] | VV | 2 | 4 | True | 1 | ROZPOCET
| VV |  | 1668,487*25 'Přepočtené koeficientem množství |  | 41712.175 | [12 empty] | VV | 2 | 2 | False | 1 | ROZPOCET
26 | K | 162701155 | Vodorovné přemístění výkopku nebo sypaniny po suchu na obvyklém dopravním prostředku, bez naložení výkopku, avšak se složením bez rozhrnutí z horniny tř. 5 až 7 na vzdálenost přes 9 000 do 10 000 m | m3 | 914.496 |  | 0 | CS ÚRS 2019 01 |  | základní |  | 0 | 0 | 0 | 0 | 0 | 4 | K | 2 |  |  |  | ROZPOCET |  |  |  |  | 0 | 0 | 0 | 0 | 0 | 1 | 0 | 4 | -1191577540
| VV |  | rozebrané_opevnění*0,6 "odvoz přebytečné části původního opevnění z mezideponie na skládku |  | 774.576 | [12 empty] | VV | 2 | 2 | True | 0 | ROZPOCET
| VV |  | výkop_koberec*(0,15+0,05) |  | 139.92 | [12 empty] | VV | 2 | 2 | True | 0 | ROZPOCET
| VV |  | Součet |  | 914.496 | [12 empty] | VV | 2 | 4 | True | 1 | ROZPOCET
27 | K | 162701159 | Vodorovné přemístění výkopku nebo sypaniny po suchu na obvyklém dopravním prostředku, bez naložení výkopku, avšak se složením bez rozhrnutí z horniny tř. 5 až 7 na vzdálenost Příplatek k ceně za každých dalších i započatých 1 000 m | m3 | 22862.4 |  | 0 | CS ÚRS 2019 01 |  | základní |  | 0 | 0 | 0 | 0 | 0 | 4 | K | 2 |  |  |  | ROZPOCET |  |  |  |  | 0 | 0 | 0 | 0 | 0 | 1 | 0 | 4 | -2092075114
| VV |  | rozebrané_opevnění*0,6 "odvoz přebytečné části původního opevnění z mezideponie na skládku, příplatek za dalších 25km |  | 774.576 | [12 empty] | VV | 2 | 2 | True | 0 | ROZPOCET
| VV |  | výkop_koberec*(0,15+0,05) |  | 139.92 | [12 empty] | VV | 2 | 2 | True | 0 | ROZPOCET
| VV |  | Součet |  | 914.496 | [12 empty] | VV | 2 | 4 | True | 1 | ROZPOCET
| VV |  | 914,496*25 'Přepočtené koeficientem množství |  | 22862.4 | [12 empty] | VV | 2 | 2 | False | 1 | ROZPOCET
28 | K | 167101152 | Nakládání, skládání a překládání neulehlého výkopku nebo sypaniny nakládání, množství přes 100 m3, z hornin tř. 5 až 7 | m3 | 1290.96 |  | 0 | CS ÚRS 2019 01 |  | základní |  | 0 | 0 | 0 | 0 | 0 | 4 | K | 2 |  |  |  | ROZPOCET |  |  |  |  | 0 | 0 | 0 | 0 | 0 | 1 | 0 | 4 | -1662179886
| VV |  | rozebrané_opevnění "naložení vytříděné části původního opevnění z mezideponie pro odvoz zpět na hráz a přebytečné části pro odvoz na skládku |  | 1290.96 | [12 empty] | VV | 2 | 2 | True | 1 | ROZPOCET
29 | K | 167103101 | Nakládání neulehlého výkopku z hromad zeminy schopné zúrodnění | m3 | 208.26 |  | 0 | CS ÚRS 2019 01 |  | základní |  | 0 | 0 | 0 | 0 | 0 | 4 | K | 2 |  |  |  | ROZPOCET |  |  |  |  | 0 | 0 | 0 | 0 | 0 | 1 | 0 | 4 | 167629275
| VV |  | ornice*0,2 "naložení z mezideponie |  | 208.26 | [12 empty] | VV | 2 | 2 | True | 1 | ROZPOCET
30 | K | 171201201 | Uložení sypaniny na skládky | m3 | 2582.983 |  | 0 | CS ÚRS 2019 01 |  | základní |  | 0 | 0 | 0 | 0 | 0 | 4 | K | 2 |  |  |  | ROZPOCET |  |  |  |  | 0 | 0 | 0 | 0 | 0 | 1 | 0 | 4 | 2035828947
| VV |  | Hrubozrnné zeminy, štěrk a kamení: | [14 empty] | VV | 2 | 1 | True | 0 | ROZPOCET
| VV |  | ŠD400_bourání*0,35*1,7 |  | 193.107 | [12 empty] | VV | 2 | 2 | True | 0 | ROZPOCET
| VV |  | výkop_hráz |  | 769.3 | [12 empty] | VV | 2 | 2 | True | 0 | ROZPOCET
| VV |  | výkop_drén-filtr_drén-obsyp_drén |  | 146.4 | [12 empty] | VV | 2 | 2 | True | 0 | ROZPOCET
| VV |  | výkop_koberec*0,8 "80% v třídě těžitelnosti 4. |  | 559.68 | [12 empty] | VV | 2 | 2 | True | 0 | ROZPOCET
| VV |  | rozebrané_opevnění*0,6 "přebytečná část původního opevnění hráze |  | 774.576 | [12 empty] | VV | 2 | 2 | True | 0 | ROZPOCET
| VV |  | výkop_koberec*(0,15+0,05) |  | 139.92 | [12 empty] | VV | 2 | 2 | True | 0 | ROZPOCET
| VV |  | Součet |  | 2582.983 | [12 empty] | VV | 2 | 4 | True | 1 | ROZPOCET
31 | K | 171201201.r | Uložení sypaniny na skládky | m3 | 792.053 |  | 0 |  |  | základní |  | 0 | 0 | 0 | 0 | 0 | 4 | K | 2 |  |  |  | ROZPOCET |  |  |  |  | 0 | 0 | 0 | 0 | 0 | 1 | 0 | 4 | 308439722
| VV |  | Jemnozrnné zeminy - položka je určena pro figuraci navážené zeminy na ploše zařízení (deponie) včetně zajištění evidence denního návozu odpadu | [14 empty] | VV | 2 | 1 | True | 0 | ROZPOCET
| VV |  | výkop_výměna |  | 753.7 | [12 empty] | VV | 2 | 2 | True | 0 | ROZPOCET
| VV |  | patka |  | 32 | [12 empty] | VV | 2 | 2 | True | 0 | ROZPOCET
| VV |  | prohloubení_kanálek |  | 6.353 | [12 empty] | VV | 2 | 2 | True | 0 | ROZPOCET
| VV |  | Součet |  | 792.053 | [12 empty] | VV | 2 | 4 | True | 1 | ROZPOCET
32 | K | 171201211 | Poplatek za uložení stavebního odpadu na skládce (skládkovné) zeminy a kameniva zatříděného do Katalogu odpadů pod kódem 170 504 | t | 4391.071 |  | 0 | CS ÚRS 2019 01 |  | základní |  | 0 | 0 | 0 | 0 | 0 | 4 | K | 2 |  |  |  | ROZPOCET |  |  |  |  | 0 | 0 | 0 | 0 | 0 | 1 | 0 | 4 | -1912702544
| VV |  | Hrubozrnné zeminy, štěrk a kamení: | [14 empty] | VV | 2 | 1 | True | 0 | ROZPOCET
| VV |  | ŠD400_bourání*0,35*1,7 |  | 193.107 | [12 empty] | VV | 2 | 2 | True | 0 | ROZPOCET
| VV |  | výkop_hráz |  | 769.3 | [12 empty] | VV | 2 | 2 | True | 0 | ROZPOCET
| VV |  | výkop_drén-filtr_drén-obsyp_drén |  | 146.4 | [12 empty] | VV | 2 | 2 | True | 0 | ROZPOCET
| VV |  | výkop_koberec*0,8 "80% v třídě těžitelnosti 4. |  | 559.68 | [12 empty] | VV | 2 | 2 | True | 0 | ROZPOCET
| VV |  | rozebrané_opevnění*0,6 "přebytečná část původního opevnění hráze |  | 774.576 | [12 empty] | VV | 2 | 2 | True | 0 | ROZPOCET
| VV |  | výkop_koberec*(0,15+0,05) |  | 139.92 | [12 empty] | VV | 2 | 2 | True | 0 | ROZPOCET
| VV |  | Součet |  | 2582.983 | [12 empty] | VV | 2 | 4 | True | 1 | ROZPOCET
| VV |  | 2582,983*1,7 'Přepočtené koeficientem množství |  | 4391.071 | [12 empty] | VV | 2 | 2 | False | 1 | ROZPOCET
33 | K | 171201211.r | Poplatek za dodávku (nákup) materiálu pro násypy stabilizační části hráze, včetně naložení, bez dopravy | t | 2191.64 |  | 0 |  |  | základní |  | 0 | 0 | 0 | 0 | 0 | 4 | K | 2 |  |  |  | ROZPOCET |  |  |  |  | 0 | 0 | 0 | 0 | 0 | 1 | 0 | 4 | -1794096080
| VV |  | násyp_stabilizační*1,7 |  | 2191.64 | [12 empty] | VV | 2 | 2 | True | 1 | ROZPOCET
34 | K | 172103102 | Zřízení těsnícího jádra nebo těsnící vrstvy zemních a kamenitých hrází přehradních a jiných vodních nádrží z hornin tř. 1 až 4, se zhutněním do 100 % PS - koef. C vodorovné šířky vrstvy přes 1 do 3 m | m3 | 1428 |  | 0 | CS ÚRS 2019 01 |  | základní |  | 0 | 0 | 0 | 0 | 0 | 4 | K | 2 |  |  |  | ROZPOCET |  |  |  |  | 0 | 0 | 0 | 0 | 0 | 1 | 0 | 4 | 719489951
| VV |  | s ohledem na šířku vodorovné plochy vrstev násypu hráze do 3 m je položka určena jak pro hutněné násypy těsnícího jádra tak i pro přísyp stabilizační | [14 empty] | VV | 2 | 1 | True | 0 | ROZPOCET
| VV |  | části hráze | [14 empty] | VV | 2 | 1 | True | 0 | ROZPOCET
| VV | násyp_jádro | 138,8 "těsnící jádro |  | 138.8 | [12 empty] | VV | 2 | 2 | True | 0 | ROZPOCET
| VV | násyp_stabilizační | 1289,2 "stabilizační část |  | 1289.2 | [12 empty] | VV | 2 | 2 | True | 0 | ROZPOCET
| VV |  | Součet |  | 1428 | [12 empty] | VV | 2 | 4 | True | 1 | ROZPOCET
35 | K | 174101101 | Zásyp sypaninou z jakékoliv horniny s uložením výkopku ve vrstvách se zhutněním jam, šachet, rýh nebo kolem objektů v těchto vykopávkách | m3 | 146.4 |  | 0 | CS ÚRS 2019 01 |  | základní |  | 0 | 0 | 0 | 0 | 0 | 4 | K | 2 |  |  |  | ROZPOCET |  |  |  |  | 0 | 0 | 0 | 0 | 0 | 1 | 0 | 4 | 195587298
| VV |  | výkop_drén-filtr_drén-obsyp_drén |  | 146.4 | [12 empty] | VV | 2 | 2 | True | 1 | ROZPOCET
36 | K | 181006121 | Rozprostření zemin schopných zúrodnění ve sklonu přes 1:5, tloušťka vrstvy do 0,10 m | m2 | 2082.6 |  | 0 | CS ÚRS 2019 01 |  | základní |  | 0 | 0 | 0 | 0 | 0 | 4 | K | 2 |  |  |  | ROZPOCET |  |  |  |  | 0 | 0 | 0 | 0 | 0 | 1 | 0 | 4 | 369028611
| VV |  | ornice "ohumusování hráze |  | 1041.3 | [12 empty] | VV | 2 | 2 | True | 0 | ROZPOCET
| VV |  | (ornice*0,2-ornice*0,1)/0,1 "rozprostření přebytku sejmuté humózní vrstvy pod hrází |  | 1041.3 | [12 empty] | VV | 2 | 2 | True | 0 | ROZPOCET
| VV |  | Součet |  | 2082.6 | [12 empty] | VV | 2 | 4 | True | 1 | ROZPOCET
37 | K | 181411122 | Založení trávníku na půdě předem připravené plochy do 1000 m2 výsevem včetně utažení lučního na svahu přes 1:5 do 1:2 | m2 | 2082.6 |  | 0 | CS ÚRS 2019 01 |  | základní |  | 0 | 0 | 0 | 0 | 0 | 4 | K | 2 |  |  |  | ROZPOCET |  |  |  |  | 0 | 0 | 0 | 0 | 0 | 1 | 0 | 4 | -503398112
| VV |  | ornice "ohumusování hráze |  | 1041.3 | [12 empty] | VV | 2 | 2 | True | 0 | ROZPOCET
| VV |  | (ornice*0,2-ornice*0,1)/0,1 "rozprostření přebytku sejmuté humózní vrstvy pod hrází |  | 1041.3 | [12 empty] | VV | 2 | 2 | True | 0 | ROZPOCET
| VV |  | Součet |  | 2082.6 | [12 empty] | VV | 2 | 4 | True | 1 | ROZPOCET
38 | M | 00572470 | osivo směs travní univerzál | kg | 52.065 |  | 0 | CS ÚRS 2019 01 |  | základní |  | 0 | 0.001 | 0.052065 | 0 | 0 | 8 | M | 2 |  |  |  | ROZPOCET |  |  |  |  | 0 | 0 | 0 | 0 | 0 | 1 | 0 | 4 | 2036503916
| VV |  | ornice*2 |  | 2082.6 | [12 empty] | VV | 2 | 2 | True | 1 | ROZPOCET
| VV |  | 2082,6*0,025 'Přepočtené koeficientem množství |  | 52.065 | [12 empty] | VV | 2 | 2 | False | 1 | ROZPOCET
39 | K | 181951102 | Úprava pláně vyrovnáním výškových rozdílů v hornině tř. 1 až 4 se zhutněním | m2 | 440.31 |  | 0 | CS ÚRS 2019 01 |  | základní |  | 0 | 0 | 0 | 0 | 0 | 4 | K | 2 |  |  |  | ROZPOCET |  |  |  |  | 0 | 0 | 0 | 0 | 0 | 1 | 0 | 4 | -1144397257
| VV |  | oměřeno z přílohy C.3.1, D.4.1.2, D.4.2.1 | [14 empty] | VV | 2 | 1 | True | 0 | ROZPOCET
| VV |  | 83,5*4,8+9*0,7/2+(27+5,2*1,8) "pláň cesty na hrázi |  | 440.31 | [12 empty] | VV | 2 | 2 | True | 1 | ROZPOCET
40 | K | 182201101 | Svahování trvalých svahů do projektovaných profilů s potřebným přemístěním výkopku při svahování násypů v jakékoliv hornině | m2 | 3192.9 |  | 0 | CS ÚRS 2019 01 |  | základní |  | 0 | 0 | 0 | 0 | 0 | 4 | K | 2 |  |  |  | ROZPOCET |  |  |  |  | 0 | 0 | 0 | 0 | 0 | 1 | 0 | 4 | -2144326696
| VV |  | viz příloha D.3, D.4.1.2 | [14 empty] | VV | 2 | 1 | True | 0 | ROZPOCET
| VV |  | ornice+opevnění |  | 3192.9 | [12 empty] | VV | 2 | 2 | True | 1 | ROZPOCET
41 | K | R004 | Kopané sondy | kus | 15 |  | 0 |  |  | základní |  | 0 | 0 | 0 | 0 | 0 | 4 | K | 2 |  |  |  | ROZPOCET |  |  |  |  | 0 | 0 | 0 | 0 | 0 | 1 | 0 | 4 | 2020395448
| VV |  | viz příloha D.1, C.3.1 - provedení kopaných sond v nádrži v předpolí hráze a na březích pro ověření skladby podloží a úrovně skalního podloží | [14 empty] | VV | 2 | 1 | True | 0 | ROZPOCET
| VV |  | 15 |  | 15 | [12 empty] | VV | 2 | 2 | True | 1 | ROZPOCET
42 | K | R005 | Dodávka materiálu pro násyp těsnícího jádra hráze, včetně naložení a dovozu na stavbu | soubor | 1 |  | 0 |  |  | základní |  | 0 | 0 | 0 | 0 | 0 | 4 | K | 2 |  |  |  | ROZPOCET |  |  |  |  | 0 | 0 | 0 | 0 | 0 | 1 | 0 | 4 | -918285881
| VV |  | viz příloha D.1, D.3; Součástí položky je: | [14 empty] | VV | 2 | 1 | True | 0 | ROZPOCET
| VV |  | - zajištění materiálu do těsnícího jádra hráze, vyhovujícího požadavkům ČSN 75 2410 (malé vodní nádrže) v množství 138,8 m3 | [14 empty] | VV | 2 | 1 | True | 0 | ROZPOCET
| VV |  | - odkopávka a naložení v místě zemníku, doprava do místa uložení na hrázi včetně složení | [14 empty] | VV | 2 | 1 | True | 0 | ROZPOCET
| VV |  | - odběr vzorku zemin a provedení laboratorních zkoušek min v rozsahu: | [14 empty] | VV | 2 | 1 | True | 0 | ROZPOCET
| VV |  | Stanovení vlhkosti ČSN EN ISO 17892-1 | [14 empty] | VV | 2 | 1 | True | 0 | ROZPOCET
| VV |  | Stanovení zrnitosti ČSN EN ISO 17892-4 | [14 empty] | VV | 2 | 1 | True | 0 | ROZPOCET
| VV |  | Stanovení konzistenčních mezí ČSN EN ISO 17892-12 | [14 empty] | VV | 2 | 1 | True | 0 | ROZPOCET
| VV |  | Stanovení zdánlivé hustoty pevných částic ČSN EN ISO 17892-3 | [14 empty] | VV | 2 | 1 | True | 0 | ROZPOCET
| VV |  | Stanovení objemové hmotnosti ČSN EN ISO 17892-2, | [14 empty] | VV | 2 | 1 | True | 0 | ROZPOCET
| VV |  | Stlačitelnost zemin dle ČSN EN ISO 17892-5 | [14 empty] | VV | 2 | 1 | True | 0 | ROZPOCET
| VV |  | Krabicová smyková zkouška dle ČSN CEN ISO/TS 17892-10 | [14 empty] | VV | 2 | 1 | True | 0 | ROZPOCET
| VV |  | 1 |  | 1 | [12 empty] | VV | 2 | 2 | True | 1 | ROZPOCET
| D | 2 | Zakládání |  |  |  | 0 |  |  |  |  | 0 |  | 0 |  | 0 | 1 | D | 1 |  |  |  | ROZPOCET | [10 empty] | 0
43 | K | R001 | Trysková injektáž | kpl | 1 |  | 0 |  |  | základní |  | 0 | 0 | 0 | 0 | 0 | 4 | K | 2 |  |  |  | ROZPOCET |  |  |  |  | 0 | 0 | 0 | 0 | 0 | 1 | 0 | 4 | 1272831040
| VV |  | viz příloha C.3.1, D.1, D.4.1.1, D.4.1.2 | [14 empty] | VV | 2 | 1 | True | 0 | ROZPOCET
| VV |  | součástí položky je dodání injekčního materiálu, vrty pro provedení tryskové injektáže, provedení tryskové injektáže, čerpání a odvoz zpětné suspenze | [14 empty] | VV | 2 | 1 | True | 0 | ROZPOCET
| VV |  | Součástí položky je i technologický návrh vlastního provádění tryskové injektáže a návrh složení injekční směsi | [14 empty] | VV | 2 | 1 | True | 0 | ROZPOCET
| VV |  | Plocha tryskové injektáže v tloušťce min. 0,2m v místě přesahů vrtů: 165m2 | [14 empty] | VV | 2 | 1 | True | 0 | ROZPOCET
| VV |  | Plocha tryskové injektáže v tloušťce min. 0,6m v místě přesahů vrtů: 130m2 | [14 empty] | VV | 2 | 1 | True | 0 | ROZPOCET
| VV |  | 1 |  | 1 | [12 empty] | VV | 2 | 2 | True | 1 | ROZPOCET
44 | K | R002 | Doprava mechanizace tryskové injektáže | kpl | 1 |  | 0 |  |  | základní |  | 0 | 0 | 0 | 0 | 0 | 4 | K | 2 |  |  |  | ROZPOCET |  |  |  |  | 0 | 0 | 0 | 0 | 0 | 1 | 0 | 4 | -320189057
| VV |  | viz příloha C.3.1, D.1, D.4.1.1, D.4.1.2 | [14 empty] | VV | 2 | 1 | True | 0 | ROZPOCET
| VV |  | součástí položky je doprava nutné mechanizace pro provedení tryskové injektáže na stavbu, včetně odvozu ze stavby, zařízení staveniště | [14 empty] | VV | 2 | 1 | True | 0 | ROZPOCET
| VV |  | pro tryskovou injektáž | [14 empty] | VV | 2 | 1 | True | 0 | ROZPOCET
| VV |  | 1 |  | 1 | [12 empty] | VV | 2 | 2 | True | 1 | ROZPOCET
45 | K | R003 | Uložení zpětné suspenze tryskové injektáže na deponii | kpl | 1 |  | 0 |  |  | základní |  | 0 | 0 | 0 | 0 | 0 | 4 | K | 2 |  |  |  | ROZPOCET |  |  |  |  | 0 | 0 | 0 | 0 | 0 | 1 | 0 | 4 | -687396871
| VV |  | viz příloha C.3.1, D.1, D.4.1.1, D.4.1.2 | [14 empty] | VV | 2 | 1 | True | 0 | ROZPOCET
| VV |  | 1 |  | 1 | [12 empty] | VV | 2 | 2 | True | 1 | ROZPOCET
| D | 3 | Svislé a kompletní konstrukce |  |  |  | 0 |  |  |  |  | 0 |  | 0.06318 |  | 0 | 1 | D | 1 |  |  |  | ROZPOCET | [10 empty] | 0
46 | K | 321311116 | Konstrukce vodních staveb z betonu přehrad, jezů a plavebních komor, spodní stavby vodních elektráren, jader přehrad, odběrných věží a výpustných zařízení, opěrných zdí, šachet, šachtic a ostatních konstrukcí prostého pro prostředí s mrazovými cykly tř. C 30/37 | m3 | 13.409 |  | 0 | CS ÚRS 2019 01 |  | základní |  | 0 | 0 | 0 | 0 | 0 | 4 | K | 2 |  |  |  | ROZPOCET |  |  |  |  | 0 | 0 | 0 | 0 | 0 | 1 | 0 | 4 | -1539868585
| VV |  | oměřeno z přílohy C.3.1, D.4.1.2, D.4.2.1 | [14 empty] | VV | 2 | 1 | True | 0 | ROZPOCET
| VV |  | 3*0,2*(16,3+6,0) "podkladní vrstva řídkého betonu pod těsnícím zámkem koberce na pravém břehu |  | 13.38 | [12 empty] | VV | 2 | 2 | True | 0 | ROZPOCET
| VV |  | pi*(0,25*0,25-0,16*0,16)/4 "výplň mezikruží prostupu drénu stěnou vývaru |  | 0.029 | [12 empty] | VV | 2 | 2 | True | 0 | ROZPOCET
| VV |  | Součet |  | 13.409 | [12 empty] | VV | 2 | 4 | True | 1 | ROZPOCET
47 | K | 388995212.r | Chránička kabelů z trub HDPE přes DN 80 do DN 110 | m | 78 |  | 0 |  |  | základní |  | 0 | 0.00081 | 0.06318 | 0 | 0 | 4 | K | 2 |  |  |  | ROZPOCET |  |  |  |  | 0 | 0 | 0 | 0 | 0 | 1 | 0 | 4 | 1919789368
| VV |  | viz příloha C.3.1, D.4.1.2, D.4.2.1 - položka je určena pro zřízení chráničky v koruně hráze, včetně zaslepení konců | [14 empty] | VV | 2 | 1 | True | 0 | ROZPOCET
| VV |  | 78 |  | 78 | [12 empty] | VV | 2 | 2 | True | 1 | ROZPOCET
| D | 4 | Vodorovné konstrukce |  |  |  | 0 |  |  |  |  | 0 |  | 182.5221 |  | 0 | 1 | D | 1 |  |  |  | ROZPOCET | [10 empty] | 0
48 | K | 452112111 | Osazení betonových dílců prstenců nebo rámů pod poklopy a mříže, výšky do 100 mm | kus | 3 |  | 0 | CS ÚRS 2019 01 |  | základní |  | 0 | 0.0066 | 0.0198 | 0 | 0 | 4 | K | 2 |  |  |  | ROZPOCET |  |  |  |  | 0 | 0 | 0 | 0 | 0 | 1 | 0 | 4 | 286029586
| VV |  | viz příloha D.3 | [14 empty] | VV | 2 | 1 | True | 0 | ROZPOCET
| VV |  | 3 |  | 3 | [12 empty] | VV | 2 | 2 | True | 1 | ROZPOCET
49 | M | 59224184 | prstenec šachtový vyrovnávací betonový 625x120x40mm | kus | 3 |  | 0 | CS ÚRS 2019 01 |  | základní |  | 0 | 0.028 | 0.084 | 0 | 0 | 8 | M | 2 |  |  |  | ROZPOCET |  |  |  |  | 0 | 0 | 0 | 0 | 0 | 1 | 0 | 4 | 744939966
50 | K | 457532111.r | Filtrační vrstvy jakékoliv tloušťky a sklonu z hrubého drceného kameniva se zhutněním do 10 pojezdů/m3, frakce od 4-8 mm | m3 | 26.4 |  | 0 |  |  | základní |  | 0 | 2.205 | 58.212 | 0 | 0 | 4 | K | 2 |  |  |  | ROZPOCET |  |  |  |  | 0 | 0 | 0 | 0 | 0 | 1 | 0 | 4 | -79909489
| VV |  | viz příloha D.3, D.4.1.2 - obsyp patního drénu | [14 empty] | VV | 2 | 1 | True | 0 | ROZPOCET
| VV | obsyp_drén | 26,4 |  | 26.4 | [12 empty] | VV | 2 | 2 | True | 1 | ROZPOCET
51 | K | 457541111 | Filtrační vrstvy jakékoliv tloušťky a sklonu ze štěrkodrti bez zhutnění, frakce od 0-22 do 0-63 mm | m3 | 430.32 |  | 0 | CS ÚRS 2019 01 |  | základní |  | 0 | 0 | 0 | 0 | 0 | 4 | K | 2 |  |  |  | ROZPOCET |  |  |  |  | 0 | 0 | 0 | 0 | 0 | 1 | 0 | 4 | 543412876
| VV |  | viz příloha D.1, D.3, D.4.1.2 materiál bude dovezen a ukládán přímo na návodní líc hráze, bez složení na mezideponii | [14 empty] | VV | 2 | 1 | True | 0 | ROZPOCET
| VV |  | opevnění*0,2 "filtrační podsyp frakce 0-63mm |  | 430.32 | [12 empty] | VV | 2 | 2 | True | 1 | ROZPOCET
52 | K | 457572111.R | Filtrační vrstvy jakékoliv tloušťky a sklonu z těženého štěrkopísku se zhutněním do 10 pojezdů/m3, frakce od 0-22 mm | m3 | 59.5 |  | 0 |  |  | základní |  | 0 | 2.0875 | 124.2062 | 0 | 0 | 4 | K | 2 |  |  |  | ROZPOCET |  |  |  |  | 0 | 0 | 0 | 0 | 0 | 1 | 0 | 4 | 2047419588
| VV |  | viz příloha D.3, D.4.1.2 - filtrační vrstva patního drénu | [14 empty] | VV | 2 | 1 | True | 0 | ROZPOCET
| VV | filtr_drén | 59,5 |  | 59.5 | [12 empty] | VV | 2 | 2 | True | 1 | ROZPOCET
53 | K | 462511270 | Zához z lomového kamene neupraveného záhozového bez proštěrkování z terénu, hmotnosti jednotlivých kamenů do 200 kg | m3 | 32 |  | 0 | CS ÚRS 2019 01 |  | základní |  | 0 | 0 | 0 | 0 | 0 | 4 | K | 2 |  |  |  | ROZPOCET |  |  |  |  | 0 | 0 | 0 | 0 | 0 | 1 | 0 | 4 | 1947528262
| VV |  | viz příloha D.3, D.4.1.2 - materiál bude dovezen a ukládán přímo na návodní líc hráze, bez složení na mezideponii | [14 empty] | VV | 2 | 1 | True | 0 | ROZPOCET
| VV |  | 32 "kamenná patka opevnění |  | 32 | [12 empty] | VV | 2 | 2 | True | 1 | ROZPOCET
54 | K | 462519002 | Zához z lomového kamene neupraveného záhozového Příplatek k cenám za urovnání viditelných ploch záhozu z kamene, hmotnosti jednotlivých kamenů do 200 kg | m2 | 37.28 |  | 0 | CS ÚRS 2019 01 |  | základní |  | 0 | 0 | 0 | 0 | 0 | 4 | K | 2 |  |  |  | ROZPOCET |  |  |  |  | 0 | 0 | 0 | 0 | 0 | 1 | 0 | 4 | -1191316078
| VV |  | viz příloha D.3, D.4.1.2 | [14 empty] | VV | 2 | 1 | True | 0 | ROZPOCET
| VV |  | 32*1,165 "kamenná patka opevnění |  | 37.28 | [12 empty] | VV | 2 | 2 | True | 1 | ROZPOCET
55 | K | 464511122 | Pohoz dna nebo svahů jakékoliv tloušťky z kamene záhozového z terénu, hmotnosti jednotlivých kamenů do 200 kg | m3 | 344.256 |  | 0 | CS ÚRS 2019 01 |  | základní |  | 0 | 0 | 0 | 0 | 0 | 4 | K | 2 |  |  |  | ROZPOCET |  |  |  |  | 0 | 0 | 0 | 0 | 0 | 1 | 0 | 4 | 2109168734
| VV |  | viz příloha D.3, D.4.1.2 - materiál bude dovezen a ukládán přímo na návodní líc hráze, bez složení na mezideponii | [14 empty] | VV | 2 | 1 | True | 0 | ROZPOCET
| VV |  | 2151,6 |  | 2151.6 | [12 empty] | VV | 2 | 2 | True | 0 | ROZPOCET
| VV | opevnění | Mezisoučet |  | 2151.6 | [12 empty] | VV | 2 | 3 | True | 0 | ROZPOCET
| VV |  | opevnění*0,4 -rozebrané_opevnění*0,4 "nově dodaný kamenný pohoz frakce 32-250mm |  | 344.256 | [12 empty] | VV | 2 | 2 | True | 1 | ROZPOCET
56 | K | 464511122.r | Pohoz dna nebo svahů jakékoliv tloušťky z kamene záhozového z terénu, hmotnosti jednotlivých kamenů do 200 kg - použití části původního opevnění | m3 | 516.384 |  | 0 |  |  | základní |  | 0 | 0 | 0 | 0 | 0 | 4 | K | 2 |  |  |  | ROZPOCET |  |  |  |  | 0 | 0 | 0 | 0 | 0 | 1 | 0 | 4 | 1874354998
| VV |  | viz příloha D.1, D.3, D.4.1.2 - kamenný pohoz frakce 32-250mm, bez dodávky materiálu | [14 empty] | VV | 2 | 1 | True | 0 | ROZPOCET
| VV |  | rozebrané_opevnění*0,4 " vytříděná část v množství 40% z původního opevnění |  | 516.384 | [12 empty] | VV | 2 | 2 | True | 1 | ROZPOCET
| D | 5 | Komunikace pozemní |  |  |  | 0 |  |  |  |  | 0 |  | 74.118 |  | 0 | 1 | D | 1 |  |  |  | ROZPOCET | [10 empty] | 0
57 | K | 561021131 | Zřízení podkladu ze zeminy upravené hydraulickými pojivy vápnem, cementem nebo směsnými pojivy (materiál ve specifikaci) s rozprostřením, promísením, vlhčením, zhutněním a ošetřením vodou plochy přes 5 000 m2, tloušťka po zhutnění přes 150 do 200 mm | m2 | 7266.5 |  | 0 | CS ÚRS 2019 01 |  | základní |  | 0 | 0 | 0 | 0 | 0 | 4 | K | 2 |  |  |  | ROZPOCET |  |  |  |  | 0 | 0 | 0 | 0 | 0 | 1 | 0 | 4 | -1730982869
| VV |  | viz příloha D.3 - položka je určena pro zřízení těsnícího koberce hráze a výměny podloží v předpolí hráze z upravené zeminy vápnem | [14 empty] | VV | 2 | 1 | True | 0 | ROZPOCET
| VV | násyp_výměna | 753,7 "násyp výměny podloží v předpolí hráze |  | 753.7 | [12 empty] | VV | 2 | 2 | True | 0 | ROZPOCET
| VV | násyp_koberec_PB | 699,6 "těsnící koberec na pravém břehu |  | 699.6 | [12 empty] | VV | 2 | 2 | True | 0 | ROZPOCET
| VV |  | výpočtová plocha stanovena pro tl. vrstvy násypu 0,2 m v jednom pracovním kroku: | [14 empty] | VV | 2 | 1 | True | 0 | ROZPOCET
| VV |  | (násyp_koberec_PB+násyp_výměna)/0,2 |  | 7266.5 | [12 empty] | VV | 2 | 2 | True | 1 | ROZPOCET
58 | M | 58530170 | vápno nehašené CL 90-Q pro úpravu zemin standardní | t | 74.118 |  | 0 | CS ÚRS 2019 01 |  | základní |  | 0 | 1 | 74.118 | 0 | 0 | 8 | M | 2 |  |  |  | ROZPOCET |  |  |  |  | 0 | 0 | 0 | 0 | 0 | 1 | 0 | 4 | -1660878802
| VV |  | uvažováno použití vápna v množství 3% hmotnosti zeminy po zhutnění | [14 empty] | VV | 2 | 1 | True | 0 | ROZPOCET
| VV |  | (násyp_koberec_PB+násyp_výměna)*1,7*0,03 |  | 74.118 | [12 empty] | VV | 2 | 2 | True | 1 | ROZPOCET
59 | K | 564851111 | Podklad ze štěrkodrti ŠD s rozprostřením a zhutněním, po zhutnění tl. 150 mm | m2 | 325 |  | 0 | CS ÚRS 2019 01 |  | základní |  | 0 | 0 | 0 | 0 | 0 | 4 | K | 2 |  |  |  | ROZPOCET |  |  |  |  | 0 | 0 | 0 | 0 | 0 | 1 | 0 | 4 | 810148808
| VV |  | oměřeno z přílohy C.3.1, D.4.1.2, D.4.2.1 | [14 empty] | VV | 2 | 1 | True | 0 | ROZPOCET
| VV |  | 83,5*3,5+9*0,7/2+(27+5,2*0,5) |  | 325 | [12 empty] | VV | 2 | 2 | True | 1 | ROZPOCET
60 | K | 564871111 | Podklad ze štěrkodrti ŠD s rozprostřením a zhutněním, po zhutnění tl. 250 mm | m2 | 360.48 |  | 0 | CS ÚRS 2019 01 |  | základní |  | 0 | 0 | 0 | 0 | 0 | 4 | K | 2 |  |  |  | ROZPOCET |  |  |  |  | 0 | 0 | 0 | 0 | 0 | 1 | 0 | 4 | 2017358096
| VV |  | oměřeno z přílohy C.3.1, D.4.1.2, D.4.2.1 | [14 empty] | VV | 2 | 1 | True | 0 | ROZPOCET
| VV |  | 83,5*3,9+9*0,7/2+(27+5,2*0,9) |  | 360.48 | [12 empty] | VV | 2 | 2 | True | 1 | ROZPOCET
61 | K | 564871116.r | Podklad ze štěrkodrti ŠD s rozprostřením a zhutněním, po zhutnění tl. 310 mm | m2 | 413.7 |  | 0 |  |  | základní |  | 0 | 0 | 0 | 0 | 0 | 4 | K | 2 |  |  |  | ROZPOCET |  |  |  |  | 0 | 0 | 0 | 0 | 0 | 1 | 0 | 4 | 2140826702
| VV |  | oměřeno z přílohy C.3.1, D.4.1.2, D.4.2.1 | [14 empty] | VV | 2 | 1 | True | 0 | ROZPOCET
| VV |  | 83,5*4,5+9*0,7/2+(27+5,2*1,5) |  | 413.7 | [12 empty] | VV | 2 | 2 | True | 1 | ROZPOCET
62 | K | 565135111 | Asfaltový beton vrstva podkladní ACP 16 (obalované kamenivo střednězrnné - OKS) s rozprostřením a zhutněním v pruhu šířky do 3 m, po zhutnění tl. 50 mm | m2 | 280.65 |  | 0 | CS ÚRS 2019 01 |  | základní |  | 0 | 0 | 0 | 0 | 0 | 4 | K | 2 |  |  |  | ROZPOCET |  |  |  |  | 0 | 0 | 0 | 0 | 0 | 1 | 0 | 4 | 1932751138
| VV |  | asfalt |  | 280.65 | [12 empty] | VV | 2 | 2 | True | 1 | ROZPOCET
63 | K | 573111113 | Postřik infiltrační PI z asfaltu silničního s posypem kamenivem, v množství 1,50 kg/m2 | m2 | 280.65 |  | 0 | CS ÚRS 2019 01 |  | základní |  | 0 | 0 | 0 | 0 | 0 | 4 | K | 2 |  |  |  | ROZPOCET |  |  |  |  | 0 | 0 | 0 | 0 | 0 | 1 | 0 | 4 | 1533988284
| VV |  | asfalt |  | 280.65 | [12 empty] | VV | 2 | 2 | True | 1 | ROZPOCET
64 | K | 573231108 | Postřik spojovací PS bez posypu kamenivem ze silniční emulze, v množství 0,50 kg/m2 | m2 | 280.65 |  | 0 | CS ÚRS 2019 01 |  | základní |  | 0 | 0 | 0 | 0 | 0 | 4 | K | 2 |  |  |  | ROZPOCET |  |  |  |  | 0 | 0 | 0 | 0 | 0 | 1 | 0 | 4 | 11064137
| VV |  | asfalt |  | 280.65 | [12 empty] | VV | 2 | 2 | True | 1 | ROZPOCET
65 | K | 577134111 | Asfaltový beton vrstva obrusná ACO 11 (ABS) s rozprostřením a se zhutněním z nemodifikovaného asfaltu v pruhu šířky do 3 m tř. I, po zhutnění tl. 40 mm | m2 | 280.65 |  | 0 | CS ÚRS 2019 01 |  | základní |  | 0 | 0 | 0 | 0 | 0 | 4 | K | 2 |  |  |  | ROZPOCET |  |  |  |  | 0 | 0 | 0 | 0 | 0 | 1 | 0 | 4 | 671560842
| VV |  | oměřeno z přílohy C.3.1, D.4.1.2, D.4.2.1 | [14 empty] | VV | 2 | 1 | True | 0 | ROZPOCET
| VV | asfalt | 83,5*3,0+9*0,7/2+27 |  | 280.65 | [12 empty] | VV | 2 | 2 | True | 1 | ROZPOCET
| D | 8 | Trubní vedení |  |  |  | 0 |  |  |  |  | 0 |  | 10.8575 |  | 0 | 1 | D | 1 |  |  |  | ROZPOCET | [10 empty] | 0
66 | K | 871313121 | Montáž kanalizačního potrubí z plastů z tvrdého PVC těsněných gumovým kroužkem v otevřeném výkopu ve sklonu do 20 % DN 160 | m | 79.8 |  | 0 | CS ÚRS 2019 01 |  | základní |  | 0 | 1e-05 | 0.000798 | 0 | 0 | 4 | K | 2 |  |  |  | ROZPOCET |  |  |  |  | 0 | 0 | 0 | 0 | 0 | 1 | 0 | 4 | 301214694
| VV |  | viz příloha C.3.1, D.1, D.4.1.2, D.4.1.5 | [14 empty] | VV | 2 | 1 | True | 0 | ROZPOCET
| VV |  | 68,8+11 |  | 79.8 | [12 empty] | VV | 2 | 2 | True | 1 | ROZPOCET
67 | M | 28613213.r | trubka drenážní perforovaná 220° PE-HD se spojkou DN 160 SN4 | m | 77.1 |  | 0 |  |  | základní |  | 0 | 0.00022 | 0.016962 | 0 | 0 | 8 | M | 2 |  |  |  | ROZPOCET |  |  |  |  | 0 | 0 | 0 | 0 | 0 | 1 | 0 | 4 | 121427534
| VV |  | viz příloha C.3.1, D.1, D.4.1.2, D.4.1.5 | [14 empty] | VV | 2 | 1 | True | 0 | ROZPOCET
| VV |  | 68,8-2,7+11 |  | 77.1 | [12 empty] | VV | 2 | 2 | True | 1 | ROZPOCET
68 | M | 28611133 | trubka kanalizační PVC DN 160x3000 mm SN4 | m | 2.7 |  | 0 | CS ÚRS 2019 01 |  | základní |  | 0 | 0.00277 | 0.007479 | 0 | 0 | 8 | M | 2 |  |  |  | ROZPOCET |  |  |  |  | 0 | 0 | 0 | 0 | 0 | 1 | 0 | 4 | -1938855573
| VV |  | viz příloha D.1, D.4.1.2, D.4.1.5 | [14 empty] | VV | 2 | 1 | True | 0 | ROZPOCET
| VV |  | 2,7 |  | 2.7 | [12 empty] | VV | 2 | 2 | True | 1 | ROZPOCET
69 | M | 28611142 | trubka kanalizační PVC DN 250x5000 mm SN4 | m | 2.1 |  | 0 | CS ÚRS 2019 01 |  | základní |  | 0 | 0.00724 | 0.015204 | 0 | 0 | 8 | M | 2 |  |  |  | ROZPOCET |  |  |  |  | 0 | 0 | 0 | 0 | 0 | 1 | 0 | 4 | 1860099352
| VV |  | viz příloha D.1, D.4.1.2, D.4.1.5 | [14 empty] | VV | 2 | 1 | True | 0 | ROZPOCET
| VV |  | 2,1 |  | 2.1 | [12 empty] | VV | 2 | 2 | True | 1 | ROZPOCET
70 | M | 28613281 | záslepka příslušenství drenážního systému DN 150 | kus | 2 |  | 0 | CS ÚRS 2019 01 |  | základní |  | 0 | 6e-05 | 0.00012 | 0 | 0 | 8 | M | 2 |  |  |  | ROZPOCET |  |  |  |  | 0 | 0 | 0 | 0 | 0 | 1 | 0 | 4 | -72154697
| VV |  | viz příloha D.4.1.5 | [14 empty] | VV | 2 | 1 | True | 0 | ROZPOCET
| VV |  | 1+1 |  | 2 | [12 empty] | VV | 2 | 2 | True | 1 | ROZPOCET
71 | M | 28611360 | koleno kanalizace PVC KG 160x30° | kus | 2 |  | 0 | CS ÚRS 2019 01 |  | základní |  | 0 | 0.00064 | 0.00128 | 0 | 0 | 8 | M | 2 |  |  |  | ROZPOCET |  |  |  |  | 0 | 0 | 0 | 0 | 0 | 1 | 0 | 4 | -366466885
| VV |  | viz příloha D.4.1.5 | [14 empty] | VV | 2 | 1 | True | 0 | ROZPOCET
| VV |  | 2 |  | 2 | [12 empty] | VV | 2 | 2 | True | 1 | ROZPOCET
72 | M | 28611359 | koleno kanalizace PVC KG 160x15° | kus | 5 |  | 0 | CS ÚRS 2019 01 |  | základní |  | 0 | 0.00054 | 0.0027 | 0 | 0 | 8 | M | 2 |  |  |  | ROZPOCET |  |  |  |  | 0 | 0 | 0 | 0 | 0 | 1 | 0 | 4 | -1835124464
| VV |  | viz příloha D.4.1.5 | [14 empty] | VV | 2 | 1 | True | 0 | ROZPOCET
| VV |  | 5 |  | 5 | [12 empty] | VV | 2 | 2 | True | 1 | ROZPOCET
73 | K | 894411311 | Osazení železobetonových dílců pro šachty skruží rovných | kus | 5 |  | 0 | CS ÚRS 2018 01 |  | základní |  | 0 | 0.00918 | 0.0459 | 0 | 0 | 4 | K | 2 |  |  |  | ROZPOCET |  |  |  |  | 0 | 0 | 0 | 0 | 0 | 1 | 0 | 4 | -1685382794
| VV |  | viz příloha D.3 | [14 empty] | VV | 2 | 1 | True | 0 | ROZPOCET
| VV |  | 1+2+2 |  | 5 | [12 empty] | VV | 2 | 2 | True | 1 | ROZPOCET
74 | M | 59224160 | skruž kanalizační s ocelovými stupadly 100 x 25 x 12 cm | kus | 1 |  | 0 | CS ÚRS 2019 01 |  | základní |  | 0 | 0.254 | 0.254 | 0 | 0 | 8 | M | 2 |  |  |  | ROZPOCET |  |  |  |  | 0 | 0 | 0 | 0 | 0 | 1 | 0 | 4 | 1575540479
75 | M | 59224161 | skruž kanalizační s ocelovými stupadly 100 x 50 x 12 cm | kus | 2 |  | 0 | CS ÚRS 2019 01 |  | základní |  | 0 | 0.506 | 1.012 | 0 | 0 | 8 | M | 2 |  |  |  | ROZPOCET |  |  |  |  | 0 | 0 | 0 | 0 | 0 | 1 | 0 | 4 | -1975102979
76 | M | 59224162 | skruž kanalizační s ocelovými stupadly 100 x 100 x 12 cm | kus | 2 |  | 0 | CS ÚRS 2019 01 |  | základní |  | 0 | 1.013 | 2.026 | 0 | 0 | 8 | M | 2 |  |  |  | ROZPOCET |  |  |  |  | 0 | 0 | 0 | 0 | 0 | 1 | 0 | 4 | 1003911149
77 | M | 59224348 | těsnění elastomerové pro spojení šachetních dílů DN 1000 | kus | 8 |  | 0 | CS ÚRS 2019 01 |  | základní |  | 0 | 0.002 | 0.016 | 0 | 0 | 8 | M | 2 |  |  |  | ROZPOCET |  |  |  |  | 0 | 0 | 0 | 0 | 0 | 1 | 0 | 4 | 299405531
78 | K | 894412411 | Osazení železobetonových dílců pro šachty skruží přechodových | kus | 3 |  | 0 | CS ÚRS 2018 01 |  | základní |  | 0 | 0.01147 | 0.03441 | 0 | 0 | 4 | K | 2 |  |  |  | ROZPOCET |  |  |  |  | 0 | 0 | 0 | 0 | 0 | 1 | 0 | 4 | 2059699001
| VV |  | viz příloha D.3 | [14 empty] | VV | 2 | 1 | True | 0 | ROZPOCET
| VV |  | 3 |  | 3 | [12 empty] | VV | 2 | 2 | True | 1 | ROZPOCET
79 | M | 59224312 | kónus šachetní betonový kapsové plastové stupadlo 100x62,5x58 cm | kus | 3 |  | 0 | CS ÚRS 2019 01 |  | základní |  | 0 | 0.585 | 1.755 | 0 | 0 | 8 | M | 2 |  |  |  | ROZPOCET |  |  |  |  | 0 | 0 | 0 | 0 | 0 | 1 | 0 | 4 | -1166011787
80 | K | 894414111 | Osazení železobetonových dílců pro šachty skruží základových (dno) | kus | 3 |  | 0 | CS ÚRS 2018 01 |  | základní |  | 0 | 0.02753 | 0.08259 | 0 | 0 | 4 | K | 2 |  |  |  | ROZPOCET |  |  |  |  | 0 | 0 | 0 | 0 | 0 | 1 | 0 | 4 | 735237201
| VV |  | viz příloha D.3 | [14 empty] | VV | 2 | 1 | True | 0 | ROZPOCET
| VV |  | 3 |  | 3 | [12 empty] | VV | 2 | 2 | True | 1 | ROZPOCET
81 | M | 59224337 | dno betonové šachty kanalizační přímé 100x60x40 cm | kus | 3 |  | 0 | CS ÚRS 2019 01 |  | základní |  | 0 | 1.6 | 4.8 | 0 | 0 | 8 | M | 2 |  |  |  | ROZPOCET |  |  |  |  | 0 | 0 | 0 | 0 | 0 | 1 | 0 | 4 | 7101583
| VV |  | položka je určena pro šachtové dno kompaktní, tloušťky stěny 15 cm, výšky 546mm, dle výpisu dílců kanalizačních šachet - příloha D.3. | [14 empty] | VV | 2 | 1 | True | 0 | ROZPOCET
| VV |  | 3 |  | 3 | [12 empty] | VV | 2 | 2 | True | 1 | ROZPOCET
82 | K | 899102112 | Osazení poklopů litinových a ocelových včetně rámů pro třídu zatížení A15, A50 | kus | 3 |  | 0 | CS ÚRS 2019 01 |  | základní |  | 0 | 0.21734 | 0.65202 | 0 | 0 | 4 | K | 2 |  |  |  | ROZPOCET |  |  |  |  | 0 | 0 | 0 | 0 | 0 | 1 | 0 | 4 | 2086789955
| VV |  | viz příloha D.3 | [14 empty] | VV | 2 | 1 | True | 0 | ROZPOCET
| VV |  | 3 |  | 3 | [12 empty] | VV | 2 | 2 | True | 1 | ROZPOCET
83 | M | 28661932 | poklop šachtový litinový dno DN 600 pro třídu zatížení A15 | kus | 3 |  | 0 | CS ÚRS 2019 01 |  | základní |  | 0 | 0.045 | 0.135 | 0 | 0 | 8 | M | 2 |  |  |  | ROZPOCET |  |  |  |  | 0 | 0 | 0 | 0 | 0 | 1 | 0 | 4 | -1572465139
| D | 9 | Ostatní konstrukce a práce, bourání |  |  |  | 0 |  |  |  |  | 0 |  | 3.1368 |  | 53.634 | 1 | D | 1 |  |  |  | ROZPOCET | [10 empty] | 0
84 | K | 919726121 | Geotextilie netkaná pro ochranu, separaci nebo filtraci měrná hmotnost do 200 g/m2 | m2 | 628.11 |  | 0 | CS ÚRS 2019 01 |  | základní |  | 0 | 0.00036 | 0.22612 | 0 | 0 | 4 | K | 2 |  |  |  | ROZPOCET |  |  |  |  | 0 | 0 | 0 | 0 | 0 | 1 | 0 | 4 | -2113908498
| VV |  | oměřeno z přílohy C.3.1, D.4.1.2, D.4.2.1 | [14 empty] | VV | 2 | 1 | True | 0 | ROZPOCET
| VV |  | 83,5*4,8+9*0,7/2+(27+5,2*1,8) "parapláň |  | 440.31 | [12 empty] | VV | 2 | 2 | True | 0 | ROZPOCET
| VV |  | (83,5+2*5,2)*(1+1) "přesahy |  | 187.8 | [12 empty] | VV | 2 | 2 | True | 0 | ROZPOCET
| VV |  | Součet |  | 628.11 | [12 empty] | VV | 2 | 4 | True | 1 | ROZPOCET
85 | K | 919735111 | Řezání stávajícího živičného krytu nebo podkladu hloubky do 50 mm | m | 182 |  | 0 | CS ÚRS 2019 01 |  | základní |  | 0 | 0 | 0 | 0 | 0 | 4 | K | 2 |  |  |  | ROZPOCET |  |  |  |  | 0 | 0 | 0 | 0 | 0 | 1 | 0 | 4 | -195635229
| VV |  | viz příloha D.1, C.3.1, D.4.1.2 | [14 empty] | VV | 2 | 1 | True | 0 | ROZPOCET
| VV |  | 2*88+2*3 |  | 182 | [12 empty] | VV | 2 | 2 | True | 1 | ROZPOCET
86 | K | 938902122 | Čištění nádrží, ploch dřevěných nebo betonových konstrukcí, potrubí ploch betonových konstrukcí tlakovou vodou | m2 | 66.9 |  | 0 | CS ÚRS 2019 01 |  | základní |  | 0 | 0 | 0 | 0 | 0 | 4 | K | 2 |  |  |  | ROZPOCET |  |  |  |  | 0 | 0 | 0 | 0 | 0 | 1 | 0 | 4 | 1677292303
| VV |  | oměřeno z přílohy C.3.1, D.4.1.2, D.4.2.1 - očištění základové spáry těsnícího zámku koberce na pravém břehu | [14 empty] | VV | 2 | 1 | True | 0 | ROZPOCET
| VV |  | 3*(16,3+6,0) |  | 66.9 | [12 empty] | VV | 2 | 2 | True | 1 | ROZPOCET
87 | K | 961041211 | Bourání mostních konstrukcí základů z prostého betonu | m3 | 24.192 |  | 0 | CS ÚRS 2019 01 |  | základní |  | 0 | 0.12 | 2.903 | 2.2 | 53.2224 | 4 | K | 2 |  |  |  | ROZPOCET |  |  |  |  | 0 | 0 | 0 | 0 | 0 | 1 | 0 | 4 | -140545185
| VV |  | viz příloha C.3.1, D.4.1.2, D.4.2.1 - položka je určena pro odstranění betonových sloupků z hráze | [14 empty] | VV | 2 | 1 | True | 0 | ROZPOCET
| VV |  | bourání_bet_sloupky |  | 24.192 | [12 empty] | VV | 2 | 2 | True | 1 | ROZPOCET
88 | K | 977151127 | Jádrové vrty diamantovými korunkami do stavebních materiálů (železobetonu, betonu, cihel, obkladů, dlažeb, kamene) průměru přes 225 do 250 mm | m | 2.1 |  | 0 | CS ÚRS 2019 01 |  | základní |  | 0 | 0.00363 | 0.007623 | 0.196 | 0.4116 | 4 | K | 2 |  |  |  | ROZPOCET |  |  |  |  | 0 | 0 | 0 | 0 | 0 | 1 | 0 | 4 | 1818509455
| VV |  | viz příloha D.1, D.4.1.2, D.4.1.5 | [14 empty] | VV | 2 | 1 | True | 0 | ROZPOCET
| VV |  | V cenách jsou započteny i náklady na rozměření, ukotvení vrtacího stroje, vrtání, opotřebení diamantových vrtacích korunek a spotřebu vody. | [14 empty] | VV | 2 | 1 | True | 0 | ROZPOCET
| VV |  | 2,1 |  | 2.1 | [12 empty] | VV | 2 | 2 | True | 1 | ROZPOCET
89 | K | R006 | Prostupové těsnění pro plastové potrubí D160mm a otvor D250mm | kus | 1 |  | 0 |  |  | základní |  | 0 | 0 | 0 | 0 | 0 | 4 | K | 2 |  |  |  | ROZPOCET |  |  |  |  | 0 | 0 | 0 | 0 | 0 | 1 | 0 | 4 | 329267529
| VV |  | viz příloha D.1, D.4.1.2, D.4.1.5 | [14 empty] | VV | 2 | 1 | True | 0 | ROZPOCET
| VV |  | 1 |  | 1 | [12 empty] | VV | 2 | 2 | True | 1 | ROZPOCET
| D | 997 | Přesun sutě |  |  |  | 0 |  |  |  |  | 0 |  | 0 |  | 0 | 1 | D | 1 |  |  |  | ROZPOCET | [10 empty] | 0
90 | K | 997006006 | Drcení stavebního odpadu z demolic s dopravou na vzdálenost do 100 m a naložením do drtícího zařízení ze zdiva betonového | t | 24.192 |  | 0 | CS ÚRS 2019 01 |  | základní |  | 0 | 0 | 0 | 0 | 0 | 4 | K | 2 |  |  |  | ROZPOCET |  |  |  |  | 0 | 0 | 0 | 0 | 0 | 1 | 0 | 4 | -238262234
| VV |  | viz příloha C.3.1, D.4.1.2, D.4.2.1 - položka je určena drcení betonových sloupků z hráze na max rozměry 40x40 cm | [14 empty] | VV | 2 | 1 | True | 0 | ROZPOCET
| VV | bourání_bet_sloupky | 20*(0,6*0,6*1,4)*2,4 |  | 24.192 | [12 empty] | VV | 2 | 2 | True | 1 | ROZPOCET
91 | K | 997013801 | Poplatek za uložení stavebního odpadu na skládce (skládkovné) z prostého betonu zatříděného do Katalogu odpadů pod kódem 170 101 | t | 24.192 |  | 0 | CS ÚRS 2019 01 |  | základní |  | 0 | 0 | 0 | 0 | 0 | 4 | K | 2 |  |  |  | ROZPOCET |  |  |  |  | 0 | 0 | 0 | 0 | 0 | 1 | 0 | 4 | -2064492679
| VV |  | bourání_bet_sloupky |  | 24.192 | [12 empty] | VV | 2 | 2 | True | 1 | ROZPOCET
92 | K | 997221561 | Vodorovná doprava suti bez naložení, ale se složením a s hrubým urovnáním z kusových materiálů, na vzdálenost do 1 km | t | 44.392 |  | 0 | CS ÚRS 2019 01 |  | základní |  | 0 | 0 | 0 | 0 | 0 | 4 | K | 2 |  |  |  | ROZPOCET |  |  |  |  | 0 | 0 | 0 | 0 | 0 | 1 | 0 | 4 | 773055664
| VV |  | asfalt_bourání*0,03*2,4 |  | 20.2 | [12 empty] | VV | 2 | 2 | True | 0 | ROZPOCET
| VV |  | bourání_bet_sloupky |  | 24.192 | [12 empty] | VV | 2 | 2 | True | 0 | ROZPOCET
| VV |  | Součet |  | 44.392 | [12 empty] | VV | 2 | 4 | True | 1 | ROZPOCET
93 | K | 997221569 | Vodorovná doprava suti bez naložení, ale se složením a s hrubým urovnáním Příplatek k ceně za každý další i započatý 1 km přes 1 km | t | 1331.76 |  | 0 | CS ÚRS 2019 01 |  | základní |  | 0 | 0 | 0 | 0 | 0 | 4 | K | 2 |  |  |  | ROZPOCET |  |  |  |  | 0 | 0 | 0 | 0 | 0 | 1 | 0 | 4 | -1904598352
| VV |  | za dalších 30 km | [14 empty] | VV | 2 | 1 | True | 0 | ROZPOCET
| VV |  | asfalt_bourání*0,03*2,4 |  | 20.2 | [12 empty] | VV | 2 | 2 | True | 0 | ROZPOCET
| VV |  | bourání_bet_sloupky |  | 24.192 | [12 empty] | VV | 2 | 2 | True | 0 | ROZPOCET
| VV |  | Součet |  | 44.392 | [12 empty] | VV | 2 | 4 | True | 1 | ROZPOCET
| VV |  | 44,392*30 'Přepočtené koeficientem množství |  | 1331.76 | [12 empty] | VV | 2 | 2 | False | 1 | ROZPOCET
94 | K | 997223845 | Poplatek za uložení stavebního odpadu na skládce (skládkovné) asfaltového bez obsahu dehtu zatříděného do Katalogu odpadů pod kódem 170 302 | t | 20.2 |  | 0 | CS ÚRS 2019 01 |  | základní |  | 0 | 0 | 0 | 0 | 0 | 4 | K | 2 |  |  |  | ROZPOCET |  |  |  |  | 0 | 0 | 0 | 0 | 0 | 1 | 0 | 4 | 1084171105
| VV |  | asfalt_bourání*0,03*2,4 |  | 20.2 | [12 empty] | VV | 2 | 2 | True | 1 | ROZPOCET
| D | 998 | Přesun hmot |  |  |  | 0 |  |  |  |  | 0 |  | 0 |  | 0 | 1 | D | 1 |  |  |  | ROZPOCET | [10 empty] | 0
95 | K | 998321011 | Přesun hmot pro objekty hráze přehradní zemní a kamenité dopravní vzdálenost do 500 m | t | 478.301 |  | 0 | CS ÚRS 2019 01 |  | základní |  | 0 | 0 | 0 | 0 | 0 | 4 | K | 2 |  |  |  | ROZPOCET |  |  |  |  | 0 | 0 | 0 | 0 | 0 | 1 | 0 | 4 | 509783992

## SO-02 - Rekonstrukce sdru...
[18 empty] | {15449816-cc9d-439e-9436-038a2f85b4be} | [5 empty] | bednění_desky | m2 | 3,82 | 2
[18 empty] | 2 | [5 empty] | bednění_kce | m2 | 272,333 | 2
| KRYCÍ LIST SOUPISU PRACÍ | [7 empty] | v --- níže se nacházejí doplnkové a pomocné údaje k sestavám --- v | [8 empty] | False | [5 empty] | bet_kapsy | m3 | 0,049 | 2
[24 empty] | bourání_bet | m3 | 3,352 | 2
| Stavba: | [22 empty] | bourání_ŽB | m3 | 6,447 | 2
|  | VN Martinice - rekonstrukce hráze | [21 empty] | délka_spar_P2 | m | 158,3 | 2
| Objekt: | [22 empty] | kácení_30 | ks | 40 | 2
|  | SO-02 - Rekonstrukce sdruženého objektu | [21 empty] | kácení_50 | kus | 5 | 2
[24 empty] | L45x30x4_zarážky | m | 0,4 | 2
| KSO: |  |  |  |  | CC-CZ: | [17 empty] | L60x40x5_rám | m | 17,822 | 2
| Místo: |  |  |  |  | Datum: | 25. 9. 2019 | [16 empty] | lešení | m2 | 260 | 2
[24 empty] | PLO40x3_kotvy | m | 7,8 | 2
| Zadavatel: |  |  |  |  | IČ: | [17 empty] | rep_příplatek_P1 | m2 | 41,883 | 2
[6 empty] | DIČ: | [17 empty] | reprofilace_P1 | m2 | 598,427 | 2
[24 empty] | reprofilace_P4 | m2 | 77,759 | 2
| Uchazeč: |  |  |  |  | IČ: | Vyplň údaj | [16 empty] | rozebraný_zához | m3 | 10,468 | 2
|  | Vyplň údaj |  |  |  | DIČ: | Vyplň údaj | [16 empty] | schody | m | 97 | 2
[24 empty] | spára_P3 | m | 10,9 | 2
| Projektant: |  |  |  |  | IČ: | [17 empty] | spárování_P2 | m2 | 21,775 | 2
[6 empty] | DIČ: | [17 empty] | ŠD200 | m2 | 113,6 | 2
[24 empty] | tryskání_lávka | m2 | 37,23 | 2
| Zpracovatel: |  |  |  |  | IČ: | [17 empty] | U140 | m | 2,48 | 2
[6 empty] | DIČ: | [17 empty] | U300 | m | 2,48 | 2
[24 empty] | U80_drážky | m | 50,32 | 2
| Poznámka: | [22 empty] | výkop_hráz | m3 | 33,4 | 2
[24 empty] | výkop_sjezd_kádiště |  | 273,2 | 2
[24 empty] | zásyp_hráz | m3 | 32,4 | 2
[24 empty] | zásyp_sjezd | m3 | 8,4 | 2
| Cena bez DPH | [5 empty] | 0 | [16 empty] | zásyp_výměna | m3 | 52,8 | 2
|  |  | Základ daně |  |  | Sazba daně | Výše daně
| DPH | základní | 0 |  |  | 21% | 0
|  | snížená | 0 |  |  | 15% | 0
|  | zákl. přenesená | 0 |  |  | 21% | 0
|  | sníž. přenesená | 0 |  |  | 15% | 0
|  | nulová | 0 |  |  | 0% | 0
| Cena s DPH |  |  | v | CZK |  | 0
| Projektant |  |  | Zpracovatel
| Datum a podpis: |  | Razítko | Datum a podpis: |  |  | Razítko
| Objednavatel |  |  | Uchazeč
| Datum a podpis: |  | Razítko | Datum a podpis: |  |  | Razítko
REKAPITULACE ČLENĚNÍ SOUPISU PRACÍ
Stavba:
VN Martinice - rekonstrukce hráze
Objekt:
SO-02 - Rekonstrukce sdruženého objektu
Místo: | [5 empty] | Datum: | 25. 9. 2019
Zadavatel: | [5 empty] | Projektant:
Uchazeč: |  |  | Vyplň údaj |  |  | Zpracovatel:
Kód dílu - Popis | [6 empty] | Cena celkem [CZK]
Náklady ze soupisu prací | [6 empty] | 0 | [11 empty] | -1
| HSV - Práce a dodávky HSV | [5 empty] | 0
| 1 - Zemní práce | [5 empty] | 0
| 2 - Zakládání | [5 empty] | 0
| 3 - Svislé a kompletní konstrukce | [5 empty] | 0
| 4 - Vodorovné konstrukce | [5 empty] | 0
| 5 - Komunikace pozemní | [5 empty] | 0
| 6 - Úpravy povrchů, podlahy a osazování výplní | [5 empty] | 0
| 8 - Trubní vedení | [5 empty] | 0
| 9 - Ostatní konstrukce a práce, bourání | [5 empty] | 0
| 997 - Přesun sutě | [5 empty] | 0
| 998 - Přesun hmot | [5 empty] | 0
| PSV - Práce a dodávky PSV | [5 empty] | 0
| 711 - Izolace proti vodě, vlhkosti a plynům | [5 empty] | 0
| 767 - Konstrukce zámečnické | [5 empty] | 0
| 789 - Povrchové úpravy ocelových konstrukcí a technologických zařízení | [5 empty] | 0
SOUPIS PRACÍ
Stavba:
VN Martinice - rekonstrukce hráze
Objekt:
SO-02 - Rekonstrukce sdruženého objektu
Místo: | [5 empty] | Datum: | 25. 9. 2019
Zadavatel: | [5 empty] | Projektant:
Uchazeč: |  |  | Vyplň údaj |  |  | Zpracovatel:
PČ | Typ | Kód | Popis | MJ | Množství | J.cena [CZK] | Cena celkem [CZK] | Cenová soustava |  | DPH | J. Nh [h] | Nh celkem [h] | J. hmotnost [t] | Hmotnost celkem [t] | J. suť [t] | Suť Celkem [t]
Náklady soupisu celkem | [6 empty] | 0 |  |  |  |  | 0 |  | 184.0863 |  | 279.5745 |  | D | -1 | [14 empty] | 0
| D | HSV | Práce a dodávky HSV |  |  |  | 0 |  |  |  |  | 0 |  | 178.8511 |  | 279.5745 | 1 | D | 0 |  |  |  | ROZPOCET | [10 empty] | 0
| D | 1 | Zemní práce |  |  |  | 0 |  |  |  |  | 0 |  | 0.36668 |  | 19.0518 | 1 | D | 1 |  |  |  | ROZPOCET | [10 empty] | 0
1 | K | 111211131 | Pálení větví stromů se snášením na hromady listnatých v rovině nebo ve svahu do 1:3, průměru kmene do 30 cm | kus | 40 |  | 0 | CS ÚRS 2019 01 |  | základní |  | 0 | 0.00018 | 0.0072 | 0 | 0 | 4 | K | 2 |  |  |  | ROZPOCET |  |  |  |  | 0 | 0 | 0 | 0 | 0 | 1 | 0 | 4 | -1390496429
| VV |  | kácení_30 |  | 40 | [12 empty] | VV | 2 | 2 | True | 1 | ROZPOCET
2 | K | 111211132 | Pálení větví stromů se snášením na hromady listnatých v rovině nebo ve svahu do 1:3, průměru kmene přes 30 cm | kus | 5 |  | 0 | CS ÚRS 2019 01 |  | základní |  | 0 | 0.00018 | 0.0009 | 0 | 0 | 4 | K | 2 |  |  |  | ROZPOCET |  |  |  |  | 0 | 0 | 0 | 0 | 0 | 1 | 0 | 4 | -1568776165
| VV |  | kácení_50 |  | 5 | [12 empty] | VV | 2 | 2 | True | 1 | ROZPOCET
3 | K | 112151012 | Pokácení stromu volné v celku s odřezáním kmene a s odvětvením průměru kmene přes 200 do 300 mm | kus | 40 |  | 0 | CS ÚRS 2019 01 |  | základní |  | 0 | 0 | 0 | 0 | 0 | 4 | K | 2 |  |  |  | ROZPOCET |  |  |  |  | 0 | 0 | 0 | 0 | 0 | 1 | 0 | 4 | -1938910695
| VV |  | viz přílohy C.3.1, C.3.2, D.1 | [14 empty] | VV | 2 | 1 | True | 0 | ROZPOCET
| VV | kácení_30 | 40 |  | 40 | [12 empty] | VV | 2 | 2 | True | 1 | ROZPOCET
4 | K | 112151014 | Pokácení stromu volné v celku s odřezáním kmene a s odvětvením průměru kmene přes 400 do 500 mm | kus | 5 |  | 0 | CS ÚRS 2019 01 |  | základní |  | 0 | 0 | 0 | 0 | 0 | 4 | K | 2 |  |  |  | ROZPOCET |  |  |  |  | 0 | 0 | 0 | 0 | 0 | 1 | 0 | 4 | 575816872
| VV |  | viz přílohy C.3.1, C.3.2, D.1 | [14 empty] | VV | 2 | 1 | True | 0 | ROZPOCET
| VV | kácení_50 | 5 |  | 5 | [12 empty] | VV | 2 | 2 | True | 1 | ROZPOCET
5 | K | 112201132 | Odstranění pařezu na svahu přes 1:5 do 1:2 o průměru pařezu na řezné ploše přes 200 do 300 mm | kus | 40 |  | 0 | CS ÚRS 2019 01 |  | základní |  | 0 | 0 | 0 | 0 | 0 | 4 | K | 2 |  |  |  | ROZPOCET |  |  |  |  | 0 | 0 | 0 | 0 | 0 | 1 | 0 | 4 | -1238777919
| VV |  | kácení_30 |  | 40 | [12 empty] | VV | 2 | 2 | True | 1 | ROZPOCET
6 | K | 112201134 | Odstranění pařezu na svahu přes 1:5 do 1:2 o průměru pařezu na řezné ploše přes 400 do 500 mm | kus | 5 |  | 0 | CS ÚRS 2019 01 |  | základní |  | 0 | 0 | 0 | 0 | 0 | 4 | K | 2 |  |  |  | ROZPOCET |  |  |  |  | 0 | 0 | 0 | 0 | 0 | 1 | 0 | 4 | 480225980
| VV |  | kácení_50 |  | 5 | [12 empty] | VV | 2 | 2 | True | 1 | ROZPOCET
7 | K | 114203104 | Rozebrání dlažeb nebo záhozů s naložením na dopravní prostředek záhozů, rovnanin a soustřeďovacích staveb provedených na sucho | m3 | 10.468 |  | 0 | CS ÚRS 2019 01 |  | základní |  | 0 | 0 | 0 | 1.82 | 19.0518 | 4 | K | 2 |  |  |  | ROZPOCET |  |  |  |  | 0 | 0 | 0 | 0 | 0 | 1 | 0 | 4 | -206198370
| VV |  | viz příloha D.1, D.4.2.1, D.4.2.2, D.4.2.3 | [14 empty] | VV | 2 | 1 | True | 0 | ROZPOCET
| VV | rozebraný_zához | (0,5+1)/2*(3,555+2,07+3,680)*1,5 "rozebrání opevnění v místě výkopu tlumícího prahu |  | 10.468 | [12 empty] | VV | 2 | 2 | True | 1 | ROZPOCET
8 | K | 122201103 | Odkopávky a prokopávky nezapažené s přehozením výkopku na vzdálenost do 3 m nebo s naložením na dopravní prostředek v hornině tř. 3 přes 1 000 do 5 000 m3 | m3 | 33.4 |  | 0 | CS ÚRS 2019 01 |  | základní |  | 0 | 0 | 0 | 0 | 0 | 4 | K | 2 |  |  |  | ROZPOCET |  |  |  |  | 0 | 0 | 0 | 0 | 0 | 1 | 0 | 4 | 1483727979
| VV |  | viz příloha D.1,D.3, D.4.2.1, D.4.2.2, D.4.2.3 - výkop pod úrovní výkopu řešeného v SO-01 | [14 empty] | VV | 2 | 1 | True | 0 | ROZPOCET
| VV |  | 33,4 |  | 33.4 | [12 empty] | VV | 2 | 2 | True | 0 | ROZPOCET
| VV | výkop_hráz | Součet |  | 33.4 | [12 empty] | VV | 2 | 4 | True | 1 | ROZPOCET
9 | K | 122201109 | Odkopávky a prokopávky nezapažené s přehozením výkopku na vzdálenost do 3 m nebo s naložením na dopravní prostředek v hornině tř. 3 Příplatek k cenám za lepivost horniny tř. 3 | m3 | 33.4 |  | 0 | CS ÚRS 2019 01 |  | základní |  | 0 | 0 | 0 | 0 | 0 | 4 | K | 2 |  |  |  | ROZPOCET |  |  |  |  | 0 | 0 | 0 | 0 | 0 | 1 | 0 | 4 | -1156423178
| VV |  | výkop_hráz |  | 33.4 | [12 empty] | VV | 2 | 2 | True | 1 | ROZPOCET
10 | K | 122301103 | Odkopávky a prokopávky nezapažené s přehozením výkopku na vzdálenost do 3 m nebo s naložením na dopravní prostředek v hornině tř. 4 přes 1 000 do 5 000 m3 | m3 | 218.56 |  | 0 | CS ÚRS 2019 01 |  | základní |  | 0 | 0 | 0 | 0 | 0 | 4 | K | 2 |  |  |  | ROZPOCET |  |  |  |  | 0 | 0 | 0 | 0 | 0 | 1 | 0 | 4 | 898764444
| VV |  | viz příloha D.1, D.3 D.4.2.1, D.4.2.2, D.4.2.3 | [14 empty] | VV | 2 | 1 | True | 0 | ROZPOCET
| VV | výkop_sjezd_kádiště | 273,2 "výkop v prostoru sjezdu ke kádišti, schodišť a kádiště |  | 273.2 | [12 empty] | VV | 2 | 2 | True | 0 | ROZPOCET
| VV |  | pro výkop je uvažováno 80% v hornině třídy těžitelnosti 4., 15% v třídě těžitelnosti 5., a 5% v třídě těžitelnosti 6. | [14 empty] | VV | 2 | 1 | True | 0 | ROZPOCET
| VV |  | výkop_sjezd_kádiště*0,8 |  | 218.56 | [12 empty] | VV | 2 | 2 | True | 1 | ROZPOCET
11 | K | 122301109 | Odkopávky a prokopávky nezapažené s přehozením výkopku na vzdálenost do 3 m nebo s naložením na dopravní prostředek v hornině tř. 4 Příplatek k cenám za lepivost horniny tř. 4 | m3 | 218.56 |  | 0 | CS ÚRS 2019 01 |  | základní |  | 0 | 0 | 0 | 0 | 0 | 4 | K | 2 |  |  |  | ROZPOCET |  |  |  |  | 0 | 0 | 0 | 0 | 0 | 1 | 0 | 4 | 1203814656
| VV |  | výkop_sjezd_kádiště*0,8 |  | 218.56 | [12 empty] | VV | 2 | 2 | True | 1 | ROZPOCET
12 | K | 122401101 | Odkopávky a prokopávky nezapažené s přehozením výkopku na vzdálenost do 3 m nebo s naložením na dopravní prostředek v hornině tř. 5 do 100 m3 | m3 | 40.98 |  | 0 | CS ÚRS 2019 01 |  | základní |  | 0 | 0.00354 | 0.14507 | 0 | 0 | 4 | K | 2 |  |  |  | ROZPOCET |  |  |  |  | 0 | 0 | 0 | 0 | 0 | 1 | 0 | 4 | 1766870468
| VV |  | pro výkop v prostoru sjezdu a kádiště je uvažováno 80% v hornině třídy těžitelnosti 4., 15% v třídě těžitelnosti 5., a 5% v třídě těžitelnosti 6. | [14 empty] | VV | 2 | 1 | True | 0 | ROZPOCET
| VV |  | výkop_sjezd_kádiště*0,15 |  | 40.98 | [12 empty] | VV | 2 | 2 | True | 1 | ROZPOCET
13 | K | 122501101 | Odkopávky a prokopávky nezapažené s přehozením výkopku na vzdálenost do 3 m nebo s naložením na dopravní prostředek v hornině tř. 6 do 100 m3 | m3 | 13.66 |  | 0 | CS ÚRS 2019 01 |  | základní |  | 0 | 0.01563 | 0.21351 | 0 | 0 | 4 | K | 2 |  |  |  | ROZPOCET |  |  |  |  | 0 | 0 | 0 | 0 | 0 | 1 | 0 | 4 | -2116012676
| VV |  | pro výkop v prostoru sjezdu a kádiště je uvažováno 80% v hornině třídy těžitelnosti 4., 15% v třídě těžitelnosti 5., a 5% v třídě těžitelnosti 6. | [14 empty] | VV | 2 | 1 | True | 0 | ROZPOCET
| VV |  | výkop_sjezd_kádiště*0,05 |  | 13.66 | [12 empty] | VV | 2 | 2 | True | 1 | ROZPOCET
14 | K | 162201102 | Vodorovné přemístění výkopku nebo sypaniny po suchu na obvyklém dopravním prostředku, bez naložení výkopku, avšak se složením bez rozhrnutí z horniny tř. 1 až 4 na vzdálenost přes 20 do 50 m | m3 | 81.6 |  | 0 | CS ÚRS 2019 01 |  | základní |  | 0 | 0 | 0 | 0 | 0 | 4 | K | 2 |  |  |  | ROZPOCET |  |  |  |  | 0 | 0 | 0 | 0 | 0 | 1 | 0 | 4 | -167401855
| VV |  | přemístění vhodné části výkopku do místa dočasného uložení a zpět do zásypu | [14 empty] | VV | 2 | 1 | True | 0 | ROZPOCET
| VV |  | (zásyp_sjezd+zásyp_hráz)*2 |  | 81.6 | [12 empty] | VV | 2 | 2 | True | 1 | ROZPOCET
15 | K | 162301101 | Vodorovné přemístění výkopku nebo sypaniny po suchu na obvyklém dopravním prostředku, bez naložení výkopku, avšak se složením bez rozhrnutí z horniny tř. 1 až 4 na vzdálenost přes 50 do 500 m | m3 | 52.8 |  | 0 | CS ÚRS 2019 01 |  | základní |  | 0 | 0 | 0 | 0 | 0 | 4 | K | 2 |  |  |  | ROZPOCET |  |  |  |  | 0 | 0 | 0 | 0 | 0 | 1 | 0 | 4 | 842837231
| VV |  | dovoz vhodné jemnozrnné zeminy z mezideponie (naložení je zahrnuto v SO-03 odstranění nánosů) | [14 empty] | VV | 2 | 1 | True | 0 | ROZPOCET
| VV |  | zásyp_výměna |  | 52.8 | [12 empty] | VV | 2 | 2 | True | 1 | ROZPOCET
16 | K | 162701105 | Vodorovné přemístění výkopku nebo sypaniny po suchu na obvyklém dopravním prostředku, bez naložení výkopku, avšak se složením bez rozhrnutí z horniny tř. 1 až 4 na vzdálenost přes 9 000 do 10 000 m | m3 | 211.16 |  | 0 | CS ÚRS 2019 01 |  | základní |  | 0 | 0 | 0 | 0 | 0 | 4 | K | 2 |  |  |  | ROZPOCET |  |  |  |  | 0 | 0 | 0 | 0 | 0 | 1 | 0 | 4 | -355566488
| VV |  | výkop_hráz-zásyp_hráz |  | 1 | [12 empty] | VV | 2 | 2 | True | 0 | ROZPOCET
| VV |  | výkop_sjezd_kádiště*0,8-zásyp_sjezd "80% v třídě těžitelnosti 4. |  | 210.16 | [12 empty] | VV | 2 | 2 | True | 0 | ROZPOCET
| VV |  | Součet |  | 211.16 | [12 empty] | VV | 2 | 4 | True | 1 | ROZPOCET
17 | K | 162701109 | Vodorovné přemístění výkopku nebo sypaniny po suchu na obvyklém dopravním prostředku, bez naložení výkopku, avšak se složením bez rozhrnutí z horniny tř. 1 až 4 na vzdálenost Příplatek k ceně za každých dalších i započatých 1 000 m | m3 | 5279 |  | 0 | CS ÚRS 2019 01 |  | základní |  | 0 | 0 | 0 | 0 | 0 | 4 | K | 2 |  |  |  | ROZPOCET |  |  |  |  | 0 | 0 | 0 | 0 | 0 | 1 | 0 | 4 | 1853733282
| VV |  | za dalších 25 km - hrubozrnné zeminy a štěrk | [14 empty] | VV | 2 | 1 | True | 0 | ROZPOCET
| VV |  | výkop_hráz-zásyp_hráz |  | 1 | [12 empty] | VV | 2 | 2 | True | 0 | ROZPOCET
| VV |  | výkop_sjezd_kádiště*0,8-zásyp_sjezd "80% v třídě těžitelnosti 4. |  | 210.16 | [12 empty] | VV | 2 | 2 | True | 0 | ROZPOCET
| VV |  | Součet |  | 211.16 | [12 empty] | VV | 2 | 4 | True | 1 | ROZPOCET
| VV |  | 211,16*25 'Přepočtené koeficientem množství |  | 5279 | [12 empty] | VV | 2 | 2 | False | 1 | ROZPOCET
18 | K | 162701155 | Vodorovné přemístění výkopku nebo sypaniny po suchu na obvyklém dopravním prostředku, bez naložení výkopku, avšak se složením bez rozhrnutí z horniny tř. 5 až 7 na vzdálenost přes 9 000 do 10 000 m | m3 | 54.64 |  | 0 | CS ÚRS 2019 01 |  | základní |  | 0 | 0 | 0 | 0 | 0 | 4 | K | 2 |  |  |  | ROZPOCET |  |  |  |  | 0 | 0 | 0 | 0 | 0 | 1 | 0 | 4 | -206703294
| VV |  | výkop_sjezd_kádiště*(0,15+0,05) |  | 54.64 | [12 empty] | VV | 2 | 2 | True | 0 | ROZPOCET
| VV |  | Součet |  | 54.64 | [12 empty] | VV | 2 | 4 | True | 1 | ROZPOCET
19 | K | 162701159 | Vodorovné přemístění výkopku nebo sypaniny po suchu na obvyklém dopravním prostředku, bez naložení výkopku, avšak se složením bez rozhrnutí z horniny tř. 5 až 7 na vzdálenost Příplatek k ceně za každých dalších i započatých 1 000 m | m3 | 1366 |  | 0 | CS ÚRS 2019 01 |  | základní |  | 0 | 0 | 0 | 0 | 0 | 4 | K | 2 |  |  |  | ROZPOCET |  |  |  |  | 0 | 0 | 0 | 0 | 0 | 1 | 0 | 4 | -690526279
| VV |  | výkop_sjezd_kádiště*(0,15+0,05) |  | 54.64 | [12 empty] | VV | 2 | 2 | True | 0 | ROZPOCET
| VV |  | Součet |  | 54.64 | [12 empty] | VV | 2 | 4 | True | 1 | ROZPOCET
| VV |  | 54,64*25 'Přepočtené koeficientem množství |  | 1366 | [12 empty] | VV | 2 | 2 | False | 1 | ROZPOCET
20 | K | 167101102 | Nakládání, skládání a překládání neulehlého výkopku nebo sypaniny nakládání, množství přes 100 m3, z hornin tř. 1 až 4 | m3 | 40.8 |  | 0 | CS ÚRS 2019 01 |  | základní |  | 0 | 0 | 0 | 0 | 0 | 4 | K | 2 |  |  |  | ROZPOCET |  |  |  |  | 0 | 0 | 0 | 0 | 0 | 1 | 0 | 4 | -2121781285
| VV |  | zásyp_sjezd+zásyp_hráz |  | 40.8 | [12 empty] | VV | 2 | 2 | True | 1 | ROZPOCET
21 | K | 171201201 | Uložení sypaniny na skládky | m3 | 265.8 |  | 0 | CS ÚRS 2019 01 |  | základní |  | 0 | 0 | 0 | 0 | 0 | 4 | K | 2 |  |  |  | ROZPOCET |  |  |  |  | 0 | 0 | 0 | 0 | 0 | 1 | 0 | 4 | 1436540646
| VV |  | Hrubozrnné zeminy, štěrk a kamení: | [14 empty] | VV | 2 | 1 | True | 0 | ROZPOCET
| VV |  | výkop_hráz-zásyp_hráz |  | 1 | [12 empty] | VV | 2 | 2 | True | 0 | ROZPOCET
| VV |  | výkop_sjezd_kádiště-zásyp_sjezd |  | 264.8 | [12 empty] | VV | 2 | 2 | True | 0 | ROZPOCET
| VV |  | Součet |  | 265.8 | [12 empty] | VV | 2 | 4 | True | 1 | ROZPOCET
22 | K | 171201211 | Poplatek za uložení stavebního odpadu na skládce (skládkovné) zeminy a kameniva zatříděného do Katalogu odpadů pod kódem 170 504 | t | 451.86 |  | 0 | CS ÚRS 2019 01 |  | základní |  | 0 | 0 | 0 | 0 | 0 | 4 | K | 2 |  |  |  | ROZPOCET |  |  |  |  | 0 | 0 | 0 | 0 | 0 | 1 | 0 | 4 | 495483005
| VV |  | Hrubozrnné zeminy, štěrk a kamení: | [14 empty] | VV | 2 | 1 | True | 0 | ROZPOCET
| VV |  | výkop_hráz-zásyp_hráz |  | 1 | [12 empty] | VV | 2 | 2 | True | 0 | ROZPOCET
| VV |  | výkop_sjezd_kádiště-zásyp_sjezd |  | 264.8 | [12 empty] | VV | 2 | 2 | True | 0 | ROZPOCET
| VV |  | Součet |  | 265.8 | [12 empty] | VV | 2 | 4 | True | 1 | ROZPOCET
| VV |  | 265,8*1,7 'Přepočtené koeficientem množství |  | 451.86 | [12 empty] | VV | 2 | 2 | False | 1 | ROZPOCET
23 | K | 172103102 | Zřízení těsnícího jádra nebo těsnící vrstvy zemních a kamenitých hrází přehradních a jiných vodních nádrží z hornin tř. 1 až 4, se zhutněním do 100 % PS - koef. C vodorovné šířky vrstvy přes 1 do 3 m | m3 | 32.4 |  | 0 | CS ÚRS 2019 01 |  | základní |  | 0 | 0 | 0 | 0 | 0 | 4 | K | 2 |  |  |  | ROZPOCET |  |  |  |  | 0 | 0 | 0 | 0 | 0 | 1 | 0 | 4 | -262861925
| VV |  | viz příloha D.1, D.3, D.4.2.1, D.4.2.2, D.4.2.3 - zásyp pod úrovní výkopu řešeného v SO-01 | [14 empty] | VV | 2 | 1 | True | 0 | ROZPOCET
| VV | zásyp_hráz | 32,4 |  | 32.4 | [12 empty] | VV | 2 | 2 | True | 0 | ROZPOCET
| VV |  | Součet |  | 32.4 | [12 empty] | VV | 2 | 4 | True | 1 | ROZPOCET
24 | K | 174101101 | Zásyp sypaninou z jakékoliv horniny s uložením výkopku ve vrstvách se zhutněním jam, šachet, rýh nebo kolem objektů v těchto vykopávkách | m3 | 61.2 |  | 0 | CS ÚRS 2019 01 |  | základní |  | 0 | 0 | 0 | 0 | 0 | 4 | K | 2 |  |  |  | ROZPOCET |  |  |  |  | 0 | 0 | 0 | 0 | 0 | 1 | 0 | 4 | 891012095
| VV |  | viz příloha D.1, D.3 D.4.2.1, D.4.2.2, D.4.2.3 | [14 empty] | VV | 2 | 1 | True | 0 | ROZPOCET
| VV | zásyp_sjezd | 8,4 "zásyp původním materiálem v prostoru sjezdu ke kádišti a schodišť |  | 8.4 | [12 empty] | VV | 2 | 2 | True | 0 | ROZPOCET
| VV | zásyp_výměna | 52,8 "zásyp jemnozrnným materiálem (výměna podloží) v prostoru kádiště |  | 52.8 | [12 empty] | VV | 2 | 2 | True | 0 | ROZPOCET
| VV |  | Součet |  | 61.2 | [12 empty] | VV | 2 | 4 | True | 1 | ROZPOCET
| D | 2 | Zakládání |  |  |  | 0 |  |  |  |  | 0 |  | 0.0094354 |  | 0 | 1 | D | 1 |  |  |  | ROZPOCET | [10 empty] | 0
25 | K | 273351121 | Bednění základů desek zřízení | m2 | 3.82 |  | 0 | CS ÚRS 2019 01 |  | základní |  | 0 | 0.00247 | 0.0094354 | 0 | 0 | 4 | K | 2 |  |  |  | ROZPOCET |  |  |  |  | 0 | 0 | 0 | 0 | 0 | 1 | 0 | 4 | -244570108
| VV |  | viz příloha D.1, D.4.2.1, D.4.2.2, D.4.2.3, D.4.2.6 | [14 empty] | VV | 2 | 1 | True | 0 | ROZPOCET
| VV |  | sdružený objekt | [14 empty] | VV | 2 | 1 | True | 0 | ROZPOCET
| VV |  | 4,6*0,1 "pokladní deska tlumícího prahu |  | 0.46 | [12 empty] | VV | 2 | 2 | True | 0 | ROZPOCET
| VV |  | schodiště k vývaru | [14 empty] | VV | 2 | 1 | True | 0 | ROZPOCET
| VV |  | 0,1*(2*(0,55+1,65)+2*(0,5+1,7)+2*(0,5+1,8)) "podkladní deska základů |  | 1.34 | [12 empty] | VV | 2 | 2 | True | 0 | ROZPOCET
| VV |  | schodiště ke kádišti dolní | [14 empty] | VV | 2 | 1 | True | 0 | ROZPOCET
| VV |  | 0,1*(0,5+2*(2+0,5+0,7)) "podkladní deska základu |  | 0.69 | [12 empty] | VV | 2 | 2 | True | 0 | ROZPOCET
| VV |  | schodiště ke kádišti horní | [14 empty] | VV | 2 | 1 | True | 0 | ROZPOCET
| VV |  | 0,1*(2*(0,55+2,8)+2*(0,5+2,8)) "podkladní deska základů |  | 1.33 | [12 empty] | VV | 2 | 2 | True | 0 | ROZPOCET
| VV | bednění_desky | Součet |  | 3.82 | [12 empty] | VV | 2 | 4 | True | 1 | ROZPOCET
26 | K | 273351122 | Bednění základů desek odstranění | m2 | 3.82 |  | 0 | CS ÚRS 2019 01 |  | základní |  | 0 | 0 | 0 | 0 | 0 | 4 | K | 2 |  |  |  | ROZPOCET |  |  |  |  | 0 | 0 | 0 | 0 | 0 | 1 | 0 | 4 | -1553461578
| VV |  | bednění_desky |  | 3.82 | [12 empty] | VV | 2 | 2 | True | 1 | ROZPOCET
| D | 3 | Svislé a kompletní konstrukce |  |  |  | 0 |  |  |  |  | 0 |  | 7.3695 |  | 0 | 1 | D | 1 |  |  |  | ROZPOCET | [10 empty] | 0
27 | K | 321321116.r1 | Konstrukce vodních staveb z betonu přehrad, jezů a plavebních komor, spodní stavby vodních elektráren, jader přehrad, odběrných věží a výpustných zařízení, opěrných zdí, šachet, šachtic a ostatních konstrukcí železového tř. C 30/37 (konzistence S2) | m3 | 10.211 |  | 0 |  |  | základní |  | 0 | 0 | 0 | 0 | 0 | 4 | K | 2 |  |  |  | ROZPOCET |  |  |  |  | 0 | 0 | 0 | 0 | 0 | 1 | 0 | 4 | 68296145
| VV |  | viz příloha D.1, D.4.2.1, D.4.2.2, D.4.2.3, D.4.2.6 | [14 empty] | VV | 2 | 1 | True | 0 | ROZPOCET
| VV |  | schodiště k vývaru | [14 empty] | VV | 2 | 1 | True | 0 | ROZPOCET
| VV |  | 1,6*0,2*(2*6,25)+1*(39-3)*0,155*0,31/2 "deska schodiště |  | 4.865 | [12 empty] | VV | 2 | 2 | True | 0 | ROZPOCET
| VV |  | schodiště ke kádišti dolní | [14 empty] | VV | 2 | 1 | True | 0 | ROZPOCET
| VV |  | 2*(0,2*5,6+(17-1)*0,155*0,31/2) "deska schodiště |  | 3.009 | [12 empty] | VV | 2 | 2 | True | 0 | ROZPOCET
| VV |  | schodiště ke kádišti horní | [14 empty] | VV | 2 | 1 | True | 0 | ROZPOCET
| VV |  | 2,6*0,2*3,477+2*(12-1)*0,155*0,31/2 "deska schodiště |  | 2.337 | [12 empty] | VV | 2 | 2 | True | 0 | ROZPOCET
| VV |  | Součet |  | 10.211 | [12 empty] | VV | 2 | 4 | True | 1 | ROZPOCET
28 | K | 321321116.r2 | Konstrukce vodních staveb z betonu přehrad, jezů a plavebních komor, spodní stavby vodních elektráren, jader přehrad, odběrných věží a výpustných zařízení, opěrných zdí, šachet, šachtic a ostatních konstrukcí železového pro prostředí s mrazovými cykly tř. C 30/37 (konzistence S3) | m3 | 49.653 |  | 0 |  |  | základní |  | 0 | 0 | 0 | 0 | 0 | 4 | K | 2 |  |  |  | ROZPOCET |  |  |  |  | 0 | 0 | 0 | 0 | 0 | 1 | 0 | 4 | 1435768886
| VV |  | viz příloha D.1, D.4.2.1, D.4.2.2, D.4.2.3, D.4.2.6 | [14 empty] | VV | 2 | 1 | True | 0 | ROZPOCET
| VV |  | sdružený objekt | [14 empty] | VV | 2 | 1 | True | 0 | ROZPOCET
| VV |  | (0,5*0,42+0,5*0,42+0,5*0,5)*5,4 "postranní křídla a středový pilíř spodní výpusti |  | 3.618 | [12 empty] | VV | 2 | 2 | True | 0 | ROZPOCET
| VV |  | 2*(1*0,75*0,96-pi*0,3*0,3/4*0,96-pi*0,08*0,08/4*0,96) "prostup pro potrubí spod. výp. |  | 1.295 | [12 empty] | VV | 2 | 2 | True | 0 | ROZPOCET
| VV |  | 2*(0,51*7,547*0,8) "nové zhlaví stěn skluzu |  | 6.158 | [12 empty] | VV | 2 | 2 | True | 0 | ROZPOCET
| VV |  | 2*0,6*4,6-0,8*0,6*0,4+2*(0,3*0,27/2*0,6) "tlumící práh vývaru |  | 5.377 | [12 empty] | VV | 2 | 2 | True | 0 | ROZPOCET
| VV | bet_kapsy | 2*(0,2*0,68/2+0,2*0,1)*0,2+2*(0,2*0,14/2+0,2*0,1)*0,2 "zabetonování vysekaných kapes úchytu ovládací tyče |  | 0.049 | [12 empty] | VV | 2 | 2 | True | 0 | ROZPOCET
| VV |  | schodiště k vývaru | [14 empty] | VV | 2 | 1 | True | 0 | ROZPOCET
| VV |  | 1,6*(0,85*0,35+2*(0,85*0,3)) "základ schodiště |  | 1.292 | [12 empty] | VV | 2 | 2 | True | 0 | ROZPOCET
| VV |  | 2*0,3*0,3*(13,17+0,35) "schodnice |  | 2.434 | [12 empty] | VV | 2 | 2 | True | 0 | ROZPOCET
| VV |  | schodiště ke kádišti dolní | [14 empty] | VV | 2 | 1 | True | 0 | ROZPOCET
| VV |  | 0,3*2*0,85 "základ schodiště |  | 0.51 | [12 empty] | VV | 2 | 2 | True | 0 | ROZPOCET
| VV |  | schodiště ke kádišti horní | [14 empty] | VV | 2 | 1 | True | 0 | ROZPOCET
| VV |  | 2,6*(0,85*0,35+0,85*0,3) "základ schodiště |  | 1.437 | [12 empty] | VV | 2 | 2 | True | 0 | ROZPOCET
| VV |  | 2*0,3*0,3*(3,812+0,35) "schodnice |  | 0.749 | [12 empty] | VV | 2 | 2 | True | 0 | ROZPOCET
| VV |  | kádišťové stěny | [14 empty] | VV | 2 | 1 | True | 0 | ROZPOCET
| VV |  | 0,5*(0,35*1+5,0*(1+2,6)/2+(0,727+0,901)/2*2,6+(6,259+6,434)/2*2,6) |  | 13.984 | [12 empty] | VV | 2 | 2 | True | 0 | ROZPOCET
| VV |  | (1,8*0,5-0,3*0,25)*(((6+0,5)+6,76)/2+((3,185+0,5)+3,960)/2) |  | 8.623 | [12 empty] | VV | 2 | 2 | True | 0 | ROZPOCET
| VV |  | 0,5*((1,9+1,759)/2*(2,6+(1,5+0,3))/2+2,35*(1,5+0,3)) |  | 4.127 | [12 empty] | VV | 2 | 2 | True | 0 | ROZPOCET
| VV |  | Součet |  | 49.653 | [12 empty] | VV | 2 | 4 | True | 1 | ROZPOCET
29 | K | 321351010 | Bednění konstrukcí z betonu prostého nebo železového vodních staveb přehrad, jezů a plavebních komor, spodní stavby vodních elektráren, jader přehrad, odběrných věží a výpustných zařízení, opěrných zdí, šachet, šachtic a ostatních konstrukcí zřízení ploch rovinných | m2 | 272.333 |  | 0 | CS ÚRS 2019 01 |  | základní |  | 0 | 0.00726 | 1.9771 | 0 | 0 | 4 | K | 2 |  |  |  | ROZPOCET |  |  |  |  | 0 | 0 | 0 | 0 | 0 | 1 | 0 | 4 | 1158552208
| VV |  | viz příloha D.1, D.4.2.1, D.4.2.2, D.4.2.3, D.4.2.6 | [14 empty] | VV | 2 | 1 | True | 0 | ROZPOCET
| VV |  | sdružený objekt | [14 empty] | VV | 2 | 1 | True | 0 | ROZPOCET
| VV |  | ((0,5+2*0,42)+(0,5+2*0,42)+3*0,5)*5,4 "postranní křídla a středový pilíř spodní výpusti |  | 22.572 | [12 empty] | VV | 2 | 2 | True | 0 | ROZPOCET
| VV |  | 4*(1*0,75) "prostup pro potrubí spod. výp. |  | 3 | [12 empty] | VV | 2 | 2 | True | 0 | ROZPOCET
| VV |  | 2*(2*0,51+0,8)*7,547+2*(0,222*0,8)+2*(0,8*7,547) "nové zhlaví stěn skluzu, včetně záklopu šikmé plochy shora |  | 39.901 | [12 empty] | VV | 2 | 2 | True | 0 | ROZPOCET
| VV |  | 2*4,6+(2,07+4)/2*0,8+2*0,8*0,6+2*(0,3*0,27/2) "tlumící práh vývaru |  | 12.669 | [12 empty] | VV | 2 | 2 | True | 0 | ROZPOCET
| VV |  | 2*(0,2*(0,68+0,1))+2*(0,2*(0,14+0,1)) "zabetonování vysekaných kapes úchytu ovládací tyče |  | 0.408 | [12 empty] | VV | 2 | 2 | True | 0 | ROZPOCET
| VV |  | schodiště k vývaru | [14 empty] | VV | 2 | 1 | True | 0 | ROZPOCET
| VV |  | (2*(1,6+0,35)+4*(1,6+0,3))*0,85 "základ schodiště |  | 9.775 | [12 empty] | VV | 2 | 2 | True | 0 | ROZPOCET
| VV |  | 2*(0,3+0,3)*(13,17+0,35)+0,5*(13,17+0,35)+4*0,5*0,3 "schodnice, včetně záklopu šikmé plochy shora |  | 23.584 | [12 empty] | VV | 2 | 2 | True | 0 | ROZPOCET
| VV |  | (39-3)*1*0,15 "stupně |  | 5.4 | [12 empty] | VV | 2 | 2 | True | 0 | ROZPOCET
| VV |  | schodiště ke kádišti dolní | [14 empty] | VV | 2 | 1 | True | 0 | ROZPOCET
| VV |  | (0,3+2*2)*0,85 "základ schodiště |  | 3.655 | [12 empty] | VV | 2 | 2 | True | 0 | ROZPOCET
| VV |  | (17-2)*2*0,15 "stupně |  | 4.5 | [12 empty] | VV | 2 | 2 | True | 0 | ROZPOCET
| VV |  | schodiště ke kádišti horní | [14 empty] | VV | 2 | 1 | True | 0 | ROZPOCET
| VV |  | (2*(2,6+0,35)+2*(2,6+0,3))*0,85 "základ schodiště |  | 9.945 | [12 empty] | VV | 2 | 2 | True | 0 | ROZPOCET
| VV |  | 2*(0,3+0,3+0,5)*(3,812+0,35)+4*0,5*0,3 "schodnice, včetně záklopu šikmé plochy shora |  | 9.756 | [12 empty] | VV | 2 | 2 | True | 0 | ROZPOCET
| VV |  | (12-2)*2*0,15 "stupně |  | 3 | [12 empty] | VV | 2 | 2 | True | 0 | ROZPOCET
| VV |  | kádišťové stěny | [14 empty] | VV | 2 | 1 | True | 0 | ROZPOCET
| VV |  | (2*0,35*1+2*5,0*(1+2,6)/2+(0,727+0,901)*2,6+(6,259+6,434)*2,6)+0,5*(2,6+1)+(5,081+(0,727+0,901)/2+(6,259+6,434)/2)*0,5 |  | 63.855 | [12 empty] | VV | 2 | 2 | True | 0 | ROZPOCET
| VV |  | (3,96+3,185+6,76+6)*(1,8+0,25)+1,8*(0,5+0,5) |  | 42.605 | [12 empty] | VV | 2 | 2 | True | 0 | ROZPOCET
| VV |  | ((1,9+1,759)*(2,6+(1,5+0,3))/2+2*2,35*(1,5+0,3))+2,397*0,5 |  | 17.708 | [12 empty] | VV | 2 | 2 | True | 0 | ROZPOCET
| VV | bednění_kce | Součet |  | 272.333 | [12 empty] | VV | 2 | 4 | True | 1 | ROZPOCET
30 | K | 321352010 | Bednění konstrukcí z betonu prostého nebo železového vodních staveb přehrad, jezů a plavebních komor, spodní stavby vodních elektráren, jader přehrad, odběrných věží a výpustných zařízení, opěrných zdí, šachet, šachtic a ostatních konstrukcí odstranění ploch rovinných | m2 | 272.333 |  | 0 | CS ÚRS 2019 01 |  | základní |  | 0 | 0.00086 | 0.23421 | 0 | 0 | 4 | K | 2 |  |  |  | ROZPOCET |  |  |  |  | 0 | 0 | 0 | 0 | 0 | 1 | 0 | 4 | -1880459689
| VV |  | bednění_kce |  | 272.333 | [12 empty] | VV | 2 | 2 | True | 1 | ROZPOCET
31 | K | 321366111 | Výztuž železobetonových konstrukcí vodních staveb přehrad, jezů a plavebních komor, spodní stavby vodních elektráren, jader přehrad, odběrných věží a výpustných zařízení, opěrných zdí, šachet, šachtic a ostatních konstrukcí jednotlivé pruty průměru do 12 mm, z oceli 10 505 (R) nebo BSt 500 | t | 0.925 |  | 0 | CS ÚRS 2019 01 |  | základní |  | 0 | 1.0958 | 1.0136 | 0 | 0 | 4 | K | 2 |  |  |  | ROZPOCET |  |  |  |  | 0 | 0 | 0 | 0 | 0 | 1 | 0 | 4 | 271480122
| VV |  | viz příloha D.4.2.6 | [14 empty] | VV | 2 | 1 | True | 0 | ROZPOCET
| VV |  | (62,9+861,6)*0,001 |  | 0.925 | [12 empty] | VV | 2 | 2 | True | 1 | ROZPOCET
32 | K | 321368211 | Výztuž železobetonových konstrukcí vodních staveb přehrad, jezů a plavebních komor, spodní stavby vodních elektráren, jader přehrad, odběrných věží a výpustných zařízení, opěrných zdí, šachet, šachtic a ostatních konstrukcí jednotlivé pruty svařované sítě z ocelových tažených drátů jakéhokoliv druhu oceli jakéhokoliv průměru a roztečí | t | 3.987 |  | 0 | CS ÚRS 2019 01 |  | základní |  | 0 | 1.0395 | 4.1445 | 0 | 0 | 4 | K | 2 |  |  |  | ROZPOCET |  |  |  |  | 0 | 0 | 0 | 0 | 0 | 1 | 0 | 4 | 568157125
| VV |  | viz příloha D.4.2.6 | [14 empty] | VV | 2 | 1 | True | 0 | ROZPOCET
| VV |  | 3986,6*0,001 |  | 3.987 | [12 empty] | VV | 2 | 2 | True | 1 | ROZPOCET
33 | K | R025 | Oprava výztuže v místě prostupu spodních výpustí | soubor | 1 |  | 0 |  |  | základní |  | 0 | 0 | 0 | 0 | 0 | 16 | K | 2 |  |  |  | ROZPOCET |  |  |  |  | 0 | 0 | 0 | 0 | 0 | 1 | 0 | 16 | -424552753
| VV |  | položka je určena pro obnovu poškozené výztuže v místě bouraného prostupu pro spodní výpusti, počet a množství prutů betonářské výztuže dle | [14 empty] | VV | 2 | 1 | True | 0 | ROZPOCET
| VV |  | zjištěného stavu po vybourání otvorů s předpokladem ø14 á 200mm | [14 empty] | VV | 2 | 1 | True | 0 | ROZPOCET
| VV |  | 1 |  | 1 | [12 empty] | VV | 2 | 2 | True | 1 | ROZPOCET
| D | 4 | Vodorovné konstrukce |  |  |  | 0 |  |  |  |  | 0 |  | 154.7616 |  | 0 | 1 | D | 1 |  |  |  | ROZPOCET | [10 empty] | 0
34 | K | 434121426 | Osazování schodišťových stupňů železobetonových s vyspárováním styčných spár, s provizorním dřevěným zábradlím a dočasným zakrytím stupnic prkny na desku, stupňů drsných | m | 97 |  | 0 | CS ÚRS 2018 01 |  | základní |  | 0 | 0.03465 | 3.3611 | 0 | 0 | 4 | K | 2 |  |  |  | ROZPOCET |  |  |  |  | 0 | 0 | 0 | 0 | 0 | 1 | 0 | 4 | 1836657445
| VV |  | viz příloha D.1, D.4.2.1, D.4.2.2, D.4.2.3 | [14 empty] | VV | 2 | 1 | True | 0 | ROZPOCET
| VV | schody | 12*2+17*2+39*1 |  | 97 | [12 empty] | VV | 2 | 2 | True | 1 | ROZPOCET
35 | M | 59373786 | stupeň schodišťový betonový univerzální dl. 98 cm | kus | 97 |  | 0 | CS ÚRS 2018 01 |  | základní |  | 0 | 0.056 | 5.432 | 0 | 0 | 8 | M | 2 |  |  |  | ROZPOCET |  |  |  |  | 0 | 0 | 0 | 0 | 0 | 1 | 0 | 4 | 1307444656
| VV |  | viz příloha D.1, D.4.2.1, D.4.2.2, D.4.2.3 - prefabrikované schodišťové bloky s protiskluzovou úpravou pískovaný proužek, třída betonu min. C35/45 XF3 | [14 empty] | VV | 2 | 1 | True | 0 | ROZPOCET
| VV |  | schody |  | 97 | [12 empty] | VV | 2 | 2 | True | 1 | ROZPOCET
36 | M | 24551124 | tmel lepící na bázi tekutého lože | kg | 291 |  | 0 | CS ÚRS 2018 01 |  | základní |  | 0 | 0.001 | 0.291 | 0 | 0 | 8 | M | 2 |  |  |  | ROZPOCET |  |  |  |  | 0 | 0 | 0 | 0 | 0 | 1 | 0 | 4 | -990180430
| VV |  | mrazuvzdorný flexibilní tmel pro osazení schodišťových stupňu - spotřeba 6 kg / m2 | [14 empty] | VV | 2 | 1 | True | 0 | ROZPOCET
| VV |  | schody*(0,35+0,15)*6 |  | 291 | [12 empty] | VV | 2 | 2 | True | 1 | ROZPOCET
37 | K | 452311171.r1 | Podkladní a zajišťovací konstrukce z betonu prostého v otevřeném výkopu desky pod potrubí, stoky a drobné objekty z betonu tř. C 30/37 (konzistence S3) | m3 | 1.042 |  | 0 |  |  | základní |  | 0 | 0 | 0 | 0 | 0 | 4 | K | 2 |  |  |  | ROZPOCET |  |  |  |  | 0 | 0 | 0 | 0 | 0 | 1 | 0 | 4 | -662180013
| VV |  | viz příloha D.1, D.4.2.1, D.4.2.2, D.4.2.3, D.4.2.6 | [14 empty] | VV | 2 | 1 | True | 0 | ROZPOCET
| VV |  | sdružený objekt | [14 empty] | VV | 2 | 1 | True | 0 | ROZPOCET
| VV |  | 0,7*4,6*0,1 "pokladní deska tlumícího prahu |  | 0.322 | [12 empty] | VV | 2 | 2 | True | 0 | ROZPOCET
| VV |  | schodiště k vývaru | [14 empty] | VV | 2 | 1 | True | 0 | ROZPOCET
| VV |  | 0,1*(0,55*1,65+0,5*1,7+0,5*1,8) "podkladní deska základů |  | 0.266 | [12 empty] | VV | 2 | 2 | True | 0 | ROZPOCET
| VV |  | schodiště ke kádišti dolní | [14 empty] | VV | 2 | 1 | True | 0 | ROZPOCET
| VV |  | 0,5*(2+0,5+0,7)*0,1 "podkladní deska základu |  | 0.16 | [12 empty] | VV | 2 | 2 | True | 0 | ROZPOCET
| VV |  | schodiště ke kádišti horní | [14 empty] | VV | 2 | 1 | True | 0 | ROZPOCET
| VV |  | 0,1*(0,55*2,8+0,5*2,8) "podkladní deska základů |  | 0.294 | [12 empty] | VV | 2 | 2 | True | 0 | ROZPOCET
| VV |  | Součet |  | 1.042 | [12 empty] | VV | 2 | 4 | True | 1 | ROZPOCET
38 | K | 452311171.r2 | Podkladní a zajišťovací konstrukce z betonu prostého v otevřeném výkopu desky pod potrubí, stoky a drobné objekty z betonu tř. C 30/37 (konzistence S5) | m3 | 5.339 |  | 0 |  |  | základní |  | 0 | 0 | 0 | 0 | 0 | 4 | K | 2 |  |  |  | ROZPOCET |  |  |  |  | 0 | 0 | 0 | 0 | 0 | 1 | 0 | 4 | -151126791
| VV |  | viz příloha D.1, D.4.2.1, D.4.2.2, D.4.2.3, D.4.2.6 | [14 empty] | VV | 2 | 1 | True | 0 | ROZPOCET
| VV |  | 0,1*(1,9*(5,691+(0,901+0,727)/2+(6,434+6,259)/2+(1,9+1,759)/2+(6,760+6)/2+(3,960+3,695)/2+1)+1*(3,2+(2-1))) |  | 5.339 | [12 empty] | VV | 2 | 2 | True | 1 | ROZPOCET
39 | K | 462512370 | Zához z lomového kamene neupraveného záhozového s proštěrkováním z terénu, hmotnosti jednotlivých kamenů přes 200 do 500 kg | m3 | 30.148 |  | 0 | CS ÚRS 2019 01 |  | základní |  | 0 | 2.4341 | 73.3826 | 0 | 0 | 4 | K | 2 |  |  |  | ROZPOCET |  |  |  |  | 0 | 0 | 0 | 0 | 0 | 1 | 0 | 4 | 234317312
| VV |  | viz příloha D.1, D.4.2.1, D.4.2.2, D.4.2.3 - doplnění 60% | [14 empty] | VV | 2 | 1 | True | 0 | ROZPOCET
| VV |  | 6*0,9*(2,07+3,555+3,680)*0,6 |  | 30.148 | [12 empty] | VV | 2 | 2 | True | 1 | ROZPOCET
40 | K | 462512370.r | Zához z lomového kamene neupraveného záhozového s proštěrkováním z terénu, hmotnosti jednotlivých kamenů přes 200 do 500 kg | m3 | 10.468 |  | 0 |  |  | základní |  | 0 | 2.4341 | 25.4799 | 0 | 0 | 4 | K | 2 |  |  |  | ROZPOCET |  |  |  |  | 0 | 0 | 0 | 0 | 0 | 1 | 0 | 4 | 2637701
| VV |  | viz příloha D.1, D.4.2.1, D.4.2.2, D.4.2.3 - použití rozebraného opevnění | [14 empty] | VV | 2 | 1 | True | 0 | ROZPOCET
| VV |  | rozebraný_zához |  | 10.468 | [12 empty] | VV | 2 | 2 | True | 1 | ROZPOCET
41 | K | 462519003 | Zához z lomového kamene neupraveného záhozového Příplatek k cenám za urovnání viditelných ploch záhozu z kamene, hmotnosti jednotlivých kamenů přes 200 do 500 kg | m2 | 55.83 |  | 0 | CS ÚRS 2019 01 |  | základní |  | 0 | 0 | 0 | 0 | 0 | 4 | K | 2 |  |  |  | ROZPOCET |  |  |  |  | 0 | 0 | 0 | 0 | 0 | 1 | 0 | 4 | -589077939
| VV |  | viz příloha D.1, D.4.2.1, D.4.2.2, D.4.2.3 - sjednocení a srovnání povrchu při použití nového a stávajícího materiálu | [14 empty] | VV | 2 | 1 | True | 0 | ROZPOCET
| VV |  | 6*(2,07+3,555+3,680) |  | 55.83 | [12 empty] | VV | 2 | 2 | True | 1 | ROZPOCET
42 | K | 463212111 | Rovnanina z lomového kamene upraveného, tříděného jakékoliv tloušťky rovnaniny s vyklínováním spár a dutin úlomky kamene | m3 | 23.445 |  | 0 | CS ÚRS 2019 01 |  | základní |  | 0 | 1.9968 | 46.815 | 0 | 0 | 4 | K | 2 |  |  |  | ROZPOCET |  |  |  |  | 0 | 0 | 0 | 0 | 0 | 1 | 0 | 4 | 1555368211
| VV |  | viz příloha D.1, D.4.2.1, D.4.2.2, D.4.2.3 | [14 empty] | VV | 2 | 1 | True | 0 | ROZPOCET
| VV |  | 0,6*(0,7+1,9)/2*(18,360+3,835)+(0+1,1)/2*3,45+(2,1+0,7)/2*3,025 |  | 23.445 | [12 empty] | VV | 2 | 2 | True | 1 | ROZPOCET
| D | 5 | Komunikace pozemní |  |  |  | 0 |  |  |  |  | 0 |  | 0 |  | 0 | 1 | D | 1 |  |  |  | ROZPOCET | [10 empty] | 0
43 | K | 564861111 | Podklad ze štěrkodrti ŠD s rozprostřením a zhutněním, po zhutnění tl. 200 mm | m2 | 113.6 |  | 0 | CS ÚRS 2019 01 |  | základní |  | 0 | 0 | 0 | 0 | 0 | 4 | K | 2 |  |  |  | ROZPOCET |  |  |  |  | 0 | 0 | 0 | 0 | 0 | 1 | 0 | 4 | 1050504345
| VV |  | viz příloha D.1, D.4.2.1, D.4.2.2, D.4.2.3 | [14 empty] | VV | 2 | 1 | True | 0 | ROZPOCET
| VV | ŠD200 | 4*18,7+31,7+4*(2,6+0,95)/2 "sjezd ke kádišti |  | 113.6 | [12 empty] | VV | 2 | 2 | True | 1 | ROZPOCET
44 | K | 564871116 | Podklad ze štěrkodrti ŠD s rozprostřením a zhutněním, po zhutnění tl. 300 mm | m2 | 144.378 |  | 0 | CS ÚRS 2019 01 |  | základní |  | 0 | 0 | 0 | 0 | 0 | 4 | K | 2 |  |  |  | ROZPOCET |  |  |  |  | 0 | 0 | 0 | 0 | 0 | 1 | 0 | 4 | 1381817151
| VV |  | viz příloha D.1, D.4.2.1, D.4.2.2, D.4.2.3 | [14 empty] | VV | 2 | 1 | True | 0 | ROZPOCET
| VV |  | ŠD200 |  | 113.6 | [12 empty] | VV | 2 | 2 | True | 0 | ROZPOCET
| VV |  | (2,6+1,863)/2*2+(2,415+3,025)/2*2 "podesta schodiště ke kádišti |  | 9.903 | [12 empty] | VV | 2 | 2 | True | 0 | ROZPOCET
| VV |  | (3,695-0,5+0,901-0,5)/2*2,35+(3,65+1,9)/2*6 "kádiště |  | 20.875 | [12 empty] | VV | 2 | 2 | True | 0 | ROZPOCET
| VV | ŠD300 | Součet |  | 144.378 | [12 empty] | VV | 2 | 4 | True | 1 | ROZPOCET
| D | 6 | Úpravy povrchů, podlahy a osazování výplní |  |  |  | 0 |  |  |  |  | 0 |  | 0.59166 |  | 0 | 1 | D | 1 |  |  |  | ROZPOCET | [10 empty] | 0
45 | K | 628611102 | Nátěr mostních betonových konstrukcí epoxidový 2x ochranný nepružný OS-B | m2 | 721.539 |  | 0 | CS ÚRS 2019 01 |  | základní |  | 0 | 0.00082 | 0.59166 | 0 | 0 | 4 | K | 2 |  |  |  | ROZPOCET |  |  |  |  | 0 | 0 | 0 | 0 | 0 | 1 | 0 | 4 | -38949453
| VV |  | viz příloha D.1, D.4.2.1, D.4.2.2, D.4.2.3, D.4.2.6 - dle skladby "P1", stěrka s funkcí hydroizolace proti vlhkosti i tlakové vodě | [14 empty] | VV | 2 | 1 | True | 0 | ROZPOCET
| VV |  | reprofilace_P1 |  | 598.427 | [12 empty] | VV | 2 | 2 | True | 0 | ROZPOCET
| VV |  | 4*(1*0,75)+5,4*(2*(2*0,42+0,5)+3*0,5) "sjednocení povrchu pro zabetonované prostupy výpustí a přibetonované křídla a pilíř šachty spodní výpusti |  | 25.572 | [12 empty] | VV | 2 | 2 | True | 0 | ROZPOCET
| VV |  | 2*(0,8+0,51)*7,55 "sjednocení povrchu nového zhlaví stěn skluzu |  | 19.781 | [12 empty] | VV | 2 | 2 | True | 0 | ROZPOCET
| VV |  | reprofilace_P4 |  | 77.759 | [12 empty] | VV | 2 | 2 | True | 0 | ROZPOCET
| VV |  | Součet |  | 721.539 | [12 empty] | VV | 2 | 4 | True | 1 | ROZPOCET
| D | 8 | Trubní vedení |  |  |  | 0 |  |  |  |  | 0 |  | 0.66592 |  | 0.67155 | 1 | D | 1 |  |  |  | ROZPOCET | [10 empty] | 0
46 | K | 852241122 | Montáž potrubí z trub litinových tlakových přírubových normálních délek v otevřeném výkopu, kanálu nebo v šachtě DN 80 | kus | 1.7 |  | 0 | CS ÚRS 2018 01 |  | základní |  | 0 | 0.00167 | 0.002839 | 0 | 0 | 4 | K | 2 |  |  |  | ROZPOCET |  |  |  |  | 0 | 0 | 0 | 0 | 0 | 1 | 0 | 4 | -1882323760
| VV |  | viz příloha D.1, D.4.2.1, D.4.2.2, D.4.2.3 | [14 empty] | VV | 2 | 1 | True | 0 | ROZPOCET
| VV |  | 1,5+0,2 |  | 1.7 | [12 empty] | VV | 2 | 2 | True | 1 | ROZPOCET
47 | K | 857352122 | Montáž litinových tvarovek na potrubí litinovém tlakovém jednoosých na potrubí z trub přírubových v otevřeném výkopu, kanálu nebo v šachtě DN 200 | kus | 1 |  | 0 | CS ÚRS 2019 01 |  | základní |  | 0 | 0.00301 | 0.00301 | 0 | 0 | 4 | K | 2 |  |  |  | ROZPOCET |  |  |  |  | 0 | 0 | 0 | 0 | 0 | 1 | 0 | 4 | 1083294326
48 | M | 55253664 | příruba zaslepovací litinová vodovodní PN 10/16 X-kus DN 200 | kus | 1 |  | 0 | CS ÚRS 2019 01 |  | základní |  | 0 | 0.0114 | 0.0114 | 0 | 0 | 8 | M | 2 |  |  |  | ROZPOCET |  |  |  |  | 0 | 0 | 0 | 0 | 0 | 1 | 0 | 4 | -189633928
| VV |  | viz příloha D.1, D.4.2.1, D.4.2.2, D.4.2.3 | [14 empty] | VV | 2 | 1 | True | 0 | ROZPOCET
| VV |  | 1 |  | 1 | [12 empty] | VV | 2 | 2 | True | 1 | ROZPOCET
49 | K | R005 | Nerez potrubí D84x2mm | m | 1.7 |  | 0 |  |  | základní |  | 0 | 0 | 0 | 0 | 0 | 4 | K | 2 |  |  |  | ROZPOCET |  |  |  |  | 0 | 0 | 0 | 0 | 0 | 1 | 0 | 4 | 9618685
| VV |  | viz příloha D.1, D.4.2.1, D.4.2.2, D.4.2.3 | [14 empty] | VV | 2 | 1 | True | 0 | ROZPOCET
| VV |  | 1,5+0,2 |  | 1.7 | [12 empty] | VV | 2 | 2 | True | 1 | ROZPOCET
50 | K | R007 | Navařovací příruba DN80mm | kus | 2 |  | 0 |  |  | základní |  | 0 | 0 | 0 | 0 | 0 | 4 | K | 2 |  |  |  | ROZPOCET |  |  |  |  | 0 | 0 | 0 | 0 | 0 | 1 | 0 | 4 | -1065846993
| VV |  | viz příloha D.1, D.4.2.1, D.4.2.2, D.4.2.3 | [14 empty] | VV | 2 | 1 | True | 0 | ROZPOCET
| VV |  | 2 |  | 2 | [12 empty] | VV | 2 | 2 | True | 1 | ROZPOCET
51 | K | R009 | Svařování prvků nerez potrubí DN80 | kus | 1 |  | 0 |  |  | základní |  | 0 | 0 | 0 | 0 | 0 | 4 | K | 2 |  |  |  | ROZPOCET |  |  |  |  | 0 | 0 | 0 | 0 | 0 | 1 | 0 | 4 | 2040391880
| VV |  | viz příloha D.1, D.4.2.1, D.4.2.2, D.4.2.3 | [14 empty] | VV | 2 | 1 | True | 0 | ROZPOCET
| VV |  | položka je určena pro kompletní výrobu potrubí svařovaného z nerezových trubek a přírub DN80 PN10 | [14 empty] | VV | 2 | 1 | True | 0 | ROZPOCET
| VV |  | včetně dodání a navaření návarků výšky 40mm, včetně zpracování dílenské dokumentace | [14 empty] | VV | 2 | 1 | True | 0 | ROZPOCET
| VV |  | 1 |  | 1 | [12 empty] | VV | 2 | 2 | True | 1 | ROZPOCET
52 | K | 852371122 | Montáž potrubí z trub litinových tlakových přírubových normálních délek v otevřeném výkopu, kanálu nebo v šachtě DN 300 | kus | 1.7 |  | 0 | CS ÚRS 2018 01 |  | základní |  | 0 | 0.00542 | 0.009214 | 0 | 0 | 4 | K | 2 |  |  |  | ROZPOCET |  |  |  |  | 0 | 0 | 0 | 0 | 0 | 1 | 0 | 4 | 560107235
| VV |  | viz příloha D.1, D.4.2.1, D.4.2.2, D.4.2.3 | [14 empty] | VV | 2 | 1 | True | 0 | ROZPOCET
| VV |  | 1,5+0,2 |  | 1.7 | [12 empty] | VV | 2 | 2 | True | 1 | ROZPOCET
53 | K | R004 | Nerez potrubí DN306x3mm | m | 3.4 |  | 0 |  |  | základní |  | 0 | 0 | 0 | 0 | 0 | 4 | K | 2 |  |  |  | ROZPOCET |  |  |  |  | 0 | 0 | 0 | 0 | 0 | 1 | 0 | 4 | 646334565
| VV |  | viz příloha D.1, D.4.2.1, D.4.2.2, D.4.2.3 | [14 empty] | VV | 2 | 1 | True | 0 | ROZPOCET
| VV |  | (1,5+0,2)*2 |  | 3.4 | [12 empty] | VV | 2 | 2 | True | 1 | ROZPOCET
54 | K | R006 | Navařovací příruba DN300mm | kus | 4 |  | 0 |  |  | základní |  | 0 | 0 | 0 | 0 | 0 | 4 | K | 2 |  |  |  | ROZPOCET |  |  |  |  | 0 | 0 | 0 | 0 | 0 | 1 | 0 | 4 | -1866653358
| VV |  | viz příloha D.1, D.4.2.1, D.4.2.2, D.4.2.3 | [14 empty] | VV | 2 | 1 | True | 0 | ROZPOCET
| VV |  | 2*2 |  | 4 | [12 empty] | VV | 2 | 2 | True | 1 | ROZPOCET
55 | K | R008 | svařování prvků nerez potrubí DN300 | kus | 2 |  | 0 |  |  | základní |  | 0 | 0 | 0 | 0 | 0 | 4 | K | 2 |  |  |  | ROZPOCET |  |  |  |  | 0 | 0 | 0 | 0 | 0 | 1 | 0 | 4 | 1186542991
| VV |  | viz příloha D.1, D.4.2.1, D.4.2.2, D.4.2.3 | [14 empty] | VV | 2 | 1 | True | 0 | ROZPOCET
| VV |  | položka je určena pro kompletní výrobu potrubí svařovaného z nerezových trubek a přírub DN300 PN10 | [14 empty] | VV | 2 | 1 | True | 0 | ROZPOCET
| VV |  | včetně dodání a navaření návarků výšky 40mm, včetně zpracování dílenské dokumentace | [14 empty] | VV | 2 | 1 | True | 0 | ROZPOCET
| VV |  | 2 |  | 2 | [12 empty] | VV | 2 | 2 | True | 1 | ROZPOCET
56 | K | 891241222 | Montáž vodovodních armatur na potrubí šoupátek nebo klapek uzavíracích v šachtách s ručním kolečkem DN 80 | kus | 1 |  | 0 | CS ÚRS 2018 01 |  | základní |  | 0 | 0.00086 | 0.00086 | 0 | 0 | 4 | K | 2 |  |  |  | ROZPOCET |  |  |  |  | 0 | 0 | 0 | 0 | 0 | 1 | 0 | 4 | -1064614283
57 | M | 42224052.r | šoupátko přírubové ze ŠL třmenové PN 10 těsnící sedlo ocel/ocel DN 80x280mm | kus | 1 |  | 0 |  |  | základní |  | 0 | 0.04 | 0.04 | 0 | 0 | 8 | M | 2 |  |  |  | ROZPOCET |  |  |  |  | 0 | 0 | 0 | 0 | 0 | 1 | 0 | 4 | 1762235448
| VV |  | viz příloha D.1, D.4.2.1, D.4.2.2, D.4.2.3 | [14 empty] | VV | 2 | 1 | True | 0 | ROZPOCET
| VV |  | 1 |  | 1 | [12 empty] | VV | 2 | 2 | True | 1 | ROZPOCET
58 | K | R1011 | Šroub se šestihrannou hlavou M16x70 nerezový A2 (pro příruby do DN125 PN16) | kus | 16 |  | 0 |  |  | základní |  | 0 | 0 | 0 | 0 | 0 | 4 | K | 2 |  |  |  | ROZPOCET |  |  |  |  | 0 | 0 | 0 | 0 | 0 | 1 | 0 | 4 | 45905026
| VV |  | 8*2 |  | 16 | [12 empty] | VV | 2 | 2 | True | 1 | ROZPOCET
59 | K | R1012 | Matka šestihranná M16 nerezová A2 (pro příruby do DN125 PN16) | kus | 16 |  | 0 |  |  | základní |  | 0 | 0 | 0 | 0 | 0 | 4 | K | 2 |  |  |  | ROZPOCET |  |  |  |  | 0 | 0 | 0 | 0 | 0 | 1 | 0 | 4 | 1000866146
| VV |  | 8*2 |  | 16 | [12 empty] | VV | 2 | 2 | True | 1 | ROZPOCET
60 | K | 891351811 | Demontáž vodovodních armatur na potrubí šoupátek nebo klapek uzavíracích v otevřeném výkopu nebo v šachtách DN 200 | kus | 1 |  | 0 | CS ÚRS 2019 01 |  | základní |  | 0 | 0 | 0 | 0.06387 | 0.06387 | 4 | K | 2 |  |  |  | ROZPOCET |  |  |  |  | 0 | 0 | 0 | 0 | 0 | 1 | 0 | 4 | 1337023926
| VV |  | viz příloha D.1, D.4.2.1, D.4.2.2, D.4.2.3 - demontáž uzávěru, včetně ovládací tyče, včetně vtokového česlicového koše | [14 empty] | VV | 2 | 1 | True | 0 | ROZPOCET
| VV |  | 1 |  | 1 | [12 empty] | VV | 2 | 2 | True | 1 | ROZPOCET
61 | K | 891371222 | Montáž vodovodních armatur na potrubí šoupátek nebo klapek uzavíracích v šachtách s ručním kolečkem DN 300 | kus | 2 |  | 0 | CS ÚRS 2018 01 |  | základní |  | 0 | 0.00545 | 0.0109 | 0 | 0 | 4 | K | 2 |  |  |  | ROZPOCET |  |  |  |  | 0 | 0 | 0 | 0 | 0 | 1 | 0 | 4 | 838507608
62 | M | 42224038.r | šoupátko přírubové ze ŠL třmenové PN 10 těsnící sedlo ocel/ocel DN 300x270mm | kus | 2 |  | 0 |  |  | základní |  | 0 | 0.175 | 0.35 | 0 | 0 | 8 | M | 2 |  |  |  | ROZPOCET |  |  |  |  | 0 | 0 | 0 | 0 | 0 | 1 | 0 | 4 | -614934857
| VV |  | viz příloha D.1, D.4.2.1, D.4.2.2, D.4.2.3 | [14 empty] | VV | 2 | 1 | True | 0 | ROZPOCET
| VV |  | 2 |  | 2 | [12 empty] | VV | 2 | 2 | True | 1 | ROZPOCET
63 | K | R1031 | Šroub se šestihrannou hlavou M24x90 nerezový A2 (pro příruby DN250-DN300 PN16 / PN10) | kus | 48 |  | 0 |  |  | základní |  | 0 | 0 | 0 | 0 | 0 | 4 | K | 2 |  |  |  | ROZPOCET |  |  |  |  | 0 | 0 | 0 | 0 | 0 | 1 | 0 | 4 | -462240707
| VV |  | 2*2*12 |  | 48 | [12 empty] | VV | 2 | 2 | True | 1 | ROZPOCET
64 | K | R1032 | Matka šestihranná M24 nerezová A2 (pro příruby DN250-DN300 PN16 / PN10) | kus | 48 |  | 0 |  |  | základní |  | 0 | 0 | 0 | 0 | 0 | 4 | K | 2 |  |  |  | ROZPOCET |  |  |  |  | 0 | 0 | 0 | 0 | 0 | 1 | 0 | 4 | -1267858193
| VV |  | 2*2*12 |  | 48 | [12 empty] | VV | 2 | 2 | True | 1 | ROZPOCET
65 | K | 891371811 | Demontáž vodovodních armatur na potrubí šoupátek nebo klapek uzavíracích v otevřeném výkopu nebo v šachtách DN 300 | kus | 4 |  | 0 | CS ÚRS 2018 01 |  | základní |  | 0 | 0 | 0 | 0.15192 | 0.60768 | 4 | K | 2 |  |  |  | ROZPOCET |  |  |  |  | 0 | 0 | 0 | 0 | 0 | 1 | 0 | 4 | 408322448
| VV |  | viz příloha D.1, D.4.2.1, D.4.2.2, D.4.2.3 | [14 empty] | VV | 2 | 1 | True | 0 | ROZPOCET
| VV |  | 2 "demontáž uzávěru, včetně ovládací tyče |  | 2 | [12 empty] | VV | 2 | 2 | True | 0 | ROZPOCET
| VV |  | 2 "demontáž stojanu s ručním kolem |  | 2 | [12 empty] | VV | 2 | 2 | True | 0 | ROZPOCET
| VV |  | Součet |  | 4 | [12 empty] | VV | 2 | 4 | True | 1 | ROZPOCET
66 | K | 899102112.R | Osazení poklopů kompozitních včetně rámů pro třídu zatížení A15, A50 | kus | 1 |  | 0 |  |  | základní |  | 0 | 0.21734 | 0.21734 | 0 | 0 | 4 | K | 2 |  |  |  | ROZPOCET |  |  |  |  | 0 | 0 | 0 | 0 | 0 | 1 | 0 | 4 | 170434164
| VV |  | viz příloha D.1, D.4.2.1, D.4.2.2, D.4.2.3 - poklop šachty závlahového odběru | [14 empty] | VV | 2 | 1 | True | 0 | ROZPOCET
| VV |  | 1 |  | 1 | [12 empty] | VV | 2 | 2 | True | 1 | ROZPOCET
67 | M | 56230625.r | poklop šachtový obdélníkový 1200x1000mm A15 kompozitní s rámem pro zabetonování | kus | 1 |  | 0 |  |  | základní |  | 0 | 0.011 | 0.011 | 0 | 0 | 8 | M | 2 |  |  |  | ROZPOCET |  |  |  |  | 0 | 0 | 0 | 0 | 0 | 1 | 0 | 4 | -396625742
| VV |  | viz příloha D.1, D.4.2.1, D.4.2.2, D.4.2.3 - poklop šachty závlahového odběru | [14 empty] | VV | 2 | 1 | True | 0 | ROZPOCET
| VV |  | 1 |  | 1 | [12 empty] | VV | 2 | 2 | True | 1 | ROZPOCET
68 | K | 899501221 | Stupadla do šachet a drobných objektů ocelová s PE povlakem vidlicová pro přímé zabudování do hmoždinek | kus | 6 |  | 0 | CS ÚRS 2019 01 |  | základní |  | 0 | 0.00156 | 0.00936 | 0 | 0 | 4 | K | 2 |  |  |  | ROZPOCET |  |  |  |  | 0 | 0 | 0 | 0 | 0 | 1 | 0 | 4 | 9058628
| VV |  | viz příloha D.1, D.4.2.1, D.4.2.2, D.4.2.3 | [14 empty] | VV | 2 | 1 | True | 0 | ROZPOCET
| VV |  | 6 |  | 6 | [12 empty] | VV | 2 | 2 | True | 1 | ROZPOCET
69 | K | R002 | pročištění dnové výpusti DN300 | kpl | 3 |  | 0 |  |  | základní |  | 0 | 0 | 0 | 0 | 0 | 4 | K | 2 |  |  |  | ROZPOCET |  |  |  |  | 0 | 0 | 0 | 0 | 0 | 1 | 0 | 4 | 1685660912
| VV |  | viz příloha D.1, D.4.2.1, D.4.2.2, D.4.2.3 | [14 empty] | VV | 2 | 1 | True | 0 | ROZPOCET
| VV |  | pročištění potrubí tlakovou vodou od bahnitých nánosů, včetně vyproštění uvízlých a vzpříčených kamenů v potrubí D300 délky 40 m | [14 empty] | VV | 2 | 1 | True | 0 | ROZPOCET
| VV |  | vyproštění kamenů pro úsek do 2 m délky | [14 empty] | VV | 2 | 1 | True | 0 | ROZPOCET
| VV |  | předepsáno 3x během stavby | [14 empty] | VV | 2 | 1 | True | 0 | ROZPOCET
| VV |  | 3 |  | 3 | [12 empty] | VV | 2 | 2 | True | 1 | ROZPOCET
70 | K | R010 | Kanalizační vřetenové nerez šoupěte DN300, těsnost při tlaku min 1 MPa, montáž+ dodávka | kus | 1 |  | 0 |  |  | základní |  | 0 | 0 | 0 | 0 | 0 | 4 | K | 2 |  |  |  | ROZPOCET |  |  |  |  | 0 | 0 | 0 | 0 | 0 | 1 | 0 | 4 | -1249834970
| VV |  | viz příloha D.1, D.4.2.1, D.4.2.2, D.4.2.3, D.4.2.5 | [14 empty] | VV | 2 | 1 | True | 0 | ROZPOCET
| VV |  | Dodávka a montáž nerezového vřetenového šoupěte DN300 pro odpadní vody, těsnost zaručena při tlaku min. 1,0 MPa, | [14 empty] | VV | 2 | 1 | True | 0 | ROZPOCET
| VV |  | součástí šoupěte je těsnění dosedací plochy | [14 empty] | VV | 2 | 1 | True | 0 | ROZPOCET
| VV |  | 1 |  | 1 | [12 empty] | VV | 2 | 2 | True | 1 | ROZPOCET
71 | K | R011 | Ovládací sestava pro šoupě DN300, montáž + dodávka - prodloužení 4,2m a stojan s ručním kolem | kus | 2 |  | 0 |  |  | základní |  | 0 | 0 | 0 | 0 | 0 | 4 | K | 2 |  |  |  | ROZPOCET |  |  |  |  | 0 | 0 | 0 | 0 | 0 | 1 | 0 | 4 | 764444445
| VV |  | viz příloha D.1, D.4.2.1, D.4.2.2, D.4.2.3, D.4.2.5 | [14 empty] | VV | 2 | 1 | True | 0 | ROZPOCET
| VV |  | položka je určena pro dodávku a montáž nerezové ovládací tyče délky 4,2 m (prodloužení), stojanu z korozivzdorné oceli, ručního kola z uhlíkové oceli | [14 empty] | VV | 2 | 1 | True | 0 | ROZPOCET
| VV |  | a spojovacího materiálu, vše s povrchovou ochranou proti vnějšímu prostředí v provedení pro šoupě DN300 | [14 empty] | VV | 2 | 1 | True | 0 | ROZPOCET
| VV |  | 2 |  | 2 | [12 empty] | VV | 2 | 2 | True | 1 | ROZPOCET
72 | K | R012 | Ovládací sestava pro šoupě DN80, montáž + dodávka - prodloužení 4,6m a stojan s ručním kolem | kus | 1 |  | 0 |  |  | základní |  | 0 | 0 | 0 | 0 | 0 | 4 | K | 2 |  |  |  | ROZPOCET |  |  |  |  | 0 | 0 | 0 | 0 | 0 | 1 | 0 | 4 | 1410870221
| VV |  | viz příloha D.1, D.4.2.1, D.4.2.2, D.4.2.3, D.4.2.5 | [14 empty] | VV | 2 | 1 | True | 0 | ROZPOCET
| VV |  | položka je určena pro dodávku a montáž nerezové ovládací tyče délky 4,6 m (prodloužení), stojanu z korozivzdorné oceli, ručního kola z uhlíkové oceli | [14 empty] | VV | 2 | 1 | True | 0 | ROZPOCET
| VV |  | a spojovacího materiálu, vše s povrchovou ochranou proti vnějšímu prostředí v provedení pro šoupě DN80 | [14 empty] | VV | 2 | 1 | True | 0 | ROZPOCET
| VV |  | 1 |  | 1 | [12 empty] | VV | 2 | 2 | True | 1 | ROZPOCET
73 | K | R013 | Ovládací sestava pro šoupě kanalizační DN300, montáž + dodávka - prodloužení 5,1m, úchyt, T-klíč 3,4m | kus | 1 |  | 0 |  |  | základní |  | 0 | 0 | 0 | 0 | 0 | 4 | K | 2 |  |  |  | ROZPOCET |  |  |  |  | 0 | 0 | 0 | 0 | 0 | 1 | 0 | 4 | 1570046408
| VV |  | viz příloha D.1, D.4.2.1, D.4.2.2, D.4.2.3, D.4.2.5 | [14 empty] | VV | 2 | 1 | True | 0 | ROZPOCET
| VV |  | položka je určena pro dodávku a montáž nerezové ovládací tyče délky 5,1 m (prodloužení), úchytu ovládací tyče ke stěně, ručního T klíče délky 3,4m | [14 empty] | VV | 2 | 1 | True | 0 | ROZPOCET
| VV |  | a spojovacího materiálu, vše s povrchovou ochranou proti vnějšímu prostředí v provedení pro vřetenové kanalizační šoupě DN300 | [14 empty] | VV | 2 | 1 | True | 0 | ROZPOCET
| VV |  | 1 |  | 1 | [12 empty] | VV | 2 | 2 | True | 1 | ROZPOCET
74 | K | R014 | zabezpečovací petlice se stojanem z nerezové oceli, montáž + dodávka | kus | 3 |  | 0 |  |  | základní |  | 0 | 0 | 0 | 0 | 0 | 4 | K | 2 |  |  |  | ROZPOCET |  |  |  |  | 0 | 0 | 0 | 0 | 0 | 1 | 0 | 4 | -1485855757
| VV |  | viz příloha D.1, D.4.2.5 | [14 empty] | VV | 2 | 1 | True | 0 | ROZPOCET
| VV |  | položka je určena pro dodávku, svaření a montáž petlice z trubek d25x2,5mm celkové délky 362mm a stojanu z nerez jeklů 35/35/3 celkové délky 820mm, | [14 empty] | VV | 2 | 1 | True | 0 | ROZPOCET
| VV |  | atypické příruby, spojovacího materiálu, záslepky a očka petlice, visacího nerez zámku, včetně zpracování dílenské dokumentace | [14 empty] | VV | 2 | 1 | True | 0 | ROZPOCET
| VV |  | 3 |  | 3 | [12 empty] | VV | 2 | 2 | True | 1 | ROZPOCET
| D | 9 | Ostatní konstrukce a práce, bourání |  |  |  | 0 |  |  |  |  | 0 |  | 15.0863 |  | 259.8512 | 1 | D | 1 |  |  |  | ROZPOCET | [10 empty] | 0
75 | K | 931992111.r | Výplň dilatačních spár z polystyrenu pěnového, tloušťky 10 mm | m2 | 14.725 |  | 0 |  |  | základní |  | 0 | 0.00063 | 0.0092768 | 0 | 0 | 4 | K | 2 |  |  |  | ROZPOCET |  |  |  |  | 0 | 0 | 0 | 0 | 0 | 1 | 0 | 4 | -624619779
| VV |  | viz příloha D.1, D.4.2.1, D.4.2.2, D.4.2.3, | [14 empty] | VV | 2 | 1 | True | 0 | ROZPOCET
| VV |  | 2*0,5*(5,545+0,35) "schodiště ke kádišti dolní |  | 5.895 | [12 empty] | VV | 2 | 2 | True | 0 | ROZPOCET
| VV |  | 1,8*(0,85+0,5)+2,6*0,5 "kádišťová stěna |  | 3.73 | [12 empty] | VV | 2 | 2 | True | 0 | ROZPOCET
| VV |  | 0,5*8,6+1,6*0,5 "schodiště k vývaru |  | 5.1 | [12 empty] | VV | 2 | 2 | True | 0 | ROZPOCET
| VV |  | Součet |  | 14.725 | [12 empty] | VV | 2 | 4 | True | 1 | ROZPOCET
76 | K | 931994142 | Těsnění spáry betonové konstrukce pásy, profily, tmely tmelem polyuretanovým spáry dilatační do 4,0 cm2 | m | 36.44 |  | 0 | CS ÚRS 2019 01 |  | základní |  | 0 | 0.00017 | 0.0061948 | 0 | 0 | 4 | K | 2 |  |  |  | ROZPOCET |  |  |  |  | 0 | 0 | 0 | 0 | 0 | 1 | 0 | 4 | -1513317074
| VV |  | viz příloha D.1, D.4.2.1, D.4.2.2, D.4.2.3, | [14 empty] | VV | 2 | 1 | True | 0 | ROZPOCET
| VV |  | V ceně jsou započteny náklady na vyčištění spáry, výplach tlakovou vodou a penetraci PUR nátěrem pro lepší přilnavost k betonu. | [14 empty] | VV | 2 | 1 | True | 0 | ROZPOCET
| VV |  | spára_P3 |  | 10.9 | [12 empty] | VV | 2 | 2 | True | 0 | ROZPOCET
| VV |  | 2*(5,545+0,35+0,15) "schodiště ke kádišti dolní |  | 12.09 | [12 empty] | VV | 2 | 2 | True | 0 | ROZPOCET
| VV |  | 1+0,85+2+0,5+0,8*2+0,5 "kádišťová stěna |  | 6.45 | [12 empty] | VV | 2 | 2 | True | 0 | ROZPOCET
| VV |  | (0,5*8,6+2*0,15)+2*(0,3+0,15)+0,5+1 "schodiště k vývaru |  | 7 | [12 empty] | VV | 2 | 2 | True | 0 | ROZPOCET
| VV |  | Součet |  | 36.44 | [12 empty] | VV | 2 | 4 | True | 1 | ROZPOCET
77 | K | 934956125 | Přepadová a ochranná zařízení nádrží dřevěná hradítka (dluže požeráku) š.150 mm, bez nátěru, s potřebným kováním z dubového dřeva, tl. 60 mm | m2 | 13.464 |  | 0 | CS ÚRS 2019 01 |  | základní |  | 0 | 0.05345 | 0.71965 | 0 | 0 | 4 | K | 2 |  |  |  | ROZPOCET |  |  |  |  | 0 | 0 | 0 | 0 | 0 | 1 | 0 | 4 | 598972215
| VV |  | viz příloha D.1, D.4.2.1, D.4.2.2, D.4.2.3, D.4.2.5 | [14 empty] | VV | 2 | 1 | True | 0 | ROZPOCET
| VV |  | 5,4*(0,66+0,66)+(5,4-0,6)*(0,66+0,66) |  | 13.464 | [12 empty] | VV | 2 | 2 | True | 1 | ROZPOCET
78 | K | 938906142 | Čištění usazenin pročištění drenážního potrubí DN 80 a 100 | m | 10 |  | 0 | CS ÚRS 2019 01 |  | základní |  | 0 | 4e-05 | 0.0004 | 0 | 0 | 4 | K | 2 |  |  |  | ROZPOCET |  |  |  |  | 0 | 0 | 0 | 0 | 0 | 1 | 0 | 4 | 1210287166
| VV |  | viz příloha D.1, D.4.2.1, D.4.2.2, D.4.2.3 - pročíštění drénu DN100 | [14 empty] | VV | 2 | 1 | True | 0 | ROZPOCET
| VV |  | 10 |  | 10 | [12 empty] | VV | 2 | 2 | True | 1 | ROZPOCET
79 | K | 941321111 | Montáž lešení řadového modulového těžkého pracovního s podlahami s provozním zatížením tř. 4 do 300 kg/m2 šířky tř. SW09 přes 0,9 do 1,2 m, výšky do 10 m | m2 | 260 |  | 0 | CS ÚRS 2018 01 |  | základní |  | 0 | 0 | 0 | 0 | 0 | 4 | K | 2 |  |  |  | ROZPOCET |  |  |  |  | 0 | 0 | 0 | 0 | 0 | 1 | 0 | 4 | -891266776
| VV |  | viz příloha D.1, D.4.2.1, D.4.2.2, D.4.2.3 | [14 empty] | VV | 2 | 1 | True | 0 | ROZPOCET
| VV | lešení | 105*2+10*2+30 |  | 260 | [12 empty] | VV | 2 | 2 | True | 1 | ROZPOCET
80 | K | 941321211 | Montáž lešení řadového modulového těžkého pracovního s podlahami s provozním zatížením tř. 4 do 300 kg/m2 Příplatek za první a každý další den použití lešení k ceně -1111 nebo -1112 | m2 | 13000 |  | 0 | CS ÚRS 2018 01 |  | základní |  | 0 | 0 | 0 | 0 | 0 | 4 | K | 2 |  |  |  | ROZPOCET |  |  |  |  | 0 | 0 | 0 | 0 | 0 | 1 | 0 | 4 | -2019297505
| VV |  | lešení*50 |  | 13000 | [12 empty] | VV | 2 | 2 | True | 1 | ROZPOCET
81 | K | 943321811 | Demontáž lešení prostorového modulového těžkého pracovního nebo podpěrného bez podlah s provozním zatížením tř. 4 přes 200 do 300 kg/m2, výšky do 10 m | m3 | 260 |  | 0 | CS ÚRS 2018 01 |  | základní |  | 0 | 0 | 0 | 0 | 0 | 4 | K | 2 |  |  |  | ROZPOCET |  |  |  |  | 0 | 0 | 0 | 0 | 0 | 1 | 0 | 4 | 1939139788
| VV |  | lešení |  | 260 | [12 empty] | VV | 2 | 2 | True | 1 | ROZPOCET
82 | K | 953334121.r | Bobtnavý pásek do pracovních spar betonových konstrukcí bentonitový, rozměru 20 x 25 mm | m | 53.273 |  | 0 |  |  | základní |  | 0 | 0.00137 | 0.072984 | 0 | 0 | 4 | K | 2 |  |  |  | ROZPOCET |  |  |  |  | 0 | 0 | 0 | 0 | 0 | 1 | 0 | 4 | 2080131313
| VV |  | viz příloha D.1, D.4.2.1, D.4.2.2, D.4.2.3, D.4.2.5, D.4.2.6 | [14 empty] | VV | 2 | 1 | True | 0 | ROZPOCET
| VV |  | součástí položky je i zarovnání povrchu pracovní spáry na vybouraném líci stávající konstrukce (zabroušení / frézování pruhu pro upevnění pásku) | [14 empty] | VV | 2 | 1 | True | 0 | ROZPOCET
| VV |  | 2*2*(1+1+0,75+0,75) "prostup stěnou šachty pro osazení výpustného potrubí |  | 14 | [12 empty] | VV | 2 | 2 | True | 0 | ROZPOCET
| VV |  | 2*2*(pi*0,3)+2*(pi*0,08) "potrubí spodních výpustí |  | 4.273 | [12 empty] | VV | 2 | 2 | True | 0 | ROZPOCET
| VV |  | 2*((5,4+0,4)+(5,4+0,5)+(5,4+0,4)) "postranní křídla a středový pilíř spodní výpusti |  | 35 | [12 empty] | VV | 2 | 2 | True | 0 | ROZPOCET
| VV |  | Součet |  | 53.273 | [12 empty] | VV | 2 | 4 | True | 1 | ROZPOCET
83 | K | 966045112 | Bourání konstrukcí LTM ve vodních tocích s přemístěním suti na hromady na vzdálenost do 20 m nebo s naložením na dopravní prostředek strojně z betonu prostého prokládaného kamenem | m3 | 3.352 |  | 0 | CS ÚRS 2019 01 |  | základní |  | 0 | 0 | 0 | 2.2 | 7.3744 | 4 | K | 2 |  |  |  | ROZPOCET |  |  |  |  | 0 | 0 | 0 | 0 | 0 | 1 | 0 | 4 | 2078039822
| VV |  | viz příloha D.1, D.4.2.1, D.4.2.2, D.4.2.3, D.4.2.5 | [14 empty] | VV | 2 | 1 | True | 0 | ROZPOCET
| VV | bourání_bet | ((0,39+0,6)+0,6)/2*(1,6+2,07+1,6)*0,8 "odbourání opevnění vývaru pro založení tlumícího prahu |  | 3.352 | [12 empty] | VV | 2 | 2 | True | 1 | ROZPOCET
84 | K | 966051211 | Bourání konstrukcí LTM ve vodních tocích s přemístěním suti na hromady na vzdálenost do 20 m nebo s naložením na dopravní prostředek ručně z betonu železového nebo předpjatého | m3 | 6.447 |  | 0 | CS ÚRS 2019 01 |  | základní |  | 0 | 0 | 0 | 2.5 | 16.1175 | 4 | K | 2 |  |  |  | ROZPOCET |  |  |  |  | 0 | 0 | 0 | 0 | 0 | 1 | 0 | 4 | -768218746
| VV |  | viz příloha D.1, D.4.2.1, D.4.2.2, D.4.2.3, D.4.2.5 | [14 empty] | VV | 2 | 1 | True | 0 | ROZPOCET
| VV |  | součástí položky je vybourání zabetonovaných ocelových prvků, jako jsou rámy poklopů, drážky z U-profilů, konzole a nosníky | [14 empty] | VV | 2 | 1 | True | 0 | ROZPOCET
| VV |  | 0,5*0,5*5,4 "středový pilíř spodní výpusti |  | 1.35 | [12 empty] | VV | 2 | 2 | True | 0 | ROZPOCET
| VV |  | 2*1*0,75*0,96 "otvor pro potrubí spodních výpustí |  | 1.44 | [12 empty] | VV | 2 | 2 | True | 0 | ROZPOCET
| VV |  | 1,5*0,8*0,6 "vtoková šachta dnové výpusti |  | 0.72 | [12 empty] | VV | 2 | 2 | True | 0 | ROZPOCET
| VV |  | 1,35/2*5*0,85 " zhlaví levé stěny vtokového koryta výpustí |  | 2.869 | [12 empty] | VV | 2 | 2 | True | 0 | ROZPOCET
| VV |  | 0,15/2*1,5*0,6 "zhlaví stěny vývaru u nástupu na stupadla |  | 0.068 | [12 empty] | VV | 2 | 2 | True | 0 | ROZPOCET
| VV | bourání_ŽB | Součet |  | 6.447 | [12 empty] | VV | 2 | 4 | True | 1 | ROZPOCET
85 | K | 974049285 | Vysekání rýh v betonových zdech v prostoru přilehlém ke stropní konstrukci do hl. 300 mm a šířky do 200 mm | m | 3.24 |  | 0 | CS ÚRS 2019 01 |  | základní |  | 0 | 0 | 0 | 0.087 | 0.28188 | 4 | K | 2 |  |  |  | ROZPOCET |  |  |  |  | 0 | 0 | 0 | 0 | 0 | 1 | 0 | 4 | 1541238047
| VV |  | viz příloha D.1, D.4.2.1, D.4.2.2, D.4.2.3, D.4.2.5 | [14 empty] | VV | 2 | 1 | True | 0 | ROZPOCET
| VV |  | 2*(0,1+0,68)+2*(0,1+0,14) "kapsy pro úchyt ovládací tyče spodní výpusti |  | 2.04 | [12 empty] | VV | 2 | 2 | True | 0 | ROZPOCET
| VV |  | 4*0,3 "rýhy pro osazení nosníku ovládacího stojanu spodních výpustí |  | 1.2 | [12 empty] | VV | 2 | 2 | True | 0 | ROZPOCET
| VV |  | Součet |  | 3.24 | [12 empty] | VV | 2 | 4 | True | 1 | ROZPOCET
86 | K | 985111212 | Odsekání vrstev betonu stěn, tloušťka odsekané vrstvy přes 80 do 100 mm | m2 | 613.877 |  | 0 | CS ÚRS 2019 01 |  | základní |  | 0 | 0 | 0 | 0.245 | 150.3999 | 4 | K | 2 |  |  |  | ROZPOCET |  |  |  |  | 0 | 0 | 0 | 0 | 0 | 1 | 0 | 4 | -1861826831
| VV |  | viz příloha D.1, D.4.2.1, D.4.2.2, D.4.2.3, D.4.2.6 - dle skladby "P1" | [14 empty] | VV | 2 | 1 | True | 0 | ROZPOCET
| VV |  | vtokové koryto k šachtě spodní výpusti | [14 empty] | VV | 2 | 1 | True | 0 | ROZPOCET
| VV |  | (1,335+0,81+5)*1+(1,5+0,1+1,075)*2,19+5*(2,19+0,75)/2+(5+(1,075+0,81)/2+(1,335+(1,5+0,1))/2)*0,85 "pravé křídlo |  | 26.652 | [12 empty] | VV | 2 | 2 | True | 0 | ROZPOCET
| VV |  | (1,863+2,415+0,35+5)*0,8+(1,6+2,5)*3,5+5*(3,5+1)/2+(5+(2,5+(2,415+0,35))/2+(1,6+1,863)/2)*0,85 "levé křídlo |  | 41.262 | [12 empty] | VV | 2 | 2 | True | 0 | ROZPOCET
| VV |  | (5+(2,5+1,075)/2)*2,09+1,6*2,53 "dno |  | 18.234 | [12 empty] | VV | 2 | 2 | True | 0 | ROZPOCET
| VV |  | (1,5+1,5+0,8+0,8)*0,6 "vtoková šachta dnové výpusti |  | 2.76 | [12 empty] | VV | 2 | 2 | True | 0 | ROZPOCET
| VV |  | 2,19*2,53 "čelní stěna šachty spodní výpusti |  | 5.541 | [12 empty] | VV | 2 | 2 | True | 0 | ROZPOCET
| VV |  | spodní výpust | [14 empty] | VV | 2 | 1 | True | 0 | ROZPOCET
| VV |  | 4*(5,4*1,33)+1,15*(0,96+0,96+0,9+0,85+0,5)+(2+(0,94+0,94))*(1+2,57)-4*(1*1,7)+5,4*(0,6+0,6)+(3,18+1+0,8+5,49)*2,79 "stěny šachty |  | 76.266 | [12 empty] | VV | 2 | 2 | True | 0 | ROZPOCET
| VV |  | 2*(1,33*0,94+0,6*0,5) "dno šachty |  | 3.1 | [12 empty] | VV | 2 | 2 | True | 0 | ROZPOCET
| VV |  | 2*(0,6*2,79)+(0,85-0,6)*0,96/2+(0,9-0,6)*0,96/2 "zhlaví šachty |  | 3.612 | [12 empty] | VV | 2 | 2 | True | 0 | ROZPOCET
| VV |  | spadiště a skluz bezpečnostního přelivu | [14 empty] | VV | 2 | 1 | True | 0 | ROZPOCET
| VV |  | 2*(((4,55+4,22)/2-0,65)*9,3+(4,07+4,085)/2*13,33+(4,085+1,35)/2*(6,75-0,7)+1,35*0,7) "vnitřní stěny |  | 212.949 | [12 empty] | VV | 2 | 2 | True | 0 | ROZPOCET
| VV |  | (2+0,1+0,1)*(9,3+13,33+6,75-0,5) "dno |  | 63.536 | [12 empty] | VV | 2 | 2 | True | 0 | ROZPOCET
| VV |  | 3,61*(1+0,7)+2*1+2*(1*0,7)+2*(1+1,185+0,3+0,975)+2*(0,8*(1,15+0,75)+(0,8+0,75)*4,95) "strop a zídky u vstupu na lávku |  | 34.842 | [12 empty] | VV | 2 | 2 | True | 0 | ROZPOCET
| VV |  | ((0,8+(1,14+0,8))/2+(0,8+(2,9+0,8))/2)*9,3+2*(0,8+(1,8+0,8))/2*4,95 "vnější stěny spadiště a zídek u vstupu na lávku |  | 50.496 | [12 empty] | VV | 2 | 2 | True | 0 | ROZPOCET
| VV |  | (1,9+3,8)/2*(7,34+1,05+8,6)+0,6*(9,045+8,88) "stěny podél drsného koryta u vývaru |  | 59.177 | [12 empty] | VV | 2 | 2 | True | 0 | ROZPOCET
| VV | reprofilace_P1 | Mezisoučet |  | 598.427 | [12 empty] | VV | 2 | 3 | True | 0 | ROZPOCET
| VV |  | 0,5*(5,4+0,5)+2*(0,5*0,42) "postranní křídla a středový pilíř spodní výpusti |  | 3.37 | [12 empty] | VV | 2 | 2 | True | 0 | ROZPOCET
| VV |  | 2*(0,8*7,55) "nové zhlaví stěn skluzu |  | 12.08 | [12 empty] | VV | 2 | 2 | True | 0 | ROZPOCET
| VV |  | Součet |  | 613.877 | [12 empty] | VV | 2 | 4 | True | 1 | ROZPOCET
87 | K | 985111291 | Odsekání vrstev betonu Příplatek k cenám odsekání betonu za práci ve stísněném prostoru | m2 | 41.883 |  | 0 | CS ÚRS 2019 01 |  | základní |  | 0 | 0 | 0 | 0 | 0 | 4 | K | 2 |  |  |  | ROZPOCET |  |  |  |  | 0 | 0 | 0 | 0 | 0 | 1 | 0 | 4 | 816007337
| VV |  | viz příloha D.1, D.4.2.1, D.4.2.2, D.4.2.3, D.4.2.6 - dle skladby "P1" ve stísněných prostorách šachty spodní výpusti a vtokové šachty dnové výpusti | [14 empty] | VV | 2 | 1 | True | 0 | ROZPOCET
| VV |  | (1,5+1,5+0,8+0,8)*0,6+1,5*0,8 "vtoková šachta dnové výpusti |  | 3.96 | [12 empty] | VV | 2 | 2 | True | 0 | ROZPOCET
| VV |  | 4*(5,4*1,33)+1,15*(0,96+0,96+0,5)+(0,94+0,94)*(1+2,57)-2*(1*1,7) "vnitřní stěny šachty |  | 34.823 | [12 empty] | VV | 2 | 2 | True | 0 | ROZPOCET
| VV |  | 2*(1,33*0,94+0,6*0,5) "dno šachty |  | 3.1 | [12 empty] | VV | 2 | 2 | True | 0 | ROZPOCET
| VV | rep_příplatek_P1 | Součet |  | 41.883 | [12 empty] | VV | 2 | 4 | True | 1 | ROZPOCET
88 | K | 985112113 | Odsekání degradovaného betonu stěn, tloušťky přes 30 do 50 mm | m2 | 77.759 |  | 0 | CS ÚRS 2019 01 |  | základní |  | 0 | 0 | 0 | 0.11 | 8.5535 | 4 | K | 2 |  |  |  | ROZPOCET |  |  |  |  | 0 | 0 | 0 | 0 | 0 | 1 | 0 | 4 | 1279779950
| VV |  | viz příloha D.1, D.4.2.1, D.4.2.2, D.4.2.3 - dle skladby "P4", po odečtení plochy vyčnívajících kamenů předepsáno pro 60% z celkové plochy | [14 empty] | VV | 2 | 1 | True | 0 | ROZPOCET
| VV |  | 0,6*((3,555+3,810)/2+(2,070+1,965)/2+(3,680+3,740)/2+2*0,5)*9,625-4,6*(0,6+(0,6+0,39))/2 +8,6*(1,965+2,430)/2 "stěny a dno drsného koryta a vývaru |  | 75.359 | [12 empty] | VV | 2 | 2 | True | 0 | ROZPOCET
| VV |  | 0,5*2*(1,4+1,0) "zhlaví šachty závlahového odběru |  | 2.4 | [12 empty] | VV | 2 | 2 | True | 0 | ROZPOCET
| VV | reprofilace_P4 | Součet |  | 77.759 | [12 empty] | VV | 2 | 4 | True | 1 | ROZPOCET
89 | K | 985121122 | Tryskání degradovaného betonu stěn, rubu kleneb a podlah vodou pod tlakem přes 300 do 1 250 barů | m2 | 703.756 |  | 0 | CS ÚRS 2019 01 |  | základní |  | 0 | 0 | 0 | 0.07 | 49.2629 | 4 | K | 2 |  |  |  | ROZPOCET |  |  |  |  | 0 | 0 | 0 | 0 | 0 | 1 | 0 | 4 | -1678239965
| VV |  | viz příloha D.1, D.4.2.1, D.4.2.2, D.4.2.3, D.4.2.6 - dle skladby "P1", min. tlak vody 800 bar | [14 empty] | VV | 2 | 1 | True | 0 | ROZPOCET
| VV |  | reprofilace_P1 |  | 598.427 | [12 empty] | VV | 2 | 2 | True | 0 | ROZPOCET
| VV |  | 2*0,96*(1+1+0,75+0,75) "prostup pro potrubí spodní výpusti |  | 6.72 | [12 empty] | VV | 2 | 2 | True | 0 | ROZPOCET
| VV |  | 0,5*(5,4+0,5)+2*(0,5*(5,4+0,42)) "postranní křídla a středový pilíř spodní výpusti |  | 8.77 | [12 empty] | VV | 2 | 2 | True | 0 | ROZPOCET
| VV |  | 2*(0,8*7,55) "nové zhlaví stěn skluzu |  | 12.08 | [12 empty] | VV | 2 | 2 | True | 0 | ROZPOCET
| VV |  | reprofilace_P4 |  | 77.759 | [12 empty] | VV | 2 | 2 | True | 0 | ROZPOCET
| VV |  | Součet |  | 703.756 | [12 empty] | VV | 2 | 4 | True | 1 | ROZPOCET
90 | K | 985121911 | Tryskání degradovaného betonu Příplatek k cenám za práci ve stísněném prostoru | m2 | 41.883 |  | 0 | CS ÚRS 2019 01 |  | základní |  | 0 | 0 | 0 | 0 | 0 | 4 | K | 2 |  |  |  | ROZPOCET |  |  |  |  | 0 | 0 | 0 | 0 | 0 | 1 | 0 | 4 | 1090531691
| VV |  | rep_příplatek_P1 |  | 41.883 | [12 empty] | VV | 2 | 2 | True | 1 | ROZPOCET
91 | K | 985131311 | Očištění ploch stěn, rubu kleneb a podlah ruční dočištění ocelovými kartáči | m2 | 703.756 |  | 0 | CS ÚRS 2019 01 |  | základní |  | 0 | 0 | 0 | 0 | 0 | 4 | K | 2 |  |  |  | ROZPOCET |  |  |  |  | 0 | 0 | 0 | 0 | 0 | 1 | 0 | 4 | -400961899
| VV |  | reprofilace_P1 |  | 598.427 | [12 empty] | VV | 2 | 2 | True | 0 | ROZPOCET
| VV |  | 2*0,96*(1+1+0,75+0,75) "prostup pro potrubí spodní výpusti |  | 6.72 | [12 empty] | VV | 2 | 2 | True | 0 | ROZPOCET
| VV |  | 0,5*(5,4+0,5)+2*(0,5*(5,4+0,42)) "postranní křídla a středový pilíř spodní výpusti |  | 8.77 | [12 empty] | VV | 2 | 2 | True | 0 | ROZPOCET
| VV |  | 2*(0,8*7,55) "nové zhlaví stěn skluzu |  | 12.08 | [12 empty] | VV | 2 | 2 | True | 0 | ROZPOCET
| VV |  | reprofilace_P4 |  | 77.759 | [12 empty] | VV | 2 | 2 | True | 0 | ROZPOCET
| VV |  | Součet |  | 703.756 | [12 empty] | VV | 2 | 4 | True | 1 | ROZPOCET
92 | K | 985139111 | Očištění ploch Příplatek k cenám za práci ve stísněném prostoru | m2 | 41.883 |  | 0 | CS ÚRS 2019 01 |  | základní |  | 0 | 0 | 0 | 0 | 0 | 4 | K | 2 |  |  |  | ROZPOCET |  |  |  |  | 0 | 0 | 0 | 0 | 0 | 1 | 0 | 4 | 1508646456
| VV |  | rep_příplatek_P1 |  | 41.883 | [12 empty] | VV | 2 | 2 | True | 1 | ROZPOCET
93 | K | 985142211 | Vysekání spojovací hmoty ze spár zdiva včetně vyčištění hloubky spáry přes 40 mm délky spáry na 1 m2 upravované plochy do 6 m | m2 | 21.775 |  | 0 | CS ÚRS 2019 01 |  | základní |  | 0 | 0 | 0 | 0.0395 | 0.86011 | 4 | K | 2 |  |  |  | ROZPOCET |  |  |  |  | 0 | 0 | 0 | 0 | 0 | 1 | 0 | 4 | 1195462108
| VV |  | viz příloha D.1, D.4.2.1, D.4.2.2, D.4.2.3 - přespárování do hloubky 8 cm | [14 empty] | VV | 2 | 1 | True | 0 | ROZPOCET
| VV |  | 9,3*1,75+2*1,85 "zaoblená přelivná plocha z kamenořezu |  | 19.975 | [12 empty] | VV | 2 | 2 | True | 0 | ROZPOCET
| VV |  | 2*(0,5+0,1)+2*0,3 "práh skluzu z kamenořezu |  | 1.8 | [12 empty] | VV | 2 | 2 | True | 0 | ROZPOCET
| VV | spárování_P2 | Součet |  | 21.775 | [12 empty] | VV | 2 | 4 | True | 1 | ROZPOCET
94 | K | 985142211.r | Vysekání spojovací hmoty ze spár zdiva včetně vyčištění hloubky spáry přes 40 mm délky spáry na 1 m2 upravované plochy do 6 m | m2 | 1.817 |  | 0 | CS ÚRS 2019 01 |  | základní |  | 0 | 0 | 0 | 0.0395 | 0.071772 | 4 | K | 2 |  |  |  | ROZPOCET |  |  |  |  | 0 | 0 | 0 | 0 | 0 | 1 | 0 | 4 | -696362926
| VV |  | viz příloha D.1, D.4.2.1, D.4.2.2, D.4.2.3 | [14 empty] | VV | 2 | 1 | True | 0 | ROZPOCET
| VV | spára_P3 | (2*(0,65+3,7+0,1)+2) "vysekání dilatační spáry do hloubky 5cm |  | 10.9 | [12 empty] | VV | 2 | 2 | True | 0 | ROZPOCET
| VV |  | spára_P3/6 "přepočet délky spáry do oceňovaného poměru délky spar ku ploše zdiva 6m/m2 |  | 1.817 | [12 empty] | VV | 2 | 2 | True | 1 | ROZPOCET
95 | K | 985232111 | Hloubkové spárování zdiva hloubky přes 40 do 80 mm aktivovanou maltou délky spáry na 1 m2 upravované plochy do 6 m | m2 | 21.775 |  | 0 | CS ÚRS 2019 01 |  | základní |  | 0 | 0.03908 | 0.85097 | 0 | 0 | 4 | K | 2 |  |  |  | ROZPOCET |  |  |  |  | 0 | 0 | 0 | 0 | 0 | 1 | 0 | 4 | -1881421236
| VV |  | spárování_P2 |  | 21.775 | [12 empty] | VV | 2 | 2 | True | 1 | ROZPOCET
96 | K | 985233111 | Úprava spár po spárování zdiva kamenného nebo cihelného délky spáry na 1 m2 upravované plochy do 6 m uhlazením | m2 | 21.775 |  | 0 | CS ÚRS 2019 01 |  | základní |  | 0 | 0 | 0 | 0 | 0 | 4 | K | 2 |  |  |  | ROZPOCET |  |  |  |  | 0 | 0 | 0 | 0 | 0 | 1 | 0 | 4 | -1902790667
| VV |  | spárování_P2 |  | 21.775 | [12 empty] | VV | 2 | 2 | True | 1 | ROZPOCET
97 | K | 985311314 | Reprofilace betonu sanačními maltami na cementové bázi ručně rubu kleneb a podlah, tloušťky přes 30 do 40 mm | m2 | 77.759 |  | 0 | CS ÚRS 2019 01 |  | základní |  | 0 | 0.0798 | 6.2052 | 0 | 0 | 4 | K | 2 |  |  |  | ROZPOCET |  |  |  |  | 0 | 0 | 0 | 0 | 0 | 1 | 0 | 4 | -340475315
| VV |  | reprofilace_P4 |  | 77.759 | [12 empty] | VV | 2 | 2 | True | 1 | ROZPOCET
98 | K | 985312113 | Stěrka k vyrovnání ploch reprofilovaného betonu stěn, tloušťky přes 3 do 4 mm | m2 | 721.539 |  | 0 | CS ÚRS 2019 01 |  | základní |  | 0 | 0.00712 | 5.1374 | 0 | 0 | 4 | K | 2 |  |  |  | ROZPOCET |  |  |  |  | 0 | 0 | 0 | 0 | 0 | 1 | 0 | 4 | -1508444896
| VV |  | viz příloha D.1, D.4.2.1, D.4.2.2, D.4.2.3, D.4.2.6 - dle skladby "P1", stěrka s funkcí hydroizolace proti vlhkosti i tlakové vodě | [14 empty] | VV | 2 | 1 | True | 0 | ROZPOCET
| VV |  | reprofilace_P1 |  | 598.427 | [12 empty] | VV | 2 | 2 | True | 0 | ROZPOCET
| VV |  | 4*(1*0,75)+5,4*(2*(2*0,42+0,5)+3*0,5) "sjednocení povrchu pro zabetonované prostupy výpustí a přibetonované křídla a pilíř šachty spodní výpusti |  | 25.572 | [12 empty] | VV | 2 | 2 | True | 0 | ROZPOCET
| VV |  | 2*(0,8+0,51)*7,55 "sjednocení povrchu nového zhlaví stěn skluzu |  | 19.781 | [12 empty] | VV | 2 | 2 | True | 0 | ROZPOCET
| VV |  | reprofilace_P4 |  | 77.759 | [12 empty] | VV | 2 | 2 | True | 0 | ROZPOCET
| VV |  | Součet |  | 721.539 | [12 empty] | VV | 2 | 4 | True | 1 | ROZPOCET
99 | K | 985312191 | Stěrka k vyrovnání ploch reprofilovaného betonu Příplatek k cenám za práci ve stísněném prostoru | m2 | 41.883 |  | 0 | CS ÚRS 2019 01 |  | základní |  | 0 | 0 | 0 | 0 | 0 | 4 | K | 2 |  |  |  | ROZPOCET |  |  |  |  | 0 | 0 | 0 | 0 | 0 | 1 | 0 | 4 | -1121965735
| VV |  | rep_příplatek_P1 |  | 41.883 | [12 empty] | VV | 2 | 2 | True | 1 | ROZPOCET
100 | K | 985321111 | Ochranný nátěr betonářské výztuže 1 vrstva tloušťky 1 mm na cementové bázi stěn, líce kleneb a podhledů | m2 | 601.593 |  | 0 | CS ÚRS 2019 01 |  | základní |  | 0 | 0.00099 | 0.59558 | 0 | 0 | 4 | K | 2 |  |  |  | ROZPOCET |  |  |  |  | 0 | 0 | 0 | 0 | 0 | 1 | 0 | 4 | -331756675
| VV |  | reprofilace_P1 |  | 598.427 | [12 empty] | VV | 2 | 2 | True | 0 | ROZPOCET
| VV |  | délka_spar_P2*0,02 |  | 3.166 | [12 empty] | VV | 2 | 2 | True | 0 | ROZPOCET
| VV |  | Součet |  | 601.593 | [12 empty] | VV | 2 | 4 | True | 1 | ROZPOCET
101 | K | 985321911 | Ochranný nátěr betonářské výztuže Příplatek k cenám za práci ve stísněném prostoru | m2 | 41.883 |  | 0 | CS ÚRS 2019 01 |  | základní |  | 0 | 0 | 0 | 0 | 0 | 4 | K | 2 |  |  |  | ROZPOCET |  |  |  |  | 0 | 0 | 0 | 0 | 0 | 1 | 0 | 4 | -76086404
| VV |  | rep_příplatek_P1 |  | 41.883 | [12 empty] | VV | 2 | 2 | True | 1 | ROZPOCET
102 | K | 985323111 | Spojovací můstek reprofilovaného betonu na cementové bázi, tloušťky 1 mm | m2 | 706.922 |  | 0 | CS ÚRS 2019 01 |  | základní |  | 0 | 0.00158 | 1.1169 | 0 | 0 | 4 | K | 2 |  |  |  | ROZPOCET |  |  |  |  | 0 | 0 | 0 | 0 | 0 | 1 | 0 | 4 | -1617914910
| VV |  | viz příloha D.1, D.4.2.1, D.4.2.2, D.4.2.3, D.4.2.5, D.4.2.6 | [14 empty] | VV | 2 | 1 | True | 0 | ROZPOCET
| VV |  | reprofilace_P1 |  | 598.427 | [12 empty] | VV | 2 | 2 | True | 0 | ROZPOCET
| VV |  | 2*0,96*(1+1+0,75+0,75) "prostup pro potrubí spodní výpusti |  | 6.72 | [12 empty] | VV | 2 | 2 | True | 0 | ROZPOCET
| VV |  | 0,5*(5,4+0,5)+2*(0,5*(5,4+0,42)) "postranní křídla a středový pilíř spodní výpusti |  | 8.77 | [12 empty] | VV | 2 | 2 | True | 0 | ROZPOCET
| VV |  | 2*(0,8*7,55) "nové zhlaví stěn skluzu |  | 12.08 | [12 empty] | VV | 2 | 2 | True | 0 | ROZPOCET
| VV |  | délka_spar_P2*0,02 |  | 3.166 | [12 empty] | VV | 2 | 2 | True | 0 | ROZPOCET
| VV |  | reprofilace_P4 |  | 77.759 | [12 empty] | VV | 2 | 2 | True | 0 | ROZPOCET
| VV |  | Součet |  | 706.922 | [12 empty] | VV | 2 | 4 | True | 1 | ROZPOCET
103 | K | 985323911 | Spojovací můstek reprofilovaného betonu Příplatek k cenám za práci ve stísněném prostoru | m2 | 57.373 |  | 0 | CS ÚRS 2019 01 |  | základní |  | 0 | 0 | 0 | 0 | 0 | 4 | K | 2 |  |  |  | ROZPOCET |  |  |  |  | 0 | 0 | 0 | 0 | 0 | 1 | 0 | 4 | -753432124
| VV |  | rep_příplatek_P1 |  | 41.883 | [12 empty] | VV | 2 | 2 | True | 0 | ROZPOCET
| VV |  | 2*0,96*(1+1+0,75+0,75) "prostup pro potrubí spodní výpusti |  | 6.72 | [12 empty] | VV | 2 | 2 | True | 0 | ROZPOCET
| VV |  | 0,5*(5,4+0,5)+2*(0,5*(5,4+0,42)) "postranní křídla a středový pilíř spodní výpusti |  | 8.77 | [12 empty] | VV | 2 | 2 | True | 0 | ROZPOCET
| VV |  | Součet |  | 57.373 | [12 empty] | VV | 2 | 4 | True | 1 | ROZPOCET
104 | K | 985331213 | Dodatečné vlepování betonářské výztuže včetně vyvrtání a vyčištění otvoru chemickou maltou průměr výztuže 12 mm | m | 28.8 |  | 0 | CS ÚRS 2019 01 |  | základní |  | 0 | 0.00032 | 0.009216 | 0 | 0 | 4 | K | 2 |  |  |  | ROZPOCET |  |  |  |  | 0 | 0 | 0 | 0 | 0 | 1 | 0 | 4 | 1439709449
| VV |  | viz příloha D.3, D.4.2.5, D.4.2.6 | [14 empty] | VV | 2 | 1 | True | 0 | ROZPOCET
| VV |  | 82*0,15+108*0,15 "výztuž |  | 28.5 | [12 empty] | VV | 2 | 2 | True | 0 | ROZPOCET
| VV |  | 2*0,15 "kotvení šoupěte dnové výpusti |  | 0.3 | [12 empty] | VV | 2 | 2 | True | 0 | ROZPOCET
| VV |  | Součet |  | 28.8 | [12 empty] | VV | 2 | 4 | True | 1 | ROZPOCET
105 | K | 985422223.r1 | Injektáž trhlin v betonových nebo železobetonových konstrukcích nízkotlaká do 0,6 MP s injektážními jehlami vloženými do vrtů včetně jejich vyvrtání polyuretanovou injektážní hmotou šířka trhlin přes 0,5 do 1 mm tloušťka konstrukce přes 300 do 450 mm | m | 166.3 |  | 0 |  |  | základní |  | 0 | 0.00218 | 0.36253 | 0 | 0 | 4 | K | 2 |  |  |  | ROZPOCET |  |  |  |  | 0 | 0 | 0 | 0 | 0 | 1 | 0 | 4 | 498866063
| VV |  | viz příloha D.1, D.4.2.1, D.4.2.2, D.4.2.3 | [14 empty] | VV | 2 | 1 | True | 0 | ROZPOCET
| VV |  | 1. Šířka spáry je určena šířkou trhliny na povrchu konstrukce. | [14 empty] | VV | 2 | 1 | True | 0 | ROZPOCET
| VV |  | 2. Množství měrných jednotek se určuje v m délky spáry. Navrženo je provedení 2x49 + 17 = 115 ks vrtů délky 0,45m | [14 empty] | VV | 2 | 1 | True | 0 | ROZPOCET
| VV |  | 3. V cenách jsou započteny i náklady na vyčištění povrchu spáry | [14 empty] | VV | 2 | 1 | True | 0 | ROZPOCET
| VV |  | 5. V cenách jsou započteny i náklady na: | [14 empty] | VV | 2 | 1 | True | 0 | ROZPOCET
| VV |  | a) vyvrtání otvorů pro injektážní jehly včetně vyčištění vrtu | [14 empty] | VV | 2 | 1 | True | 0 | ROZPOCET
| VV |  | b) dodávku a přípravu veškerého materiálu a strojů pro provedení injektáže | [14 empty] | VV | 2 | 1 | True | 0 | ROZPOCET
| VV | délka_spar_P2 | 2*(16*1,75+4*9,3)+(6*1,85+4*2)+(8*0,6+2*2) "délka injektovaných spar přelivu a prahu skluzu dle skladby P2 |  | 158.3 | [12 empty] | VV | 2 | 2 | True | 0 | ROZPOCET
| VV |  | 8 " délka spar průsaků ve stěně skluzu dle skladby P5 |  | 8 | [12 empty] | VV | 2 | 2 | True | 0 | ROZPOCET
| VV |  | Součet |  | 166.3 | [12 empty] | VV | 2 | 4 | True | 1 | ROZPOCET
106 | K | 985511113 | Stříkaný beton ze suché směsi pevnosti v tlaku 25 MPa (tř. R3) stěn, jedné vrstvy tloušťky 50 mm | m2 | 1196.854 |  | 0 | CS ÚRS 2019 01 |  | základní |  | 0 | 0 | 0 | 0.0225 | 26.9292 | 4 | K | 2 |  |  |  | ROZPOCET |  |  |  |  | 0 | 0 | 0 | 0 | 0 | 1 | 0 | 4 | 496879711
| VV |  | viz příloha D.1, D.4.2.1, D.4.2.2, D.4.2.3, D.4.2.6 - položka je určena pro stříkaný beton odpovídající třídě betonu C30/37, třída J1 | [14 empty] | VV | 2 | 1 | True | 0 | ROZPOCET
| VV |  | ze směsi obsahující vlákna z výroby pro zlepšení soudržnosti hmoty, nanesení ve 2 vrstvách tl. 50mm | [14 empty] | VV | 2 | 1 | True | 0 | ROZPOCET
| VV |  | 2*reprofilace_P1 |  | 1196.854 | [12 empty] | VV | 2 | 2 | True | 1 | ROZPOCET
107 | K | 985512911 | Stříkaný beton ze suché směsi Příplatek k cenám za práci ve stísněném prostoru | m2 | 83.766 |  | 0 | CS ÚRS 2019 01 |  | základní |  | 0 | 0 | 0 | 0 | 0 | 4 | K | 2 |  |  |  | ROZPOCET |  |  |  |  | 0 | 0 | 0 | 0 | 0 | 1 | 0 | 4 | 369486949
| VV |  | 2*rep_příplatek_P1 |  | 83.766 | [12 empty] | VV | 2 | 2 | True | 1 | ROZPOCET
108 | K | 985513111 | Stržení povrchu stříkaného betonu ze suchých směsí včetně zařezání | m2 | 598.427 |  | 0 | CS ÚRS 2019 01 |  | základní |  | 0 | 0 | 0 | 0 | 0 | 4 | K | 2 |  |  |  | ROZPOCET |  |  |  |  | 0 | 0 | 0 | 0 | 0 | 1 | 0 | 4 | -988639372
| VV |  | reprofilace_P1 |  | 598.427 | [12 empty] | VV | 2 | 2 | True | 1 | ROZPOCET
109 | K | R001 | vodočetná lať dodávka+montáž | kus | 1 |  | 0 |  |  | základní |  | 0 | 0 | 0 | 0 | 0 | 4 | K | 2 |  |  |  | ROZPOCET |  |  |  |  | 0 | 0 | 0 | 0 | 0 | 1 | 0 | 4 | 2051979346
| VV |  | viz příloha D.1, D.4.2.1, D.4.2.2, D.4.2.3 | [14 empty] | VV | 2 | 1 | True | 0 | ROZPOCET
| VV |  | Výroba a dovoz vodočetné latě atypické délky 7,5m včetně přikotvení k betonové svislé stěně. | [14 empty] | VV | 2 | 1 | True | 0 | ROZPOCET
| VV |  | 1 |  | 1 | [12 empty] | VV | 2 | 2 | True | 1 | ROZPOCET
110 | K | R015 | odstranění stávajícího ocelového zábradlí | m | 57 |  | 0 |  |  | základní |  | 0 | 0 | 0 | 0 | 0 | 4 | K | 2 |  |  |  | ROZPOCET |  |  |  |  | 0 | 0 | 0 | 0 | 0 | 1 | 0 | 4 | 1709061019
| VV |  | viz příloha D.1, D.4.2.1, D.4.2.2, D.4.2.3 - odstranění stávajícího ocelového trubkového zábradlí, včetně odvozu a likvidace | [14 empty] | VV | 2 | 1 | True | 0 | ROZPOCET
| VV |  | součástí položky je zabroušení nosné ocelové konstrukce po odřezání patek sloupků v prostoru lávky | [14 empty] | VV | 2 | 1 | True | 0 | ROZPOCET
| VV |  | 2*20+2*8,5 |  | 57 | [12 empty] | VV | 2 | 2 | True | 1 | ROZPOCET
111 | K | R016 | odstranění stávající podlahy lávky | m2 | 20 |  | 0 |  |  | základní |  | 0 | 0 | 0 | 0 | 0 | 4 | K | 2 |  |  |  | ROZPOCET |  |  |  |  | 0 | 0 | 0 | 0 | 0 | 1 | 0 | 4 | -1448889765
| VV |  | viz příloha D.1, D.4.2.1, D.4.2.2, D.4.2.3 - odstranění stávající podlahy z plechů, včetně odvozu a likvidace | [14 empty] | VV | 2 | 1 | True | 0 | ROZPOCET
| VV |  | 20 |  | 20 | [12 empty] | VV | 2 | 2 | True | 1 | ROZPOCET
112 | K | R017 | odstranění stávajících žebříků | m | 10.2 |  | 0 |  |  | základní |  | 0 | 0 | 0 | 0 | 0 | 4 | K | 2 |  |  |  | ROZPOCET |  |  |  |  | 0 | 0 | 0 | 0 | 0 | 1 | 0 | 4 | 1554551672
| VV |  | viz příloha D.1, D.4.2.1, D.4.2.2, D.4.2.3 - odstranění stávajících ocelových žebříků spodní výpusti, včetně odvozu a likvidace | [14 empty] | VV | 2 | 1 | True | 0 | ROZPOCET
| VV |  | 2*5,1 |  | 10.2 | [12 empty] | VV | 2 | 2 | True | 1 | ROZPOCET
113 | K | R018 | odvoz a likvidace demontovaných tvarovek a armatur | kpl | 1 |  | 0 |  |  | základní |  | 0 | 0 | 0 | 0 | 0 | 4 | K | 2 |  |  |  | ROZPOCET |  |  |  |  | 0 | 0 | 0 | 0 | 0 | 1 | 0 | 4 | -42096870
| VV |  | viz příloha D.1, D.4.2.1, D.4.2.2, D.4.2.3 | [14 empty] | VV | 2 | 1 | True | 0 | ROZPOCET
| VV |  | - 2x šoupě DN300 s ovládací tyčí, stojanem a ručním kolem | [14 empty] | VV | 2 | 1 | True | 0 | ROZPOCET
| VV |  | - 1x šoupě DN200 s ovládací tyčí, vtokovým česlicovým košem | [14 empty] | VV | 2 | 1 | True | 0 | ROZPOCET
| VV |  | - ocelové potrubí DN300 délky 2x1,7m | [14 empty] | VV | 2 | 1 | True | 0 | ROZPOCET
| VV |  | - koleno DN300 a poklop dnové výpusti | [14 empty] | VV | 2 | 1 | True | 0 | ROZPOCET
| VV |  | 1 |  | 1 | [12 empty] | VV | 2 | 2 | True | 1 | ROZPOCET
| D | 997 | Přesun sutě |  |  |  | 0 |  |  |  |  | 0 |  | 0 |  | 0 | 1 | D | 1 |  |  |  | ROZPOCET | [10 empty] | 0
114 | K | 997013801 | Poplatek za uložení stavebního odpadu na skládce (skládkovné) z prostého betonu zatříděného do Katalogu odpadů pod kódem 170 101 | t | 172.661 |  | 0 | CS ÚRS 2019 01 |  | základní |  | 0 | 0 | 0 | 0 | 0 | 4 | K | 2 |  |  |  | ROZPOCET |  |  |  |  | 0 | 0 | 0 | 0 | 0 | 1 | 0 | 4 | 653336594
| VV |  | bourání_bet*2,2 |  | 7.374 | [12 empty] | VV | 2 | 2 | True | 0 | ROZPOCET
| VV |  | reprofilace_P1*0,1*2,2 |  | 131.654 | [12 empty] | VV | 2 | 2 | True | 0 | ROZPOCET
| VV |  | 26,79 "spad ze stříkaného betonu |  | 26.79 | [12 empty] | VV | 2 | 2 | True | 0 | ROZPOCET
| VV |  | reprofilace_P4*0,04*2,2 |  | 6.843 | [12 empty] | VV | 2 | 2 | True | 0 | ROZPOCET
| VV |  | Součet |  | 172.661 | [12 empty] | VV | 2 | 4 | True | 1 | ROZPOCET
115 | K | 997013802 | Poplatek za uložení stavebního odpadu na skládce (skládkovné) z armovaného betonu zatříděného do Katalogu odpadů pod kódem 170 101 | t | 15.591 |  | 0 | CS ÚRS 2019 01 |  | základní |  | 0 | 0 | 0 | 0 | 0 | 4 | K | 2 |  |  |  | ROZPOCET |  |  |  |  | 0 | 0 | 0 | 0 | 0 | 1 | 0 | 4 | -883395960
| VV |  | bourání_ŽB*2,4 |  | 15.473 | [12 empty] | VV | 2 | 2 | True | 0 | ROZPOCET
| VV |  | bet_kapsy*2,4 |  | 0.118 | [12 empty] | VV | 2 | 2 | True | 0 | ROZPOCET
| VV |  | Součet |  | 15.591 | [12 empty] | VV | 2 | 4 | True | 1 | ROZPOCET
116 | K | 997221561 | Vodorovná doprava suti bez naložení, ale se složením a s hrubým urovnáním z kusových materiálů, na vzdálenost do 1 km | t | 188.252 |  | 0 | CS ÚRS 2019 01 |  | základní |  | 0 | 0 | 0 | 0 | 0 | 4 | K | 2 |  |  |  | ROZPOCET |  |  |  |  | 0 | 0 | 0 | 0 | 0 | 1 | 0 | 4 | 444686844
| VV |  | bourání_bet*2,2 |  | 7.374 | [12 empty] | VV | 2 | 2 | True | 0 | ROZPOCET
| VV |  | bourání_ŽB*2,4 |  | 15.473 | [12 empty] | VV | 2 | 2 | True | 0 | ROZPOCET
| VV |  | bet_kapsy*2,4 |  | 0.118 | [12 empty] | VV | 2 | 2 | True | 0 | ROZPOCET
| VV |  | reprofilace_P1*0,1*2,2 |  | 131.654 | [12 empty] | VV | 2 | 2 | True | 0 | ROZPOCET
| VV |  | 26,79 "spad ze stříkaného betonu |  | 26.79 | [12 empty] | VV | 2 | 2 | True | 0 | ROZPOCET
| VV |  | reprofilace_P4*0,04*2,2 |  | 6.843 | [12 empty] | VV | 2 | 2 | True | 0 | ROZPOCET
| VV |  | Součet |  | 188.252 | [12 empty] | VV | 2 | 4 | True | 1 | ROZPOCET
117 | K | 997221569 | Vodorovná doprava suti bez naložení, ale se složením a s hrubým urovnáním Příplatek k ceně za každý další i započatý 1 km přes 1 km | t | 5647.56 |  | 0 | CS ÚRS 2019 01 |  | základní |  | 0 | 0 | 0 | 0 | 0 | 4 | K | 2 |  |  |  | ROZPOCET |  |  |  |  | 0 | 0 | 0 | 0 | 0 | 1 | 0 | 4 | 776892541
| VV |  | za dalších 30 km | [14 empty] | VV | 2 | 1 | True | 0 | ROZPOCET
| VV |  | bourání_bet*2,2 |  | 7.374 | [12 empty] | VV | 2 | 2 | True | 0 | ROZPOCET
| VV |  | bourání_ŽB*2,4 |  | 15.473 | [12 empty] | VV | 2 | 2 | True | 0 | ROZPOCET
| VV |  | bet_kapsy*2,4 |  | 0.118 | [12 empty] | VV | 2 | 2 | True | 0 | ROZPOCET
| VV |  | reprofilace_P1*0,1*2,2 |  | 131.654 | [12 empty] | VV | 2 | 2 | True | 0 | ROZPOCET
| VV |  | 26,79 "spad ze stříkaného betonu |  | 26.79 | [12 empty] | VV | 2 | 2 | True | 0 | ROZPOCET
| VV |  | reprofilace_P4*0,04*2,2 |  | 6.843 | [12 empty] | VV | 2 | 2 | True | 0 | ROZPOCET
| VV |  | Součet |  | 188.252 | [12 empty] | VV | 2 | 4 | True | 1 | ROZPOCET
| VV |  | 188,252*30 'Přepočtené koeficientem množství |  | 5647.56 | [12 empty] | VV | 2 | 2 | False | 1 | ROZPOCET
118 | K | 997321211 | Svislá doprava suti a vybouraných hmot s naložením do dopravního zařízení a s vyprázdněním dopravního zařízení na hromadu nebo do dopravního prostředku na výšku do 4 m | t | 188.252 |  | 0 | CS ÚRS 2019 01 |  | základní |  | 0 | 0 | 0 | 0 | 0 | 4 | K | 2 |  |  |  | ROZPOCET |  |  |  |  | 0 | 0 | 0 | 0 | 0 | 1 | 0 | 4 | -1267154566
| VV |  | bourání_bet*2,2 |  | 7.374 | [12 empty] | VV | 2 | 2 | True | 0 | ROZPOCET
| VV |  | bourání_ŽB*2,4 |  | 15.473 | [12 empty] | VV | 2 | 2 | True | 0 | ROZPOCET
| VV |  | bet_kapsy*2,4 |  | 0.118 | [12 empty] | VV | 2 | 2 | True | 0 | ROZPOCET
| VV |  | reprofilace_P1*0,1*2,2 |  | 131.654 | [12 empty] | VV | 2 | 2 | True | 0 | ROZPOCET
| VV |  | 26,79 "spad ze stříkaného betonu |  | 26.79 | [12 empty] | VV | 2 | 2 | True | 0 | ROZPOCET
| VV |  | reprofilace_P4*0,04*2,2 |  | 6.843 | [12 empty] | VV | 2 | 2 | True | 0 | ROZPOCET
| VV |  | Součet |  | 188.252 | [12 empty] | VV | 2 | 4 | True | 1 | ROZPOCET
119 | K | 997321219 | Svislá doprava suti a vybouraných hmot s naložením do dopravního zařízení a s vyprázdněním dopravního zařízení na hromadu nebo do dopravního prostředku Příplatek k ceně za každé další i započaté 4 m výšky | t | 188.252 |  | 0 | CS ÚRS 2019 01 |  | základní |  | 0 | 0 | 0 | 0 | 0 | 4 | K | 2 |  |  |  | ROZPOCET |  |  |  |  | 0 | 0 | 0 | 0 | 0 | 1 | 0 | 4 | 1253676242
| VV |  | bourání_bet*2,2 |  | 7.374 | [12 empty] | VV | 2 | 2 | True | 0 | ROZPOCET
| VV |  | bourání_ŽB*2,4 |  | 15.473 | [12 empty] | VV | 2 | 2 | True | 0 | ROZPOCET
| VV |  | bet_kapsy*2,4 |  | 0.118 | [12 empty] | VV | 2 | 2 | True | 0 | ROZPOCET
| VV |  | reprofilace_P1*0,1*2,2 |  | 131.654 | [12 empty] | VV | 2 | 2 | True | 0 | ROZPOCET
| VV |  | 26,79 "spad ze stříkaného betonu |  | 26.79 | [12 empty] | VV | 2 | 2 | True | 0 | ROZPOCET
| VV |  | reprofilace_P4*0,04*2,2 |  | 6.843 | [12 empty] | VV | 2 | 2 | True | 0 | ROZPOCET
| VV |  | Součet |  | 188.252 | [12 empty] | VV | 2 | 4 | True | 1 | ROZPOCET
| D | 998 | Přesun hmot |  |  |  | 0 |  |  |  |  | 0 |  | 0 |  | 0 | 1 | D | 1 |  |  |  | ROZPOCET | [10 empty] | 0
120 | K | 998324011 | Přesun hmot pro objekty budované v souvislosti se sypanými hrázemi a vodní elektrárny dopravní vzdálenost do 500 m | t | 178.851 |  | 0 | CS ÚRS 2019 01 |  | základní |  | 0 | 0 | 0 | 0 | 0 | 4 | K | 2 |  |  |  | ROZPOCET |  |  |  |  | 0 | 0 | 0 | 0 | 0 | 1 | 0 | 4 | -1256244938
| D | PSV | Práce a dodávky PSV |  |  |  | 0 |  |  |  |  | 0 |  | 5.2352 |  | 0 | 2 | D | 0 |  |  |  | ROZPOCET | [10 empty] | 0
| D | 711 | Izolace proti vodě, vlhkosti a plynům |  |  |  | 0 |  |  |  |  | 0 |  | 0.000792 |  | 0 | 2 | D | 1 |  |  |  | ROZPOCET | [10 empty] | 0
121 | K | 711112053 | Provedení izolace proti zemní vlhkosti natěradly a tmely za studena na ploše svislé S dvojnásobným nátěrem krystalickou hydroizolací | m2 | 0.48 |  | 0 | CS ÚRS 2019 01 |  | základní |  | 0 | 0 | 0 | 0 | 0 | 16 | K | 2 |  |  |  | ROZPOCET |  |  |  |  | 0 | 0 | 0 | 0 | 0 | 1 | 0 | 16 | 18230853
| VV |  | viz příloha D.1, D.4.2.5 - úprava stěny pro napojení uzávěru dnové výpusti | [14 empty] | VV | 2 | 1 | True | 0 | ROZPOCET
| VV |  | 0,6*0,8 |  | 0.48 | [12 empty] | VV | 2 | 2 | True | 1 | ROZPOCET
122 | M | 24551050 | stěrka hydroizolační cementová kapilárně aktivní s dodatečnou krystalizací do spodní stavby | kg | 0.792 |  | 0 | CS ÚRS 2019 01 |  | základní |  | 0 | 0.001 | 0.000792 | 0 | 0 | 32 | M | 2 |  |  |  | ROZPOCET |  |  |  |  | 0 | 0 | 0 | 0 | 0 | 1 | 0 | 16 | -1035063113
| VV |  | viz příloha D.1, D.4.2.5 - úprava stěny pro napojení uzávěru dnové výpusti | [14 empty] | VV | 2 | 1 | True | 0 | ROZPOCET
| VV |  | 0,6*0,8 |  | 0.48 | [12 empty] | VV | 2 | 2 | True | 1 | ROZPOCET
| VV |  | 0,48*1,65 'Přepočtené koeficientem množství |  | 0.792 | [12 empty] | VV | 2 | 2 | False | 1 | ROZPOCET
| D | 767 | Konstrukce zámečnické |  |  |  | 0 |  |  |  |  | 0 |  | 3.3262 |  | 0 | 2 | D | 1 |  |  |  | ROZPOCET | [10 empty] | 0
123 | K | 767220130.r | Svaření, pozinkování a montáž zábradlí v rovině i ve svahu hmotnosti nad 25 kg z tenkostěnných profilů | m | 77.474 |  | 0 |  |  | základní |  | 0 | 0 | 0 | 0 | 0 | 16 | K | 2 |  |  |  | ROZPOCET |  |  |  |  | 0 | 0 | 0 | 0 | 0 | 1 | 0 | 16 | -579492080
| VV |  | viz příloha D.1, D.3, D.4.2.4 - položka je určena pro kompletní výrobu ocelového zábradlí svařovaného z trubek, tenkostěnných profilů, ploché oceli | [14 empty] | VV | 2 | 1 | True | 0 | ROZPOCET
| VV |  | včetně povrchové úpravy žárovým pozinkováním v tl. vrstvy min 70mikronů, včetně zpracování dílenské dokumentace zábradlí dle skutečného provedení | [14 empty] | VV | 2 | 1 | True | 0 | ROZPOCET
| VV |  | stavby, včetně dovozu a montáže na stavbě | [14 empty] | VV | 2 | 1 | True | 0 | ROZPOCET
| VV |  | součástí položky je rozměření a provedení otvorů pro technologii pozinkování, kotvící prvky, prostupy, panty apod. ještě před provedením pozinkování | [14 empty] | VV | 2 | 1 | True | 0 | ROZPOCET
| VV |  | 7,2+1,17+11,52+7,2+4,75+3,61 "zábradlí podél skluzu a vývaru |  | 35.45 | [12 empty] | VV | 2 | 2 | True | 0 | ROZPOCET
| VV |  | 2*3,135+5,1+2*(9,812+0,895+2,65)+3,44+0,5 "lávka a šachty spodní výpusti |  | 42.024 | [12 empty] | VV | 2 | 2 | True | 0 | ROZPOCET
| VV |  | Součet |  | 77.474 | [12 empty] | VV | 2 | 4 | True | 1 | ROZPOCET
124 | M | 13010502 | úhelník ocelový nerovnostranný jakost 11 375 40x25x4mm | t | 0.002 |  | 0 | CS ÚRS 2019 01 |  | základní |  | 0 | 1 | 0.002 | 0 | 0 | 32 | M | 2 |  |  |  | ROZPOCET |  |  |  |  | 0 | 0 | 0 | 0 | 0 | 1 | 0 | 16 | -289553051
| VV |  | viz příloha D.3, D.4.2.4 | [14 empty] | VV | 2 | 1 | True | 0 | ROZPOCET
| VV |  | 1,544/1000 |  | 0.002 | [12 empty] | VV | 2 | 2 | True | 1 | ROZPOCET
125 | M | 31324833 | plotový jednostranný bavolet dl 400-600mm pro 3 dráty na profilovaný sloupek oválný 50x50mm povrchová úprava Al komaxit | kus | 8 |  | 0 | CS ÚRS 2019 01 |  | základní |  | 0 | 0.0016 | 0.0128 | 0 | 0 | 32 | M | 2 |  |  |  | ROZPOCET |  |  |  |  | 0 | 0 | 0 | 0 | 0 | 1 | 0 | 16 | -2088081984
| VV |  | viz příloha D.3, D.4.2.4 | [14 empty] | VV | 2 | 1 | True | 0 | ROZPOCET
| VV |  | 8 |  | 8 | [12 empty] | VV | 2 | 2 | True | 1 | ROZPOCET
126 | M | 31478001.r | drát ostnatý pozink | m | 10.2 |  | 0 |  |  | základní |  | 0 | 0.0001 | 0.00102 | 0 | 0 | 32 | M | 2 |  |  |  | ROZPOCET |  |  |  |  | 0 | 0 | 0 | 0 | 0 | 1 | 0 | 16 | 1850395994
| VV |  | viz příloha D.3, D.4.2.4 | [14 empty] | VV | 2 | 1 | True | 0 | ROZPOCET
| VV |  | 10,2 |  | 10.2 | [12 empty] | VV | 2 | 2 | True | 1 | ROZPOCET
127 | M | 14550256 | profil ocelový čtvercový svařovaný 60x60x4mm | t | 1.539 |  | 0 | CS ÚRS 2019 01 |  | základní |  | 0 | 1 | 1.539 | 0 | 0 | 32 | M | 2 |  |  |  | ROZPOCET |  |  |  |  | 0 | 0 | 0 | 0 | 0 | 1 | 0 | 16 | -3953351
| VV |  | viz příloha D.3, D.4.2.4 | [14 empty] | VV | 2 | 1 | True | 0 | ROZPOCET
| VV |  | (368,4+1171)/1000 |  | 1.539 | [12 empty] | VV | 2 | 2 | True | 1 | ROZPOCET
128 | M | 14550248 | profil ocelový čtvercový svařovaný 50x50x4mm | t | 0.016 |  | 0 | CS ÚRS 2019 01 |  | základní |  | 0 | 1 | 0.016 | 0 | 0 | 32 | M | 2 |  |  |  | ROZPOCET |  |  |  |  | 0 | 0 | 0 | 0 | 0 | 1 | 0 | 16 | -1980171770
| VV |  | viz příloha D.3, D.4.2.4 | [14 empty] | VV | 2 | 1 | True | 0 | ROZPOCET
| VV |  | 16,11/1000 |  | 0.016 | [12 empty] | VV | 2 | 2 | True | 1 | ROZPOCET
129 | M | 30985002.r | šroub nerezový se šestihrannou hlavou M12x40mm | 100 kus | 0.4 |  | 0 |  |  | základní |  | 0 | 0.00558 | 0.002232 | 0 | 0 | 32 | M | 2 |  |  |  | ROZPOCET |  |  |  |  | 0 | 0 | 0 | 0 | 0 | 1 | 0 | 16 | -776871605
| VV |  | viz příloha D.3, D.4.2.4 | [14 empty] | VV | 2 | 1 | True | 0 | ROZPOCET
| VV |  | 40/100 |  | 0.4 | [12 empty] | VV | 2 | 2 | True | 1 | ROZPOCET
130 | M | 30985003.r | šroub nerezový se šestihrannou hlavou M12x120mm | 100 kus | 0.52 |  | 0 |  |  | základní |  | 0 | 0.00922 | 0.0047944 | 0 | 0 | 32 | M | 2 |  |  |  | ROZPOCET |  |  |  |  | 0 | 0 | 0 | 0 | 0 | 1 | 0 | 16 | -1964888441
| VV |  | viz příloha D.3, D.4.2.4 | [14 empty] | VV | 2 | 1 | True | 0 | ROZPOCET
| VV |  | 52/100 |  | 0.52 | [12 empty] | VV | 2 | 2 | True | 1 | ROZPOCET
131 | M | 31121022 | podložka nerezová 13 DIN 9021 | 100 kus | 2.38 |  | 0 | CS ÚRS 2019 01 |  | základní |  | 0 | 0.00068 | 0.0016184 | 0 | 0 | 32 | M | 2 |  |  |  | ROZPOCET |  |  |  |  | 0 | 0 | 0 | 0 | 0 | 1 | 0 | 16 | -1178980418
| VV |  | viz příloha D.3, D.4.2.4, D.4.2.5 | [14 empty] | VV | 2 | 1 | True | 0 | ROZPOCET
| VV |  | (184+52)/100 "zábradlí |  | 2.36 | [12 empty] | VV | 2 | 2 | True | 0 | ROZPOCET
| VV |  | 2/100 "kotvení šoupěte dnové výpusti |  | 0.02 | [12 empty] | VV | 2 | 2 | True | 0 | ROZPOCET
| VV |  | Součet |  | 2.38 | [12 empty] | VV | 2 | 4 | True | 1 | ROZPOCET
132 | M | 31111013 | matice nerezová šestihranná M12 | 100 kus | 0.42 |  | 0 | CS ÚRS 2019 01 |  | základní |  | 0 | 0.00175 | 0.000735 | 0 | 0 | 32 | M | 2 |  |  |  | ROZPOCET |  |  |  |  | 0 | 0 | 0 | 0 | 0 | 1 | 0 | 16 | 1521582818
| VV |  | viz příloha D.3, D.4.2.4, D.4.2.5 | [14 empty] | VV | 2 | 1 | True | 0 | ROZPOCET
| VV |  | 40/100 "zábradlí |  | 0.4 | [12 empty] | VV | 2 | 2 | True | 0 | ROZPOCET
| VV |  | 2/100 "kotvení šoupěte dnové výpusti |  | 0.02 | [12 empty] | VV | 2 | 2 | True | 0 | ROZPOCET
| VV |  | Součet |  | 0.42 | [12 empty] | VV | 2 | 4 | True | 1 | ROZPOCET
133 | M | 14550334 | profil ocelový obdélníkový svařovaný 60x40x4mm | t | 0.131 |  | 0 | CS ÚRS 2019 01 |  | základní |  | 0 | 1 | 0.131 | 0 | 0 | 32 | M | 2 |  |  |  | ROZPOCET |  |  |  |  | 0 | 0 | 0 | 0 | 0 | 1 | 0 | 16 | -49636027
| VV |  | viz příloha D.3, D.4.2.4 | [14 empty] | VV | 2 | 1 | True | 0 | ROZPOCET
| VV |  | 130,7/1000 |  | 0.131 | [12 empty] | VV | 2 | 2 | True | 1 | ROZPOCET
134 | M | 31111013.r | matice nerezová šestihranná uzavřená M12 | 100 kus | 1.96 |  | 0 |  |  | základní |  | 0 | 0.00175 | 0.00343 | 0 | 0 | 32 | M | 2 |  |  |  | ROZPOCET |  |  |  |  | 0 | 0 | 0 | 0 | 0 | 1 | 0 | 16 | -1163083892
| VV |  | viz příloha D.3, D.4.2.4 | [14 empty] | VV | 2 | 1 | True | 0 | ROZPOCET
| VV |  | (144+52)/100 |  | 1.96 | [12 empty] | VV | 2 | 2 | True | 1 | ROZPOCET
135 | M | 13010356 | ocel pásová válcovaná za studena 30x4mm | t | 0.528 |  | 0 | CS ÚRS 2019 01 |  | základní |  | 0 | 1 | 0.528 | 0 | 0 | 32 | M | 2 |  |  |  | ROZPOCET |  |  |  |  | 0 | 0 | 0 | 0 | 0 | 1 | 0 | 16 | 1073200209
| VV |  | viz příloha D.3, D.4.2.4 | [14 empty] | VV | 2 | 1 | True | 0 | ROZPOCET
| VV |  | 528,2/1000 |  | 0.528 | [12 empty] | VV | 2 | 2 | True | 1 | ROZPOCET
136 | M | 13515120 | ocel široká jakost S235JR 200x10mm | t | 0.144 |  | 0 | CS ÚRS 2019 01 |  | základní |  | 0 | 1 | 0.144 | 0 | 0 | 32 | M | 2 |  |  |  | ROZPOCET |  |  |  |  | 0 | 0 | 0 | 0 | 0 | 1 | 0 | 16 | -10686257
| VV |  | viz příloha D.3, D.4.2.4 | [14 empty] | VV | 2 | 1 | True | 0 | ROZPOCET
| VV |  | 144,44/1000 |  | 0.144 | [12 empty] | VV | 2 | 2 | True | 1 | ROZPOCET
137 | M | 13611214 | plech ocelový hladký jakost S 235 JR tl 4mm tabule | t | 0.139 |  | 0 | CS ÚRS 2019 01 |  | základní |  | 0 | 1 | 0.139 | 0 | 0 | 32 | M | 2 |  |  |  | ROZPOCET |  |  |  |  | 0 | 0 | 0 | 0 | 0 | 1 | 0 | 16 | 1489315348
| VV |  | viz příloha D.3, D.4.2.4 | [14 empty] | VV | 2 | 1 | True | 0 | ROZPOCET
| VV |  | 138,9/1000 |  | 0.139 | [12 empty] | VV | 2 | 2 | True | 1 | ROZPOCET
138 | M | 31197004.r | tyč nerezová závitová M12 | m | 21.25 |  | 0 |  |  | základní |  | 0 | 0.00078 | 0.016575 | 0 | 0 | 32 | M | 2 |  |  |  | ROZPOCET |  |  |  |  | 0 | 0 | 0 | 0 | 0 | 1 | 0 | 16 | 9806110
| VV |  | viz příloha D.3, D.4.2.4, D.4.2.5 | [14 empty] | VV | 2 | 1 | True | 0 | ROZPOCET
| VV |  | 20,88 "kotvení patek zábradlí |  | 20.88 | [12 empty] | VV | 2 | 2 | True | 0 | ROZPOCET
| VV |  | 2*0,185 "kotvení šoupěte dnové výpusti |  | 0.37 | [12 empty] | VV | 2 | 2 | True | 0 | ROZPOCET
| VV |  | Součet |  | 21.25 | [12 empty] | VV | 2 | 4 | True | 1 | ROZPOCET
139 | M | R001 | plastmalta epoxidová 1,85 kg/m2 při tloušťce vrstvy 1 mm | kg | 7.992 |  | 0 |  |  | základní |  | 0 | 0 | 0 | 0 | 0 | 32 | M | 2 |  |  |  | ROZPOCET |  |  |  |  | 0 | 0 | 0 | 0 | 0 | 1 | 0 | 16 | -957528255
| VV |  | viz příloha D.3, D.4.2.4 | [14 empty] | VV | 2 | 1 | True | 0 | ROZPOCET
| VV |  | 1,44*3 "plocha pro vrstvu tloušťky 3mm v průměru |  | 4.32 | [12 empty] | VV | 2 | 2 | True | 1 | ROZPOCET
| VV |  | 4,32*1,85 'Přepočtené koeficientem množství |  | 7.992 | [12 empty] | VV | 2 | 2 | False | 1 | ROZPOCET
140 | M | R002 | závěs vysazovací, z nerezu, nosná síla min 5000 N | kus | 18 |  | 0 |  |  | základní |  | 0 | 0 | 0 | 0 | 0 | 32 | M | 2 |  |  |  | ROZPOCET |  |  |  |  | 0 | 0 | 0 | 0 | 0 | 1 | 0 | 16 | 230004452
| VV |  | viz příloha D.3, D.4.2.4, D.4.2.5 | [14 empty] | VV | 2 | 1 | True | 0 | ROZPOCET
| VV |  | 8+10 |  | 18 | [12 empty] | VV | 2 | 2 | True | 1 | ROZPOCET
141 | M | R003 | očko navařovací pro visací zámek z ploché oceli 60x45x4mm | kus | 4 |  | 0 |  |  | základní |  | 0 | 0 | 0 | 0 | 0 | 32 | M | 2 |  |  |  | ROZPOCET |  |  |  |  | 0 | 0 | 0 | 0 | 0 | 1 | 0 | 16 | 925258129
| VV |  | viz příloha D.3, D.4.2.4 | [14 empty] | VV | 2 | 1 | True | 0 | ROZPOCET
| VV |  | 4 |  | 4 | [12 empty] | VV | 2 | 2 | True | 1 | ROZPOCET
142 | M | R025 | Nerezový visací zámek |  | 6 |  | 0 |  |  | základní |  | 0 | 0 | 0 | 0 | 0 | 32 | M | 2 |  |  |  | ROZPOCET |  |  |  |  | 0 | 0 | 0 | 0 | 0 | 1 | 0 | 16 | -816666366
| VV |  | viz příloha D.1, D.3, D.4.2.1, D.4.2.2, D.4.2.3, D.4.2.4 | [14 empty] | VV | 2 | 1 | True | 0 | ROZPOCET
| VV |  | 2+4 |  | 6 | [12 empty] | VV | 2 | 2 | True | 1 | ROZPOCET
143 | K | 767662110.r | Svařování, pozinkování a montáž česlicových mříží | m2 | 4.294 |  | 0 |  |  | základní |  | 0 | 1e-05 | 4.294e-05 | 0 | 0 | 16 | K | 2 |  |  |  | ROZPOCET |  |  |  |  | 0 | 0 | 0 | 0 | 0 | 1 | 0 | 16 | -269012515
| VV |  | viz příloha D.1, D.3, D.4.2.5 - položka je určena pro kompletní výrobu ocelových česlicových mříží svařovaných z ploché oceli, čtvercových trubek | [14 empty] | VV | 2 | 1 | True | 0 | ROZPOCET
| VV |  | a tyčí, včetně povrchové úpravy žárovým pozinkováním v tl. vrstvy min 70mikronů, včetně dovozu a montáže na stavbě | [14 empty] | VV | 2 | 1 | True | 0 | ROZPOCET
| VV |  | součástí položky je rozměření a provedení technologických otvorů ještě před provedením pozinkování | [14 empty] | VV | 2 | 1 | True | 0 | ROZPOCET
| VV |  | součástí položky je kotvení zarážek mříží (L profily) pomocí nerezových kotev do betonu M8 | [14 empty] | VV | 2 | 1 | True | 0 | ROZPOCET
| VV |  | 0,6*0,66*2 "česlová mříž spodních výpustí |  | 0.792 | [12 empty] | VV | 2 | 2 | True | 0 | ROZPOCET
| VV |  | 1,585*(0,85+0,885)+0,85*0,885 "česlová mříž dnové výpusti |  | 3.502 | [12 empty] | VV | 2 | 2 | True | 0 | ROZPOCET
| VV |  | Součet |  | 4.294 | [12 empty] | VV | 2 | 4 | True | 1 | ROZPOCET
144 | M | 14550232 | profil ocelový čtvercový svařovaný 35x35x3mm | t | 0.031 |  | 0 | CS ÚRS 2019 01 |  | základní |  | 0 | 1 | 0.031 | 0 | 0 | 32 | M | 2 |  |  |  | ROZPOCET |  |  |  |  | 0 | 0 | 0 | 0 | 0 | 1 | 0 | 16 | -325545630
| VV |  | viz příloha D.1, D.3, D.4.2.5 | [14 empty] | VV | 2 | 1 | True | 0 | ROZPOCET
| VV |  | (0,85*3+0,885*3+0,1*2+1,585*3)*3,05/1000 |  | 0.031 | [12 empty] | VV | 2 | 2 | True | 1 | ROZPOCET
145 | M | 13010011 | tyč ocelová kruhová jakost 11 375 D 10mm | t | 0.046 |  | 0 | CS ÚRS 2019 01 |  | základní |  | 0 | 1 | 0.046 | 0 | 0 | 32 | M | 2 |  |  |  | ROZPOCET |  |  |  |  | 0 | 0 | 0 | 0 | 0 | 1 | 0 | 16 | -1470100068
| VV |  | viz příloha D.1, D.3, D.4.2.5 | [14 empty] | VV | 2 | 1 | True | 0 | ROZPOCET
| VV |  | 2*(0,584*12)*0,62/1000 |  | 0.009 | [12 empty] | VV | 2 | 2 | True | 0 | ROZPOCET
| VV |  | (0,78*(30+16)+0,815*30)*0,62/1000 |  | 0.037 | [12 empty] | VV | 2 | 2 | True | 0 | ROZPOCET
| VV |  | Součet |  | 0.046 | [12 empty] | VV | 2 | 4 | True | 1 | ROZPOCET
146 | M | 13010222 | tyč ocelová plochá jakost 11 375 50x8mm | t | 0.038 |  | 0 | CS ÚRS 2019 01 |  | základní |  | 0 | 1 | 0.038 | 0 | 0 | 32 | M | 2 |  |  |  | ROZPOCET |  |  |  |  | 0 | 0 | 0 | 0 | 0 | 1 | 0 | 16 | 1706357344
| VV |  | viz příloha D.1, D.3, D.4.2.5 | [14 empty] | VV | 2 | 1 | True | 0 | ROZPOCET
| VV |  | 2*6,1*3,15/1000 |  | 0.038 | [12 empty] | VV | 2 | 2 | True | 1 | ROZPOCET
147 | K | R020 | Svaření, pozinkování a montáž rámů z ocelových profilů | m | 81.302 |  | 0 |  |  | základní |  | 0 | 0 | 0 | 0 | 0 | 16 | K | 2 |  |  |  | ROZPOCET |  |  |  |  | 0 | 0 | 0 | 0 | 0 | 1 | 0 | 16 | 615696188
| VV |  | viz příloha D.1, D.4.2.5 - položka je určena pro kompletní výrobu ocelových rámů svařovaných z úhelníků, U profilů a kotvících pracen z ploché oceli, | [14 empty] | VV | 2 | 1 | True | 0 | ROZPOCET
| VV |  | včetně povrchové úpravy žárovým pozinkováním v tl. vrstvy min 70mikronů, včetně dovozu a montáže na stavbě | [14 empty] | VV | 2 | 1 | True | 0 | ROZPOCET
| VV |  | součástí položky je rozměření a provedení otvorů pro technologii pozinkování, kotvící prvky, prostupy, panty apod. ještě před provedením pozinkování | [14 empty] | VV | 2 | 1 | True | 0 | ROZPOCET
| VV | U80_drážky | 2*(4*(5,4+0,69))+2*0,8 "drážky dlužové stěny z profilu U 80 a kotvících pracen, drážky propusti tlumícího prahu a kotvících pracen |  | 50.32 | [12 empty] | VV | 2 | 2 | True | 0 | ROZPOCET
| VV | L60x40x5_rám | 2*(1,05+3,321+3,660+2*0,44) "rám poklopu spodních výpustí z profilu L60x40x5 a kotvících pracen |  | 17.822 | [12 empty] | VV | 2 | 2 | True | 0 | ROZPOCET
| VV | L45x30x4_zarážky | 4*0,1 " zarážky česlové mříže dnové výpusti z profilů L45/30/4 |  | 0.4 | [12 empty] | VV | 2 | 2 | True | 0 | ROZPOCET
| VV | U300 | 2*1,24 "nosník stojanu spodních výpustí z profilu U300 |  | 2.48 | [12 empty] | VV | 2 | 2 | True | 0 | ROZPOCET
| VV | U140 | 2*1,24 "nosník stojanu spodních výpustí z profilu U140 |  | 2.48 | [12 empty] | VV | 2 | 2 | True | 0 | ROZPOCET
| VV | PLO40x3_kotvy | 52*(0,1+0,05) "kotevní plech |  | 7.8 | [12 empty] | VV | 2 | 2 | True | 0 | ROZPOCET
| VV |  | Součet |  | 81.302 | [12 empty] | VV | 2 | 4 | True | 1 | ROZPOCET
148 | M | 13010814 | ocel profilová UPN 80 jakost 11 375 | t | 0.435 |  | 0 | CS ÚRS 2019 01 |  | základní |  | 0 | 1 | 0.435 | 0 | 0 | 32 | M | 2 |  |  |  | ROZPOCET |  |  |  |  | 0 | 0 | 0 | 0 | 0 | 1 | 0 | 16 | -7190560
| VV |  | U80_drážky*8,64/1000 |  | 0.435 | [12 empty] | VV | 2 | 2 | True | 1 | ROZPOCET
149 | M | 13010820 | ocel profilová UPN 140 jakost 11 375 | t | 0.04 |  | 0 | CS ÚRS 2019 01 |  | základní |  | 0 | 1 | 0.04 | 0 | 0 | 32 | M | 2 |  |  |  | ROZPOCET |  |  |  |  | 0 | 0 | 0 | 0 | 0 | 1 | 0 | 16 | -1705419420
| VV |  | U140*16/1000 |  | 0.04 | [12 empty] | VV | 2 | 2 | True | 1 | ROZPOCET
150 | M | 13010836 | ocel profilová UPN 300 jakost 11 375 | t | 0.117 |  | 0 | CS ÚRS 2019 01 |  | základní |  | 0 | 1 | 0.117 | 0 | 0 | 32 | M | 2 |  |  |  | ROZPOCET |  |  |  |  | 0 | 0 | 0 | 0 | 0 | 1 | 0 | 16 | 61075657
| VV |  | U300*47/1000 |  | 0.117 | [12 empty] | VV | 2 | 2 | True | 1 | ROZPOCET
151 | M | 13010508 | úhelník ocelový nerovnostranný jakost 11 375 60x40x5mm | t | 0.067 |  | 0 | CS ÚRS 2019 01 |  | základní |  | 0 | 1 | 0.067 | 0 | 0 | 32 | M | 2 |  |  |  | ROZPOCET |  |  |  |  | 0 | 0 | 0 | 0 | 0 | 1 | 0 | 16 | 1995362326
| VV |  | L60x40x5_rám*3,76/1000 |  | 0.067 | [12 empty] | VV | 2 | 2 | True | 1 | ROZPOCET
152 | M | 13010504 | úhelník ocelový nerovnostranný jakost 11 375 45x30x4mm | t | 0.001 |  | 0 | CS ÚRS 2019 01 |  | základní |  | 0 | 1 | 0.001 | 0 | 0 | 32 | M | 2 |  |  |  | ROZPOCET |  |  |  |  | 0 | 0 | 0 | 0 | 0 | 1 | 0 | 16 | -775353282
| VV |  | L45x30x4_zarážky*2,24/1000 |  | 0.001 | [12 empty] | VV | 2 | 2 | True | 1 | ROZPOCET
153 | M | 13010357 | ocel pásová válcovaná za studena 40x3mm | t | 0.007 |  | 0 | CS ÚRS 2019 01 |  | základní |  | 0 | 1 | 0.007 | 0 | 0 | 32 | M | 2 |  |  |  | ROZPOCET |  |  |  |  | 0 | 0 | 0 | 0 | 0 | 1 | 0 | 16 | -372087329
| VV |  | PLO40x3_kotvy*0,94/1000 |  | 0.007 | [12 empty] | VV | 2 | 2 | True | 1 | ROZPOCET
154 | M | 13010240 | tyč ocelová plochá jakost 11 375 60x5mm | t | 0.002 |  | 0 | CS ÚRS 2019 01 |  | základní |  | 0 | 1 | 0.002 | 0 | 0 | 32 | M | 2 |  |  |  | ROZPOCET |  |  |  |  | 0 | 0 | 0 | 0 | 0 | 1 | 0 | 16 | 2114180813
| VV |  | viz příloha D.4.2.5 - úchyt visacího zámku U1 | [14 empty] | VV | 2 | 1 | True | 0 | ROZPOCET
| VV |  | 8*0,08*2,59/1000 |  | 0.002 | [12 empty] | VV | 2 | 2 | True | 1 | ROZPOCET
155 | K | R021 | Nerezový žebřík dl. 5.1m, včetně nerez kotev do betonu M8, kotevních úhelníků a spojovacího materiálu, dodávka + montáž | kus | 2 |  | 0 |  |  | základní |  | 0 | 0 | 0 | 0 | 0 | 16 | K | 2 |  |  |  | ROZPOCET |  |  |  |  | 0 | 0 | 0 | 0 | 0 | 1 | 0 | 16 | -1671332165
| VV |  | viz příloha D.1, D.4.2.5 - položka je určena pro kompletní výrobu nerezových žebříků včetně dodávky materiálu, dovozu a montáže na stavbě | [14 empty] | VV | 2 | 1 | True | 0 | ROZPOCET
| VV |  | 2 |  | 2 | [12 empty] | VV | 2 | 2 | True | 1 | ROZPOCET
156 | K | R022 | Nerezové výsuvné madlo výšky 1,5m, včetně objímky na zeď, nerez kotev do betonu M8, dodávka + montáž | kus | 2 |  | 0 |  |  | základní |  | 0 | 0 | 0 | 0 | 0 | 16 | K | 2 |  |  |  | ROZPOCET |  |  |  |  | 0 | 0 | 0 | 0 | 0 | 1 | 0 | 16 | -1285149346
| VV |  | viz příloha D.1, D.4.2.5 - položka je určena pro kompletní výrobu nerezového výsuvného madla včetně dodávky materiálu, dovozu a montáže na stavbě | [14 empty] | VV | 2 | 1 | True | 0 | ROZPOCET
| VV |  | 2 |  | 2 | [12 empty] | VV | 2 | 2 | True | 1 | ROZPOCET
157 | K | R023 | podlaha z kompozitních roštů rozteč ok 30x30mm výška roštu 38mm, dodávka+montáž | m2 | 20.404 |  | 0 |  |  | základní |  | 0 | 0 | 0 | 0 | 0 | 16 | K | 2 |  |  |  | ROZPOCET |  |  |  |  | 0 | 0 | 0 | 0 | 0 | 1 | 0 | 16 | -1677344781
| VV |  | viz příloha D.1, D.4.2.4 - nová podlaha lávky a šachty, včetně poklopů, součástí položky je dodávka převlečných příchytek | [14 empty] | VV | 2 | 1 | True | 0 | ROZPOCET
| VV |  | 1,56*9,811+2,474*0,777+2*(1,032*0,578+1,032*0,742+0,326*0,693) |  | 20.404 | [12 empty] | VV | 2 | 2 | True | 1 | ROZPOCET
158 | K | R024 | kompozitní madlo výšky 1,1m, včetně nerez kotev do betonu M8, dodávka+montáž | kus | 1 |  | 0 |  |  | základní |  | 0 | 0 | 0 | 0 | 0 | 16 | K | 2 |  |  |  | ROZPOCET |  |  |  |  | 0 | 0 | 0 | 0 | 0 | 1 | 0 | 16 | -26649035
| VV |  | viz příloha D.1, D.4.2.1, D.4.2.2, D.4.2.3, D.4.2.4 | [14 empty] | VV | 2 | 1 | True | 0 | ROZPOCET
| VV |  | 1 |  | 1 | [12 empty] | VV | 2 | 2 | True | 1 | ROZPOCET
| D | 789 | Povrchové úpravy ocelových konstrukcí a technologických zařízení |  |  |  | 0 |  |  |  |  | 0 |  | 1.9082 |  | 0 | 2 | D | 1 |  |  |  | ROZPOCET | [10 empty] | 0
159 | K | 789221132 | Provedení otryskání povrchů ocelových konstrukcí suché abrazivní tryskání třídy I stupeň zrezivění C, stupeň přípravy Sa 2½ | m2 | 37.23 |  | 0 | CS ÚRS 2019 01 |  | základní |  | 0 | 0 | 0 | 0 | 0 | 16 | K | 2 |  |  |  | ROZPOCET |  |  |  |  | 0 | 0 | 0 | 0 | 0 | 1 | 0 | 16 | -404473510
| VV |  | viz příloha D.1, D.4.2.1, D.4.2.2, D.4.2.3, D.4.2.4 | [14 empty] | VV | 2 | 1 | True | 0 | ROZPOCET
| VV |  | 2*10,5*1,26 "hlavní nosníky svařované U |  | 26.46 | [12 empty] | VV | 2 | 2 | True | 0 | ROZPOCET
| VV |  | (2*1,44+2,38)*0,95 "čela, překlad U |  | 4.997 | [12 empty] | VV | 2 | 2 | True | 0 | ROZPOCET
| VV |  | 4*1,44*0,51 "příčné výztuhy I |  | 2.938 | [12 empty] | VV | 2 | 2 | True | 0 | ROZPOCET
| VV |  | 10,5*0,27 "podélné výztuhy T |  | 2.835 | [12 empty] | VV | 2 | 2 | True | 0 | ROZPOCET
| VV | tryskání_lávka | Součet |  | 37.23 | [12 empty] | VV | 2 | 4 | True | 1 | ROZPOCET
160 | M | 42118101 | materiál tryskací (ostrohranný tvrdý písek) | t | 1.899 |  | 0 | CS ÚRS 2019 01 |  | základní |  | 0 | 1 | 1.899 | 0 | 0 | 32 | M | 2 |  |  |  | ROZPOCET |  |  |  |  | 0 | 0 | 0 | 0 | 0 | 1 | 0 | 16 | -599783226
| VV |  | tryskání_lávka*51/1000 |  | 1.899 | [12 empty] | VV | 2 | 2 | True | 1 | ROZPOCET
161 | K | 789321111 | Zhotovení nátěru ocelových konstrukcí třídy I jednosložkového základního, tloušťky do 80 μm | m2 | 37.23 |  | 0 | CS ÚRS 2019 01 |  | základní |  | 0 | 0 | 0 | 0 | 0 | 16 | K | 2 |  |  |  | ROZPOCET |  |  |  |  | 0 | 0 | 0 | 0 | 0 | 1 | 0 | 16 | -2046780442
| VV |  | tryskání_lávka |  | 37.23 | [12 empty] | VV | 2 | 2 | True | 1 | ROZPOCET
162 | M | 24629030.r | hmota nátěrová alkydová samozákladující antikorozní na ocelové konstrukce | kg | 4.579 |  | 0 | CS ÚRS 2019 01 |  | základní |  | 0 | 0.001 | 0.004579 | 0 | 0 | 32 | M | 2 |  |  |  | ROZPOCET |  |  |  |  | 0 | 0 | 0 | 0 | 0 | 1 | 0 | 16 | 2015396221
| VV |  | 0,123*tryskání_lávka |  | 4.579 | [12 empty] | VV | 2 | 2 | True | 1 | ROZPOCET
163 | K | 789321121 | Zhotovení nátěru ocelových konstrukcí třídy I jednosložkového krycího (vrchního), tloušťky do 80 μm | m2 | 37.23 |  | 0 | CS ÚRS 2019 01 |  | základní |  | 0 | 0 | 0 | 0 | 0 | 16 | K | 2 |  |  |  | ROZPOCET |  |  |  |  | 0 | 0 | 0 | 0 | 0 | 1 | 0 | 16 | -1341058636
| VV |  | tryskání_lávka |  | 37.23 | [12 empty] | VV | 2 | 2 | True | 1 | ROZPOCET
164 | M | 24629162 | hmota nátěrová alkydová krycí (email) na ocelové konstrukce | kg | 4.579 |  | 0 | CS ÚRS 2019 01 |  | základní |  | 0 | 0.001 | 0.004579 | 0 | 0 | 32 | M | 2 |  |  |  | ROZPOCET |  |  |  |  | 0 | 0 | 0 | 0 | 0 | 1 | 0 | 16 | 923798481
| VV |  | 0,123*tryskání_lávka |  | 4.579 | [12 empty] | VV | 2 | 2 | True | 1 | ROZPOCET

## SO-03 - Odstranění nánosů
[18 empty] | {eaa9720c-eb33-401e-a65e-06eb83004a54} | [5 empty] | kácení_30 | ks | 22 | 2
[18 empty] | 2 | [5 empty] | kácení_50 | kus | 5 | 2
| KRYCÍ LIST SOUPISU PRACÍ | [7 empty] | v --- níže se nacházejí doplnkové a pomocné údaje k sestavám --- v | [8 empty] | False | [5 empty] | nanosy | m3 | 15143 | 2
[24 empty] | násyp | m3 | 207,6 | 2
| Stavba: | [22 empty] | opevnění | m2 | 2151,6 | 3
|  | VN Martinice - rekonstrukce hráze | [21 empty] | výkop | m3 | 200,8 | 2
Objekt:
SO-03 - Odstranění nánosů
| KSO: |  |  |  |  | CC-CZ:
| Místo: |  |  |  |  | Datum: | 25. 9. 2019
| Zadavatel: |  |  |  |  | IČ:
DIČ:
| Uchazeč: |  |  |  |  | IČ: | Vyplň údaj
|  | Vyplň údaj |  |  |  | DIČ: | Vyplň údaj
| Projektant: |  |  |  |  | IČ:
DIČ:
| Zpracovatel: |  |  |  |  | IČ:
DIČ:
Poznámka:
| Cena bez DPH | [5 empty] | 0
|  |  | Základ daně |  |  | Sazba daně | Výše daně
| DPH | základní | 0 |  |  | 21% | 0
|  | snížená | 0 |  |  | 15% | 0
|  | zákl. přenesená | 0 |  |  | 21% | 0
|  | sníž. přenesená | 0 |  |  | 15% | 0
|  | nulová | 0 |  |  | 0% | 0
| Cena s DPH |  |  | v | CZK |  | 0
| Projektant |  |  | Zpracovatel
| Datum a podpis: |  | Razítko | Datum a podpis: |  |  | Razítko
| Objednavatel |  |  | Uchazeč
| Datum a podpis: |  | Razítko | Datum a podpis: |  |  | Razítko
REKAPITULACE ČLENĚNÍ SOUPISU PRACÍ
Stavba:
VN Martinice - rekonstrukce hráze
Objekt:
SO-03 - Odstranění nánosů
Místo: | [5 empty] | Datum: | 25. 9. 2019
Zadavatel: | [5 empty] | Projektant:
Uchazeč: |  |  | Vyplň údaj |  |  | Zpracovatel:
Kód dílu - Popis | [6 empty] | Cena celkem [CZK]
Náklady ze soupisu prací | [6 empty] | 0 | [11 empty] | -1
| HSV - Práce a dodávky HSV | [5 empty] | 0
| 1 - Zemní práce | [5 empty] | 0
| 4 - Vodorovné konstrukce | [5 empty] | 0
SOUPIS PRACÍ
Stavba:
VN Martinice - rekonstrukce hráze
Objekt:
SO-03 - Odstranění nánosů
Místo: | [5 empty] | Datum: | 25. 9. 2019
Zadavatel: | [5 empty] | Projektant:
Uchazeč: |  |  | Vyplň údaj |  |  | Zpracovatel:
PČ | Typ | Kód | Popis | MJ | Množství | J.cena [CZK] | Cena celkem [CZK] | Cenová soustava |  | DPH | J. Nh [h] | Nh celkem [h] | J. hmotnost [t] | Hmotnost celkem [t] | J. suť [t] | Suť Celkem [t]
Náklady soupisu celkem | [6 empty] | 0 |  |  |  |  | 0 |  | 1.5889 |  | 0 |  | D | -1 | [14 empty] | 0
| D | HSV | Práce a dodávky HSV |  |  |  | 0 |  |  |  |  | 0 |  | 1.5889 |  | 0 | 1 | D | 0 |  |  |  | ROZPOCET | [10 empty] | 0
| D | 1 | Zemní práce |  |  |  | 0 |  |  |  |  | 0 |  | 1.5889 |  | 0 | 1 | D | 1 |  |  |  | ROZPOCET | [10 empty] | 0
1 | K | 111201401 | Spálení odstraněných křovin a stromů na hromadách průměru kmene do 100 mm pro jakoukoliv plochu | m2 | 8800 |  | 0 | CS ÚRS 2019 01 |  | základní |  | 0 | 0.00018 | 1.584 | 0 | 0 | 4 | K | 2 |  |  |  | ROZPOCET |  |  |  |  | 0 | 0 | 0 | 0 | 0 | 1 | 0 | 4 | -429893758
| VV |  | viz přílohy C.3.1, C.3.2 | [14 empty] | VV | 2 | 1 | True | 0 | ROZPOCET
| VV |  | 2000+4300+2500 |  | 8800 | [12 empty] | VV | 2 | 2 | True | 1 | ROZPOCET
2 | K | 111203202 | Odstranění křovin a stromů s ponecháním kořenů průměru kmene do 100 mm, při jakémkoliv sklonu terénu mimo LTM, při celkové ploše přes 1 000 do 10 000 m2 | m2 | 8800 |  | 0 | CS ÚRS 2018 01 |  | základní |  | 0 | 0 | 0 | 0 | 0 | 4 | K | 2 |  |  |  | ROZPOCET |  |  |  |  | 0 | 0 | 0 | 0 | 0 | 1 | 0 | 4 | 1927256057
| VV |  | viz přílohy C.3.1, C.3.2 | [14 empty] | VV | 2 | 1 | True | 0 | ROZPOCET
| VV |  | 2000+4300+2500 |  | 8800 | [12 empty] | VV | 2 | 2 | True | 1 | ROZPOCET
3 | K | 111211131 | Pálení větví stromů se snášením na hromady listnatých v rovině nebo ve svahu do 1:3, průměru kmene do 30 cm | kus | 22 |  | 0 | CS ÚRS 2019 01 |  | základní |  | 0 | 0.00018 | 0.00396 | 0 | 0 | 4 | K | 2 |  |  |  | ROZPOCET |  |  |  |  | 0 | 0 | 0 | 0 | 0 | 1 | 0 | 4 | -65892632
| VV |  | kácení_30 |  | 22 | [12 empty] | VV | 2 | 2 | True | 1 | ROZPOCET
4 | K | 111211132 | Pálení větví stromů se snášením na hromady listnatých v rovině nebo ve svahu do 1:3, průměru kmene přes 30 cm | kus | 5 |  | 0 | CS ÚRS 2019 01 |  | základní |  | 0 | 0.00018 | 0.0009 | 0 | 0 | 4 | K | 2 |  |  |  | ROZPOCET |  |  |  |  | 0 | 0 | 0 | 0 | 0 | 1 | 0 | 4 | 1414194432
| VV |  | kácení_50 |  | 5 | [12 empty] | VV | 2 | 2 | True | 1 | ROZPOCET
5 | K | 112151012 | Pokácení stromu volné v celku s odřezáním kmene a s odvětvením průměru kmene přes 200 do 300 mm | kus | 22 |  | 0 | CS ÚRS 2019 01 |  | základní |  | 0 | 0 | 0 | 0 | 0 | 4 | K | 2 |  |  |  | ROZPOCET |  |  |  |  | 0 | 0 | 0 | 0 | 0 | 1 | 0 | 4 | -1740367554
| VV |  | viz přílohy C.3.1, C.3.2 | [14 empty] | VV | 2 | 1 | True | 0 | ROZPOCET
| VV | kácení_30 | 10+8+4 |  | 22 | [12 empty] | VV | 2 | 2 | True | 1 | ROZPOCET
6 | K | 112151014 | Pokácení stromu volné v celku s odřezáním kmene a s odvětvením průměru kmene přes 400 do 500 mm | kus | 5 |  | 0 | CS ÚRS 2019 01 |  | základní |  | 0 | 0 | 0 | 0 | 0 | 4 | K | 2 |  |  |  | ROZPOCET |  |  |  |  | 0 | 0 | 0 | 0 | 0 | 1 | 0 | 4 | -1281968451
| VV |  | viz přílohy C.3.1, C.3.2 | [14 empty] | VV | 2 | 1 | True | 0 | ROZPOCET
| VV | kácení_50 | 5 |  | 5 | [12 empty] | VV | 2 | 2 | True | 1 | ROZPOCET
7 | K | 122301102 | Odkopávky a prokopávky nezapažené s přehozením výkopku na vzdálenost do 3 m nebo s naložením na dopravní prostředek v hornině tř. 4 přes 100 do 1 000 m3 | m3 | 200.8 |  | 0 | CS ÚRS 2019 01 |  | základní |  | 0 | 0 | 0 | 0 | 0 | 4 | K | 2 |  |  |  | ROZPOCET |  |  |  |  | 0 | 0 | 0 | 0 | 0 | 1 | 0 | 4 | -1830541053
| VV |  | viz příloha D.3 | [14 empty] | VV | 2 | 1 | True | 0 | ROZPOCET
| VV | výkop | 200,8 |  | 200.8 | [12 empty] | VV | 2 | 2 | True | 1 | ROZPOCET
8 | K | 122301109 | Odkopávky a prokopávky nezapažené s přehozením výkopku na vzdálenost do 3 m nebo s naložením na dopravní prostředek v hornině tř. 4 Příplatek k cenám za lepivost horniny tř. 4 | m3 | 200.8 |  | 0 | CS ÚRS 2019 01 |  | základní |  | 0 | 0 | 0 | 0 | 0 | 4 | K | 2 |  |  |  | ROZPOCET |  |  |  |  | 0 | 0 | 0 | 0 | 0 | 1 | 0 | 4 | -2078322698
| VV |  | výkop |  | 200.8 | [12 empty] | VV | 2 | 2 | True | 1 | ROZPOCET
9 | K | 122703601 | Odstranění nánosů z vypuštěných vodních nádrží nebo rybníků s uložením do hromad na vzdálenost do 20 m ve výkopišti při únosnosti dna přes 15 kPa do 40 kPa | m3 | 3028.6 |  | 0 | CS ÚRS 2018 01 |  | základní |  | 0 | 0 | 0 | 0 | 0 | 4 | K | 2 |  |  |  | ROZPOCET |  |  |  |  | 0 | 0 | 0 | 0 | 0 | 1 | 0 | 4 | 531404589
| VV |  | viz příloha D.1, D.3 | [14 empty] | VV | 2 | 1 | True | 0 | ROZPOCET
| VV | nanosy | 15143 |  | 15143 | [12 empty] | VV | 2 | 2 | True | 0 | ROZPOCET
| VV |  | 20% z celkové těžby | [14 empty] | VV | 2 | 1 | True | 0 | ROZPOCET
| VV |  | 0,20*nanosy |  | 3028.6 | [12 empty] | VV | 2 | 2 | True | 1 | ROZPOCET
10 | K | 122703602 | Odstranění nánosů z vypuštěných vodních nádrží nebo rybníků s uložením do hromad na vzdálenost do 20 m ve výkopišti při únosnosti dna přes 40 kPa do 60 kPa | m3 | 6057.2 |  | 0 | CS ÚRS 2018 01 |  | základní |  | 0 | 0 | 0 | 0 | 0 | 4 | K | 2 |  |  |  | ROZPOCET |  |  |  |  | 0 | 0 | 0 | 0 | 0 | 1 | 0 | 4 | 180780410
| VV |  | 40% z celkové těžby | [14 empty] | VV | 2 | 1 | True | 0 | ROZPOCET
| VV |  | 0,4*nanosy |  | 6057.2 | [12 empty] | VV | 2 | 2 | True | 1 | ROZPOCET
11 | K | 122703603 | Odstranění nánosů z vypuštěných vodních nádrží nebo rybníků s uložením do hromad na vzdálenost do 20 m ve výkopišti při únosnosti dna přes 60 kPa | m3 | 6057.2 |  | 0 | CS ÚRS 2018 01 |  | základní |  | 0 | 0 | 0 | 0 | 0 | 4 | K | 2 |  |  |  | ROZPOCET |  |  |  |  | 0 | 0 | 0 | 0 | 0 | 1 | 0 | 4 | -244134164
| VV |  | 40% z celkového množství těžby | [14 empty] | VV | 2 | 1 | True | 0 | ROZPOCET
| VV |  | 0,4*nanosy |  | 6057.2 | [12 empty] | VV | 2 | 2 | True | 1 | ROZPOCET
12 | K | 162301101 | Vodorovné přemístění výkopku nebo sypaniny po suchu na obvyklém dopravním prostředku, bez naložení výkopku, avšak se složením bez rozhrnutí z horniny tř. 1 až 4 na vzdálenost přes 50 do 500 m | m3 | 15143 |  | 0 | CS ÚRS 2019 01 |  | základní |  | 0 | 0 | 0 | 0 | 0 | 4 | K | 2 |  |  |  | ROZPOCET |  |  |  |  | 0 | 0 | 0 | 0 | 0 | 1 | 0 | 4 | -527938989
| VV |  | odvoz na mezideponii | [14 empty] | VV | 2 | 1 | True | 0 | ROZPOCET
| VV |  | nanosy |  | 15143 | [12 empty] | VV | 2 | 2 | True | 1 | ROZPOCET
13 | K | 162701105 | Vodorovné přemístění výkopku nebo sypaniny po suchu na obvyklém dopravním prostředku, bez naložení výkopku, avšak se složením bez rozhrnutí z horniny tř. 1 až 4 na vzdálenost přes 9 000 do 10 000 m | m3 | 13630.1 |  | 0 | CS ÚRS 2018 01 |  | základní |  | 0 | 0 | 0 | 0 | 0 | 4 | K | 2 |  |  |  | ROZPOCET |  |  |  |  | 0 | 0 | 0 | 0 | 0 | 1 | 0 | 4 | 485249931
| VV |  | viz příloha D.1 | [14 empty] | VV | 2 | 1 | True | 0 | ROZPOCET
| VV |  | nanosy+výkop-násyp |  | 15136.2 | [12 empty] | VV | 2 | 2 | True | 0 | ROZPOCET
| VV |  | -699,6-753,7 "odpočet vhodné části zeminy pro zbudování těsnícího koberce a výměnu podloží v rámci SO-01 rekonstrukce hráze |  | -1453.3 | [12 empty] | VV | 2 | 2 | True | 0 | ROZPOCET
| VV |  | -52,8 "odpočet vhodné částu zeminy pro zásyp v prostoru kádiště - výměny podloží v rámci SO-02 rekonstrukce sdruženého objektu |  | -52.8 | [12 empty] | VV | 2 | 2 | True | 0 | ROZPOCET
| VV |  | Součet |  | 13630.1 | [12 empty] | VV | 2 | 4 | True | 1 | ROZPOCET
14 | K | 162701109 | Vodorovné přemístění výkopku nebo sypaniny po suchu na obvyklém dopravním prostředku, bez naložení výkopku, avšak se složením bez rozhrnutí z horniny tř. 1 až 4 na vzdálenost Příplatek k ceně za každých dalších i započatých 1 000 m | m3 | 272602 |  | 0 | CS ÚRS 2018 01 |  | základní |  | 0 | 0 | 0 | 0 | 0 | 4 | K | 2 |  |  |  | ROZPOCET |  |  |  |  | 0 | 0 | 0 | 0 | 0 | 1 | 0 | 4 | 786635709
| VV |  | za dalších 20 km | [14 empty] | VV | 2 | 1 | True | 0 | ROZPOCET
| VV |  | nanosy+výkop-násyp |  | 15136.2 | [12 empty] | VV | 2 | 2 | True | 0 | ROZPOCET
| VV |  | -699,6-753,7 "odpočet vhodné části zeminy pro zbudování těsnícího koberce a výměnu podloží v rámci SO-01 rekonstrukce hráze |  | -1453.3 | [12 empty] | VV | 2 | 2 | True | 0 | ROZPOCET
| VV |  | -52,8 "odpočet vhodné částu zeminy pro zásyp v prostoru kádiště - výměny podloží v rámci SO-02 rekonstrukce sdruženého objektu |  | -52.8 | [12 empty] | VV | 2 | 2 | True | 0 | ROZPOCET
| VV |  | Součet |  | 13630.1 | [12 empty] | VV | 2 | 4 | True | 1 | ROZPOCET
| VV |  | 13630,1*20 'Přepočtené koeficientem množství |  | 272602 | [12 empty] | VV | 2 | 2 | False | 1 | ROZPOCET
15 | K | 167101102 | Nakládání, skládání a překládání neulehlého výkopku nebo sypaniny nakládání, množství přes 100 m3, z hornin tř. 1 až 4 | m3 | 15143 |  | 0 | CS ÚRS 2018 01 |  | základní |  | 0 | 0 | 0 | 0 | 0 | 4 | K | 2 |  |  |  | ROZPOCET |  |  |  |  | 0 | 0 | 0 | 0 | 0 | 1 | 0 | 4 | -1899808606
| VV |  | z mezideponie | [14 empty] | VV | 2 | 1 | True | 0 | ROZPOCET
| VV |  | nanosy |  | 15143 | [12 empty] | VV | 2 | 2 | True | 1 | ROZPOCET
16 | K | 171101101 | Uložení sypaniny do násypů s rozprostřením sypaniny ve vrstvách a s hrubým urovnáním zhutněných s uzavřením povrchu násypu z hornin soudržných s předepsanou mírou zhutnění v procentech výsledků zkoušek Proctor-Standard (dále jen PS) na 95 % PS | m3 | 207.6 |  | 0 | CS ÚRS 2019 01 |  | základní |  | 0 | 0 | 0 | 0 | 0 | 4 | K | 2 |  |  |  | ROZPOCET |  |  |  |  | 0 | 0 | 0 | 0 | 0 | 1 | 0 | 4 | -926396440
| VV |  | viz příloha D.3 | [14 empty] | VV | 2 | 1 | True | 0 | ROZPOCET
| VV |  | 107,8 "násyp břehu |  | 107.8 | [12 empty] | VV | 2 | 2 | True | 0 | ROZPOCET
| VV |  | 99,8 "násyp litorální zóny |  | 99.8 | [12 empty] | VV | 2 | 2 | True | 0 | ROZPOCET
| VV | násyp | Součet |  | 207.6 | [12 empty] | VV | 2 | 4 | True | 1 | ROZPOCET
17 | K | 171201211 | Poplatek za uložení stavebního odpadu na skládce (skládkovné) zeminy a kameniva zatříděného do Katalogu odpadů pod kódem 170 504 | t | 23171.17 |  | 0 | CS ÚRS 2018 01 |  | základní |  | 0 | 0 | 0 | 0 | 0 | 4 | K | 2 |  |  |  | ROZPOCET |  |  |  |  | 0 | 0 | 0 | 0 | 0 | 1 | 0 | 4 | 1491125611
| VV |  | položka je určena pro figuraci navážené zeminy na ploše zařízení (deponie) včetně zajištění evidence denního návozu odpadu | [14 empty] | VV | 2 | 1 | True | 0 | ROZPOCET
| VV |  | nanosy+výkop-násyp |  | 15136.2 | [12 empty] | VV | 2 | 2 | True | 0 | ROZPOCET
| VV |  | -699,6-753,7 "odpočet vhodné části zeminy pro zbudování těsnícího koberce a výměnu podloží v rámci SO-01 rekonstrukce hráze |  | -1453.3 | [12 empty] | VV | 2 | 2 | True | 0 | ROZPOCET
| VV |  | -52,8 "odpočet vhodné částu zeminy pro zásyp v prostoru kádiště - výměny podloží v rámci SO-02 rekonstrukce sdruženého objektu |  | -52.8 | [12 empty] | VV | 2 | 2 | True | 0 | ROZPOCET
| VV |  | Součet |  | 13630.1 | [12 empty] | VV | 2 | 4 | True | 1 | ROZPOCET
| VV |  | 13630,1*1,7 'Přepočtené koeficientem množství |  | 23171.17 | [12 empty] | VV | 2 | 2 | False | 1 | ROZPOCET
18 | K | 181951101 | Úprava pláně vyrovnáním výškových rozdílů v hornině tř. 1 až 4 bez zhutnění | m2 | 18530 |  | 0 | CS ÚRS 2018 01 |  | základní |  | 0 | 0 | 0 | 0 | 0 | 4 | K | 2 |  |  |  | ROZPOCET |  |  |  |  | 0 | 0 | 0 | 0 | 0 | 1 | 0 | 4 | 923681497
| VV |  | viz příloha D.1, C.3.1, C.3.2 | [14 empty] | VV | 2 | 1 | True | 0 | ROZPOCET
| VV |  | 17830+700 |  | 18530 | [12 empty] | VV | 2 | 2 | True | 1 | ROZPOCET
19 | K | 182201101 | Svahování trvalých svahů do projektovaných profilů s potřebným přemístěním výkopku při svahování násypů v jakékoliv hornině | m2 | 493.3 |  | 0 | CS ÚRS 2019 01 |  | základní |  | 0 | 0 | 0 | 0 | 0 | 4 | K | 2 |  |  |  | ROZPOCET |  |  |  |  | 0 | 0 | 0 | 0 | 0 | 1 | 0 | 4 | -355696857
| VV |  | viz příloha D.3, D.4.3.5 | [14 empty] | VV | 2 | 1 | True | 0 | ROZPOCET
| VV |  | 493,3 |  | 493.3 | [12 empty] | VV | 2 | 2 | True | 1 | ROZPOCET
| D | 4 | Vodorovné konstrukce |  |  |  | 0 |  |  |  |  | 0 |  | 0 |  | 0 | 1 | D | 1 |  |  |  | ROZPOCET | [10 empty] | 0
20 | K | 457541111 | Filtrační vrstvy jakékoliv tloušťky a sklonu ze štěrkodrti bez zhutnění, frakce od 0-22 do 0-63 mm | m3 | 98.66 |  | 0 | CS ÚRS 2019 01 |  | základní |  | 0 | 0 | 0 | 0 | 0 | 4 | K | 2 |  |  |  | ROZPOCET |  |  |  |  | 0 | 0 | 0 | 0 | 0 | 1 | 0 | 4 | 738475829
| VV |  | viz příloha C.3.1, C.3.2, D.1, D.3, D.4.3.5 - materiál bude dovezen a ukládán přímo na místo určení, bez složení na mezideponii | [14 empty] | VV | 2 | 1 | True | 0 | ROZPOCET
| VV |  | 493,3*0,2 |  | 98.66 | [12 empty] | VV | 2 | 2 | True | 1 | ROZPOCET
21 | K | 462511270 | Zához z lomového kamene neupraveného záhozového bez proštěrkování z terénu, hmotnosti jednotlivých kamenů do 200 kg | m3 | 335.24 |  | 0 | CS ÚRS 2019 01 |  | základní |  | 0 | 0 | 0 | 0 | 0 | 4 | K | 2 |  |  |  | ROZPOCET |  |  |  |  | 0 | 0 | 0 | 0 | 0 | 1 | 0 | 4 | 447855437
| VV |  | viz příloha C.3.1, C.3.2, D.1, D.3, D.4.3.5 - materiál bude dovezen a ukládán přímo na místo určení, bez složení na mezideponii | [14 empty] | VV | 2 | 1 | True | 0 | ROZPOCET
| VV |  | 406,1*0,4 " opevnění břehu |  | 162.44 | [12 empty] | VV | 2 | 2 | True | 0 | ROZPOCET
| VV |  | 172,8 "patka |  | 172.8 | [12 empty] | VV | 2 | 2 | True | 0 | ROZPOCET
| VV |  | Součet |  | 335.24 | [12 empty] | VV | 2 | 4 | True | 1 | ROZPOCET
22 | K | 462519002 | Zához z lomového kamene neupraveného záhozového Příplatek k cenám za urovnání viditelných ploch záhozu z kamene, hmotnosti jednotlivých kamenů do 200 kg | m2 | 564.5 |  | 0 | CS ÚRS 2019 01 |  | základní |  | 0 | 0 | 0 | 0 | 0 | 4 | K | 2 |  |  |  | ROZPOCET |  |  |  |  | 0 | 0 | 0 | 0 | 0 | 1 | 0 | 4 | 1996395009
| VV |  | viz příloha C.3.1, C.3.2, D.1, D.3, D.4.3.5 | [14 empty] | VV | 2 | 1 | True | 0 | ROZPOCET
| VV |  | 406,1 "opevnění břehu |  | 406.1 | [12 empty] | VV | 2 | 2 | True | 0 | ROZPOCET
| VV |  | 144*1,1 "patka |  | 158.4 | [12 empty] | VV | 2 | 2 | True | 0 | ROZPOCET
| VV |  | Součet |  | 564.5 | [12 empty] | VV | 2 | 4 | True | 1 | ROZPOCET

## Seznam figur
SEZNAM FIGUR
Kód: | 201907
Stavba: | VN Martinice - rekonstrukce hráze
Datum: | 25. 9. 2019
Kód | Popis | MJ | Výměra
SO-01 | Rekonstrukce hráze
asfalt |  | m2 | 280.65
| oměřeno z přílohy C.3.1, D.4.1.2, D.4.2.1 |  | 0
asfalt | 83,5*3,0+9*0,7/2+27 |  | 280.65
Použití figury:
577134111 | Asfaltový beton vrstva obrusná ACO 11 (ABS) tř. I tl 40 mm š do 3 m z nemodifikovaného asfaltu | m2 | 280.65
565135111 | Asfaltový beton vrstva podkladní ACP 16 (obalované kamenivo OKS) tl 50 mm š do 3 m | m2 | 280.65
573111113 | Postřik živičný infiltrační s posypem z asfaltu množství 1,5 kg/m2 | m2 | 280.65
573231108 | Postřik živičný spojovací ze silniční emulze v množství 0,50 kg/m2 | m2 | 280.65
asfalt_bourání |  | m2 | 280.55
| viz příloha C.3.1, D.1, D.4.1.2 |  | 0
asfalt_bourání | 88*3,0+9*1,5/2+14*1,4/2 |  | 280.55
Použití figury:
113107341 | Odstranění podkladu živičného tl 50 mm strojně pl do 50 m2 | m2 | 280.55
997221561 | Vodorovná doprava suti z kusových materiálů do 1 km | t | 44.392
997221569 | Příplatek ZKD 1 km u vodorovné dopravy suti z kusových materiálů | t | 1331.76
997223845 | Poplatek za uložení na skládce (skládkovné) odpadu asfaltového bez dehtu kód odpadu 170 302 | t | 20.2
bourání_bet_sloupky |  | t | 24.192
| viz příloha C.3.1, D.4.1.2, D.4.2.1 - položka je určena drcení betonových sloupků z hráze na max rozměry 40x40 cm |  | 0
bourání_bet_sloupky | 20*(0,6*0,6*1,4)*2,4 |  | 24.192
Použití figury:
997006006 | Drcení stavebního odpadu z demolic ze zdiva z betonu prostého s dopravou do 100 m a naložením | t | 24.192
961041211 | Bourání mostních základů z betonu prostého | m3 | 24.192
997013801 | Poplatek za uložení na skládce (skládkovné) stavebního odpadu betonového kód odpadu 170 101 | t | 24.192
997221561 | Vodorovná doprava suti z kusových materiálů do 1 km | t | 44.392
997221569 | Příplatek ZKD 1 km u vodorovné dopravy suti z kusových materiálů | t | 1331.76
filtr_drén |  | m3 | 59.5
| viz příloha D.3, D.4.1.2 - filtrační vrstva patního drénu |  | 0
filtr_drén | 59,5 |  | 59.5
Použití figury:
457572111.R | Filtrační vrstvy z těženého štěrkopísku se zhutněním frakce od 0 až 22 mm | m3 | 59.5
162701105 | Vodorovné přemístění do 10000 m výkopku/sypaniny z horniny tř. 1 až 4 | m3 | 3749.74
162701109.r | Příplatek k vodorovnému přemístění výkopku/sypaniny z horniny tř. 1 až 4 ZKD 1000 m přes 10000 m | m3 | 41712.175
171201201 | Uložení sypaniny na skládky | m3 | 2582.983
171201211 | Poplatek za uložení stavebního odpadu - zeminy a kameniva na skládce | t | 4391.071
174101101 | Zásyp jam, šachet rýh nebo kolem objektů sypaninou se zhutněním | m3 | 146.4
násyp_jádro |  | m3 | 138.8
| s ohledem na šířku vodorovné plochy vrstev násypu hráze do 3 m je položka určena jak pro hutněné násypy těsnícího jádra tak i pro přísyp stabilizační |  | 0
| části hráze |  | 0
násyp_jádro | 138,8 "těsnící jádro |  | 138.8
násyp_koberec_PB |  | m3 | 699.6
násyp_koberec_PB | 699,6 "těsnící koberec na pravém břehu |  | 699.6
Použití figury:
561021131 | Zřízení podkladu ze zeminy upravené vápnem, cementem, směsnými pojivy tl 200 mm plochy přes 5000 m2 | m2 | 7266.5
162301101 | Vodorovné přemístění do 500 m výkopku/sypaniny z horniny tř. 1 až 4 | m3 | 1453.3
58530170 | vápno nehašené CL 90-Q pro úpravu zemin standardní | t | 74.118
násyp_stabilizační |  | m3 | 1289.2
násyp_stabilizační | 1289,2 "stabilizační část |  | 1289.2
Použití figury:
172103102 | Zřízení těsnicího jádra nebo vrstvy š do 3 m z hornin tř. 1 až 4 zhutněných do 100 % PS C | m3 | 1428
162701105 | Vodorovné přemístění do 10000 m výkopku/sypaniny z horniny tř. 1 až 4 | m3 | 3749.74
171201211.r | Poplatek za dodávku (nákup) materiálu pro násypy stabilizační části hráze, včetně naložení, bez dopravy | t | 2191.64
násyp_výměna |  | m3 | 753.7
| viz příloha D.3 - položka je určena pro zřízení těsnícího koberce hráze a výměny podloží v předpolí hráze z upravené zeminy vápnem |  | 0
násyp_výměna | 753,7 "násyp výměny podloží v předpolí hráze |  | 753.7
Použití figury:
561021131 | Zřízení podkladu ze zeminy upravené vápnem, cementem, směsnými pojivy tl 200 mm plochy přes 5000 m2 | m2 | 7266.5
162301101 | Vodorovné přemístění do 500 m výkopku/sypaniny z horniny tř. 1 až 4 | m3 | 1453.3
58530170 | vápno nehašené CL 90-Q pro úpravu zemin standardní | t | 74.118
obsyp_drén |  | m3 | 26.4
| viz příloha D.3, D.4.1.2 - obsyp patního drénu |  | 0
obsyp_drén | 26,4 |  | 26.4
Použití figury:
457532111.r | Filtrační vrstvy z hrubého drceného kameniva se zhutněním frakce od 4 až 8 mm | m3 | 26.4
162701105 | Vodorovné přemístění do 10000 m výkopku/sypaniny z horniny tř. 1 až 4 | m3 | 3749.74
162701109.r | Příplatek k vodorovnému přemístění výkopku/sypaniny z horniny tř. 1 až 4 ZKD 1000 m přes 10000 m | m3 | 41712.175
171201201 | Uložení sypaniny na skládky | m3 | 2582.983
171201211 | Poplatek za uložení stavebního odpadu - zeminy a kameniva na skládce | t | 4391.071
174101101 | Zásyp jam, šachet rýh nebo kolem objektů sypaninou se zhutněním | m3 | 146.4
opevnění |  | m2 | 2151.6
| viz příloha D.3, D.4.1.2 - materiál bude dovezen a ukládán přímo na návodní líc hráze, bez složení na mezideponii |  | 0
| 2151,6 |  | 2151.6
opevnění | Mezisoučet |  | 2151.6
Použití figury:
464511122 | Pohoz z kamene záhozového hmotnosti do 200 kg z terénu | m3 | 344.256
182201101 | Svahování násypů | m2 | 3192.9
457541111 | Filtrační vrstvy ze štěrkodrti bez zhutnění frakce od 0 až 22 do 0 až 63 mm | m3 | 430.32
ornice |  | m3 | 1041.3
| viz příloha D.3 |  | 0
ornice | 1041,3 |  | 1041.3
Použití figury:
121103112 | Skrývka zemin schopných zúrodnění ve svahu do 1:2 | m3 | 208.26
162306111 | Vodorovné přemístění do 500 m bez naložení výkopku ze zemin schopných zúrodnění | m3 | 416.52
167103101 | Nakládání výkopku ze zemin schopných zúrodnění | m3 | 208.26
181006121 | Rozprostření zemin tl vrstvy do 0,1 m schopných zúrodnění ve sklonu přes 1:5 | m2 | 2082.6
181411122 | Založení lučního trávníku výsevem plochy do 1000 m2 ve svahu do 1:2 | m2 | 2082.6
182201101 | Svahování násypů | m2 | 3192.9
00572470 | osivo směs travní univerzál | kg | 52.065
patka |  | m3 | 32
| viz příloha D.3 |  | 0
patka | 32 "kamenná patka opevnění |  | 32
Použití figury:
132201201 | Hloubení rýh š do 2000 mm v hornině tř. 3 objemu do 100 m3 | m3 | 32
132201201 | Hloubení rýh š do 2000 mm v hornině tř. 3 objemu do 100 m3 | m3 | 32
162701105 | Vodorovné přemístění do 10000 m výkopku/sypaniny z horniny tř. 1 až 4 | m3 | 3749.74
162701109 | Příplatek k vodorovnému přemístění výkopku/sypaniny z horniny tř. 1 až 4 ZKD 1000 m přes 10000 m | m3 | 12672.848
171201201.r | Uložení sypaniny na skládky | m3 | 792.053
pažení |  | m2 | 94.751
| viz příloha C.3.1, D.1, D.4.1.2 |  | 0
pažení | 5,2*(2,05+2,58)/2*2+10,6*(1,72+1,6+1,7)/3*2+11*1,6*2 "patní drén v hlinité zemině |  | 94.751
Použití figury:
151101101 | Zřízení příložného pažení a rozepření stěn rýh hl do 2 m | m2 | 94.751
151101111 | Odstranění příložného pažení a rozepření stěn rýh hl do 2 m | m2 | 94.751
prohloubení_kanálek |  | m3 | 6.353
prohloubení_kanálek | 36,3*0,5*0,35 "prohloubení odtokového kanálku tryskové injektáže |  | 6.353
Použití figury:
132301101 | Hloubení rýh š do 600 mm v hornině tř. 4 objemu do 100 m3 | m3 | 12.706
162701105 | Vodorovné přemístění do 10000 m výkopku/sypaniny z horniny tř. 1 až 4 | m3 | 3749.74
162701109 | Příplatek k vodorovnému přemístění výkopku/sypaniny z horniny tř. 1 až 4 ZKD 1000 m přes 10000 m | m3 | 12672.848
171201201.r | Uložení sypaniny na skládky | m3 | 792.053
rozebrané_opevnění |  | m3 | 1290.96
| viz příloha D.1, D.3, D.4.1.2 |  | 0
rozebrané_opevnění | 2151,6*0,6 "odstranění stávajícího opevnění |  | 1290.96
Použití figury:
114203104 | Rozebrání záhozů a rovnanin na sucho | m3 | 1290.96
114203201 | Očištění lomového kamene nebo betonových tvárnic od hlíny nebo písku | m3 | 516.384
114203301 | Třídění lomového kamene nebo betonových tvárnic podle druhu, velikosti nebo tvaru | m3 | 1290.96
162301151 | Vodorovné přemístění výkopku/sypaniny z hornin tř. 5 až 7 do 500 m | m3 | 1807.344
162701155 | Vodorovné přemístění do 10000 m výkopku/sypaniny z horniny tř. 5 až 7 | m3 | 914.496
162701159 | Příplatek k vodorovnému přemístění výkopku/sypaniny z horniny tř. 5 až 7 ZKD 1000 m přes 10000 m | m3 | 22862.4
167101152 | Nakládání výkopku z hornin tř. 5 až 7 přes 100 m3 | m3 | 1290.96
171201201 | Uložení sypaniny na skládky | m3 | 2582.983
171201211 | Poplatek za uložení stavebního odpadu - zeminy a kameniva na skládce | t | 4391.071
464511122 | Pohoz z kamene záhozového hmotnosti do 200 kg z terénu | m3 | 344.256
464511122.r | Pohoz z kamene záhozového hmotnosti do 200 kg z terénu - použití části původního opevnění | m3 | 516.384
ŠD400_bourání |  | m2 | 324.55
| viz příloha C.3.1, D.1, D.4.1.2 |  | 0
ŠD400_bourání | 88*3,5+9*1,5/2+14*1,4/2 |  | 324.55
Použití figury:
113107324 | Odstranění podkladu z kameniva drceného tl 400 mm strojně pl do 50 m2 | m2 | 321.61
162701105 | Vodorovné přemístění do 10000 m výkopku/sypaniny z horniny tř. 1 až 4 | m3 | 3749.74
162701109.r | Příplatek k vodorovnému přemístění výkopku/sypaniny z horniny tř. 1 až 4 ZKD 1000 m přes 10000 m | m3 | 41712.175
171201201 | Uložení sypaniny na skládky | m3 | 2582.983
171201211 | Poplatek za uložení stavebního odpadu - zeminy a kameniva na skládce | t | 4391.071
výkop_drén |  | m3 | 232.3
| viz příloha D.3 |  | 0
výkop_drén | 232,3 |  | 232.3
Použití figury:
132301202 | Hloubení rýh š do 2000 mm v hornině tř. 4 objemu do 1000 m3 | m3 | 232.3
132301209 | Příplatek za lepivost k hloubení rýh š do 2000 mm v hornině tř. 4 | m3 | 232.3
162701105 | Vodorovné přemístění do 10000 m výkopku/sypaniny z horniny tř. 1 až 4 | m3 | 3749.74
162701109.r | Příplatek k vodorovnému přemístění výkopku/sypaniny z horniny tř. 1 až 4 ZKD 1000 m přes 10000 m | m3 | 41712.175
171201201 | Uložení sypaniny na skládky | m3 | 2582.983
171201211 | Poplatek za uložení stavebního odpadu - zeminy a kameniva na skládce | t | 4391.071
174101101 | Zásyp jam, šachet rýh nebo kolem objektů sypaninou se zhutněním | m3 | 146.4
výkop_hráz |  | m3 | 769.3
| viz příloha D.3 |  | 0
výkop_hráz | 769,3 "výkop hráz |  | 769.3
Použití figury:
122201103 | Odkopávky a prokopávky nezapažené v hornině tř. 3 objem do 5000 m3 | m3 | 769.3
122201109 | Příplatek za lepivost u odkopávek v hornině tř. 1 až 3 | m3 | 769.3
162701105 | Vodorovné přemístění do 10000 m výkopku/sypaniny z horniny tř. 1 až 4 | m3 | 3749.74
162701109.r | Příplatek k vodorovnému přemístění výkopku/sypaniny z horniny tř. 1 až 4 ZKD 1000 m přes 10000 m | m3 | 41712.175
171201201 | Uložení sypaniny na skládky | m3 | 2582.983
171201211 | Poplatek za uložení stavebního odpadu - zeminy a kameniva na skládce | t | 4391.071
výkop_koberec |  |  | 699.6
| viz příloha D.3 |  | 0
výkop_koberec | 699,6 "výkop těsnící koberec na pravém břehu |  | 699.6
Použití figury:
122301103 | Odkopávky a prokopávky nezapažené v hornině tř. 4 objem do 5000 m3 | m3 | 1313.38
122301109 | Příplatek za lepivost u odkopávek nezapažených v hornině tř. 4 | m3 | 1313.38
122401101 | Odkopávky a prokopávky nezapažené v hornině tř. 5 objem do 100 m3 | m3 | 104.94
122501101 | Odkopávky a prokopávky nezapažené v hornině tř. 6 objem do 100 m3 | m3 | 34.98
162701105 | Vodorovné přemístění do 10000 m výkopku/sypaniny z horniny tř. 1 až 4 | m3 | 3749.74
162701109.r | Příplatek k vodorovnému přemístění výkopku/sypaniny z horniny tř. 1 až 4 ZKD 1000 m přes 10000 m | m3 | 41712.175
162701155 | Vodorovné přemístění do 10000 m výkopku/sypaniny z horniny tř. 5 až 7 | m3 | 914.496
162701159 | Příplatek k vodorovnému přemístění výkopku/sypaniny z horniny tř. 5 až 7 ZKD 1000 m přes 10000 m | m3 | 22862.4
171201201 | Uložení sypaniny na skládky | m3 | 2582.983
171201211 | Poplatek za uložení stavebního odpadu - zeminy a kameniva na skládce | t | 4391.071
výkop_výměna |  | m3 | 753.7
výkop_výměna | 753,7 "výkop výměna podloží v předpolí hráze |  | 753.7
Použití figury:
122301103 | Odkopávky a prokopávky nezapažené v hornině tř. 4 objem do 5000 m3 | m3 | 1313.38
122301109 | Příplatek za lepivost u odkopávek nezapažených v hornině tř. 4 | m3 | 1313.38
162701105 | Vodorovné přemístění do 10000 m výkopku/sypaniny z horniny tř. 1 až 4 | m3 | 3749.74
162701109 | Příplatek k vodorovnému přemístění výkopku/sypaniny z horniny tř. 1 až 4 ZKD 1000 m přes 10000 m | m3 | 12672.848
171201201.r | Uložení sypaniny na skládky | m3 | 792.053
SO-02 | Rekonstrukce sdruženého objektu
bednění_desky |  | m2 | 3.82
| viz příloha D.1, D.4.2.1, D.4.2.2, D.4.2.3, D.4.2.6 |  | 0
| sdružený objekt |  | 0
| 4,6*0,1 "pokladní deska tlumícího prahu |  | 0.46
| schodiště k vývaru |  | 0
| 0,1*(2*(0,55+1,65)+2*(0,5+1,7)+2*(0,5+1,8)) "podkladní deska základů |  | 1.34
| schodiště ke kádišti dolní |  | 0
| 0,1*(0,5+2*(2+0,5+0,7)) "podkladní deska základu |  | 0.69
| schodiště ke kádišti horní |  | 0
| 0,1*(2*(0,55+2,8)+2*(0,5+2,8)) "podkladní deska základů |  | 1.33
bednění_desky | Součet |  | 3.82
Použití figury:
273351121 | Zřízení bednění základových desek | m2 | 3.82
273351122 | Odstranění bednění základových desek | m2 | 3.82
bednění_kce |  | m2 | 272.333
| viz příloha D.1, D.4.2.1, D.4.2.2, D.4.2.3, D.4.2.6 |  | 0
| sdružený objekt |  | 0
| ((0,5+2*0,42)+(0,5+2*0,42)+3*0,5)*5,4 "postranní křídla a středový pilíř spodní výpusti |  | 22.572
| 4*(1*0,75) "prostup pro potrubí spod. výp. |  | 3
| 2*(2*0,51+0,8)*7,547+2*(0,222*0,8)+2*(0,8*7,547) "nové zhlaví stěn skluzu, včetně záklopu šikmé plochy shora |  | 39.901
| 2*4,6+(2,07+4)/2*0,8+2*0,8*0,6+2*(0,3*0,27/2) "tlumící práh vývaru |  | 12.669
| 2*(0,2*(0,68+0,1))+2*(0,2*(0,14+0,1)) "zabetonování vysekaných kapes úchytu ovládací tyče |  | 0.408
| schodiště k vývaru |  | 0
| (2*(1,6+0,35)+4*(1,6+0,3))*0,85 "základ schodiště |  | 9.775
| 2*(0,3+0,3)*(13,17+0,35)+0,5*(13,17+0,35)+4*0,5*0,3 "schodnice, včetně záklopu šikmé plochy shora |  | 23.584
| (39-3)*1*0,15 "stupně |  | 5.4
| schodiště ke kádišti dolní |  | 0
| (0,3+2*2)*0,85 "základ schodiště |  | 3.655
| (17-2)*2*0,15 "stupně |  | 4.5
| schodiště ke kádišti horní |  | 0
| (2*(2,6+0,35)+2*(2,6+0,3))*0,85 "základ schodiště |  | 9.945
| 2*(0,3+0,3+0,5)*(3,812+0,35)+4*0,5*0,3 "schodnice, včetně záklopu šikmé plochy shora |  | 9.756
| (12-2)*2*0,15 "stupně |  | 3
| kádišťové stěny |  | 0
| (2*0,35*1+2*5,0*(1+2,6)/2+(0,727+0,901)*2,6+(6,259+6,434)*2,6)+0,5*(2,6+1)+(5,081+(0,727+0,901)/2+(6,259+6,434)/2)*0,5 |  | 63.855
| (3,96+3,185+6,76+6)*(1,8+0,25)+1,8*(0,5+0,5) |  | 42.605
| ((1,9+1,759)*(2,6+(1,5+0,3))/2+2*2,35*(1,5+0,3))+2,397*0,5 |  | 17.708
bednění_kce | Součet |  | 272.333
Použití figury:
321351010 | Bednění konstrukcí vodních staveb rovinné - zřízení | m2 | 272.333
321352010 | Bednění konstrukcí vodních staveb rovinné - odstranění | m2 | 272.333
bet_kapsy |  | m3 | 0.049
bet_kapsy | 2*(0,2*0,68/2+0,2*0,1)*0,2+2*(0,2*0,14/2+0,2*0,1)*0,2 "zabetonování vysekaných kapes úchytu ovládací tyče |  | 0.049
Použití figury:
321321116.r2 | Konstrukce vodních staveb ze ŽB mrazuvzdorného tř. C 30/37 (konzistence S3) | m3 | 49.653
997013802 | Poplatek za uložení na skládce (skládkovné) stavebního odpadu železobetonového kód odpadu 170 101 | t | 15.591
997221561 | Vodorovná doprava suti z kusových materiálů do 1 km | t | 188.252
997221569 | Příplatek ZKD 1 km u vodorovné dopravy suti z kusových materiálů | t | 5647.56
997321211 | Svislá doprava suti a vybouraných hmot v do 4 m | t | 188.252
997321219 | Příplatek ZKD v 4 m svislé dopravy suti a vybouraných hmot | t | 188.252
bourání_bet |  | m3 | 3.352
| viz příloha D.1, D.4.2.1, D.4.2.2, D.4.2.3, D.4.2.5 |  | 0
bourání_bet | ((0,39+0,6)+0,6)/2*(1,6+2,07+1,6)*0,8 "odbourání opevnění vývaru pro založení tlumícího prahu |  | 3.352
Použití figury:
966045112 | Bourání konstrukcí LTM zdiva z betonu prostého prokládaného kamenem strojně | m3 | 3.352
997013801 | Poplatek za uložení na skládce (skládkovné) stavebního odpadu betonového kód odpadu 170 101 | t | 172.661
997221561 | Vodorovná doprava suti z kusových materiálů do 1 km | t | 188.252
997221569 | Příplatek ZKD 1 km u vodorovné dopravy suti z kusových materiálů | t | 5647.56
997321211 | Svislá doprava suti a vybouraných hmot v do 4 m | t | 188.252
997321219 | Příplatek ZKD v 4 m svislé dopravy suti a vybouraných hmot | t | 188.252
bourání_ŽB |  | m3 | 6.447
| viz příloha D.1, D.4.2.1, D.4.2.2, D.4.2.3, D.4.2.5 |  | 0
| součástí položky je vybourání zabetonovaných ocelových prvků, jako jsou rámy poklopů, drážky z U-profilů, konzole a nosníky |  | 0
| 0,5*0,5*5,4 "středový pilíř spodní výpusti |  | 1.35
| 2*1*0,75*0,96 "otvor pro potrubí spodních výpustí |  | 1.44
| 1,5*0,8*0,6 "vtoková šachta dnové výpusti |  | 0.72
| 1,35/2*5*0,85 " zhlaví levé stěny vtokového koryta výpustí |  | 2.869
| 0,15/2*1,5*0,6 "zhlaví stěny vývaru u nástupu na stupadla |  | 0.068
bourání_ŽB | Součet |  | 6.447
Použití figury:
966051211 | Bourání konstrukcí LTM zdiva z ŽB nebo předpjatého betonu ručně | m3 | 6.447
997013802 | Poplatek za uložení na skládce (skládkovné) stavebního odpadu železobetonového kód odpadu 170 101 | t | 15.591
997221561 | Vodorovná doprava suti z kusových materiálů do 1 km | t | 188.252
997221569 | Příplatek ZKD 1 km u vodorovné dopravy suti z kusových materiálů | t | 5647.56
997321211 | Svislá doprava suti a vybouraných hmot v do 4 m | t | 188.252
997321219 | Příplatek ZKD v 4 m svislé dopravy suti a vybouraných hmot | t | 188.252
délka_spar_P2 |  | m | 158.3
| viz příloha D.1, D.4.2.1, D.4.2.2, D.4.2.3 |  | 0
| 1. Šířka spáry je určena šířkou trhliny na povrchu konstrukce. |  | 0
| 2. Množství měrných jednotek se určuje v m délky spáry. Navrženo je provedení 2x49 + 17 = 115 ks vrtů délky 0,45m |  | 0
| 3. V cenách jsou započteny i náklady na vyčištění povrchu spáry |  | 0
| 5. V cenách jsou započteny i náklady na: |  | 0
| a) vyvrtání otvorů pro injektážní jehly včetně vyčištění vrtu |  | 0
| b) dodávku a přípravu veškerého materiálu a strojů pro provedení injektáže |  | 0
délka_spar_P2 | 2*(16*1,75+4*9,3)+(6*1,85+4*2)+(8*0,6+2*2) "délka injektovaných spar přelivu a prahu skluzu dle skladby P2 |  | 158.3
Použití figury:
985422223.r1 | Injektáž trhlin š do 1 mm v ŽB kcích tl do 450 mm polyuretanem včetně vrtů | m | 166.3
985321111 | Ochranný nátěr výztuže na cementové bázi stěn, líce kleneb a podhledů 1 vrstva tl 1 mm | m2 | 601.593
985323111 | Spojovací můstek reprofilovaného betonu na cementové bázi tl 1 mm | m2 | 706.922
kácení_30 |  | ks | 40
| viz přílohy C.3.1, C.3.2, D.1 |  | 0
kácení_30 | 40 |  | 40
Použití figury:
112151012 | Volné kácení stromů s rozřezáním a odvětvením D kmene do 300 mm | kus | 40
111211131 | Spálení listnatého klestu se snášením D do 30 cm ve svahu do 1:3 | kus | 40
112201132 | Odstranění pařezů D do 0,3 m ve svahu do 1:2 s odklizením do 20 m a zasypáním jámy | kus | 40
kácení_50 |  | kus | 5
| viz přílohy C.3.1, C.3.2, D.1 |  | 0
kácení_50 | 5 |  | 5
Použití figury:
112151014 | Volné kácení stromů s rozřezáním a odvětvením D kmene do 500 mm | kus | 5
111211132 | Spálení listnatého klestu se snášením D přes 30 cm ve svahu do 1:3 | kus | 5
112201134 | Odstranění pařezů D do 0,5 m ve svahu do 1:2 s odklizením do 20 m a zasypáním jámy | kus | 5
L45x30x4_zarážky |  | m | 0.4
L45x30x4_zarážky | 4*0,1 " zarážky česlové mříže dnové výpusti z profilů L45/30/4 |  | 0.4
Použití figury:
R020 | Svaření, pozinkování a montáž rámů z ocelových profilů | m | 81.302
13010504 | úhelník ocelový nerovnostranný jakost 11 375 45x30x4mm | t | 0.001
L60x40x5_rám |  | m | 17.822
L60x40x5_rám | 2*(1,05+3,321+3,660+2*0,44) "rám poklopu spodních výpustí z profilu L60x40x5 a kotvících pracen |  | 17.822
Použití figury:
R020 | Svaření, pozinkování a montáž rámů z ocelových profilů | m | 81.302
13010508 | úhelník ocelový nerovnostranný jakost 11 375 60x40x5mm | t | 0.067
lešení |  | m2 | 260
| viz příloha D.1, D.4.2.1, D.4.2.2, D.4.2.3 |  | 0
lešení | 105*2+10*2+30 |  | 260
Použití figury:
941321111 | Montáž lešení řadového modulového těžkého zatížení do 300 kg/m2 š do 1,2 m v do 10 m | m2 | 260
941321211 | Příplatek k lešení řadovému modulovému těžkému š 1,2 m v do 25 m za první a ZKD den použití | m2 | 13000
943321811 | Demontáž lešení prostorového modulového těžkého bez podlah zatížení tř. 4 do 300 kg/m2 v do 10 m | m3 | 260
násyp_jádro |  | m3 | 0
PLO40x3_kotvy |  | m | 7.8
PLO40x3_kotvy | 52*(0,1+0,05) "kotevní plech |  | 7.8
Použití figury:
R020 | Svaření, pozinkování a montáž rámů z ocelových profilů | m | 81.302
13010357 | ocel pásová válcovaná za studena 40x3mm | t | 0.007
rep_příplatek_P1 |  | m2 | 41.883
| viz příloha D.1, D.4.2.1, D.4.2.2, D.4.2.3, D.4.2.6 - dle skladby "P1" ve stísněných prostorách šachty spodní výpusti a vtokové šachty dnové výpusti |  | 0
| (1,5+1,5+0,8+0,8)*0,6+1,5*0,8 "vtoková šachta dnové výpusti |  | 3.96
| 4*(5,4*1,33)+1,15*(0,96+0,96+0,5)+(0,94+0,94)*(1+2,57)-2*(1*1,7) "vnitřní stěny šachty |  | 34.823
| 2*(1,33*0,94+0,6*0,5) "dno šachty |  | 3.1
rep_příplatek_P1 | Součet |  | 41.883
Použití figury:
985111291 | Příplatek k odsekání omítek a betonu za práci ve stísněném prostoru | m2 | 41.883
985121911 | Příplatek k tryskání degradovaného betonu za práci ve stísněném prostoru | m2 | 41.883
985139111 | Příplatek k očištění ploch za práci ve stísněném prostoru | m2 | 41.883
985312191 | Příplatek ke stěrce pro vyrovnání betonových ploch za práci ve stísněném prostoru | m2 | 41.883
985321911 | Příplatek k cenám ochranného nátěru výztuže za práce ve stísněném prostoru | m2 | 41.883
985323911 | Příplatek k cenám spojovacího můstku za práci ve stísněném prostoru | m2 | 57.373
985512911 | Příplatek ke stříkanému betonu ze suché směsi za práci ve stísněném prostoru | m2 | 83.766
reprofilace_P1 |  | m2 | 598.427
| viz příloha D.1, D.4.2.1, D.4.2.2, D.4.2.3, D.4.2.6 - dle skladby "P1" |  | 0
| vtokové koryto k šachtě spodní výpusti |  | 0
| (1,335+0,81+5)*1+(1,5+0,1+1,075)*2,19+5*(2,19+0,75)/2+(5+(1,075+0,81)/2+(1,335+(1,5+0,1))/2)*0,85 "pravé křídlo |  | 26.652
| (1,863+2,415+0,35+5)*0,8+(1,6+2,5)*3,5+5*(3,5+1)/2+(5+(2,5+(2,415+0,35))/2+(1,6+1,863)/2)*0,85 "levé křídlo |  | 41.262
| (5+(2,5+1,075)/2)*2,09+1,6*2,53 "dno |  | 18.234
| (1,5+1,5+0,8+0,8)*0,6 "vtoková šachta dnové výpusti |  | 2.76
| 2,19*2,53 "čelní stěna šachty spodní výpusti |  | 5.541
| spodní výpust |  | 0
| 4*(5,4*1,33)+1,15*(0,96+0,96+0,9+0,85+0,5)+(2+(0,94+0,94))*(1+2,57)-4*(1*1,7)+5,4*(0,6+0,6)+(3,18+1+0,8+5,49)*2,79 "stěny šachty |  | 76.266
| 2*(1,33*0,94+0,6*0,5) "dno šachty |  | 3.1
| 2*(0,6*2,79)+(0,85-0,6)*0,96/2+(0,9-0,6)*0,96/2 "zhlaví šachty |  | 3.612
| spadiště a skluz bezpečnostního přelivu |  | 0
| 2*(((4,55+4,22)/2-0,65)*9,3+(4,07+4,085)/2*13,33+(4,085+1,35)/2*(6,75-0,7)+1,35*0,7) "vnitřní stěny |  | 212.949
| (2+0,1+0,1)*(9,3+13,33+6,75-0,5) "dno |  | 63.536
| 3,61*(1+0,7)+2*1+2*(1*0,7)+2*(1+1,185+0,3+0,975)+2*(0,8*(1,15+0,75)+(0,8+0,75)*4,95) "strop a zídky u vstupu na lávku |  | 34.842
| ((0,8+(1,14+0,8))/2+(0,8+(2,9+0,8))/2)*9,3+2*(0,8+(1,8+0,8))/2*4,95 "vnější stěny spadiště a zídek u vstupu na lávku |  | 50.496
| (1,9+3,8)/2*(7,34+1,05+8,6)+0,6*(9,045+8,88) "stěny podél drsného koryta u vývaru |  | 59.177
reprofilace_P1 | Mezisoučet |  | 598.427
Použití figury:
985111212 | Odsekání betonu stěn tl do 100 mm | m2 | 613.877
628611102 | Nátěr betonu mostu epoxidový 2x ochranný nepružný OS-B | m2 | 721.539
985121122 | Tryskání degradovaného betonu stěn a rubu kleneb vodou pod tlakem do 1250 barů | m2 | 703.756
985131311 | Ruční dočištění ploch stěn, rubu kleneb a podlah ocelových kartáči | m2 | 703.756
985312113 | Stěrka k vyrovnání betonových ploch stěn tl 4 mm | m2 | 721.539
985321111 | Ochranný nátěr výztuže na cementové bázi stěn, líce kleneb a podhledů 1 vrstva tl 1 mm | m2 | 601.593
985323111 | Spojovací můstek reprofilovaného betonu na cementové bázi tl 1 mm | m2 | 706.922
985511113 | Stříkaný beton ze suché směsi pevnosti 25 MPa stěn tl 50 mm | m2 | 1196.854
985513111 | Stržení povrchu stříkaného betonu ze suchých směsí včetně zařezání | m2 | 598.427
997013801 | Poplatek za uložení na skládce (skládkovné) stavebního odpadu betonového kód odpadu 170 101 | t | 172.661
997221561 | Vodorovná doprava suti z kusových materiálů do 1 km | t | 188.252
997221569 | Příplatek ZKD 1 km u vodorovné dopravy suti z kusových materiálů | t | 5647.56
997321211 | Svislá doprava suti a vybouraných hmot v do 4 m | t | 188.252
997321219 | Příplatek ZKD v 4 m svislé dopravy suti a vybouraných hmot | t | 188.252
reprofilace_P4 |  | m2 | 77.759
| viz příloha D.1, D.4.2.1, D.4.2.2, D.4.2.3 - dle skladby "P4", po odečtení plochy vyčnívajících kamenů předepsáno pro 60% z celkové plochy |  | 0
| 0,6*((3,555+3,810)/2+(2,070+1,965)/2+(3,680+3,740)/2+2*0,5)*9,625-4,6*(0,6+(0,6+0,39))/2 +8,6*(1,965+2,430)/2 "stěny a dno drsného koryta a vývaru |  | 75.359
| 0,5*2*(1,4+1,0) "zhlaví šachty závlahového odběru |  | 2.4
reprofilace_P4 | Součet |  | 77.759
Použití figury:
985112113 | Odsekání degradovaného betonu stěn tl do 50 mm | m2 | 77.759
628611102 | Nátěr betonu mostu epoxidový 2x ochranný nepružný OS-B | m2 | 721.539
985121122 | Tryskání degradovaného betonu stěn a rubu kleneb vodou pod tlakem do 1250 barů | m2 | 703.756
985131311 | Ruční dočištění ploch stěn, rubu kleneb a podlah ocelových kartáči | m2 | 703.756
985311314 | Reprofilace rubu kleneb a podlah cementovými sanačními maltami tl 40 mm | m2 | 77.759
985312113 | Stěrka k vyrovnání betonových ploch stěn tl 4 mm | m2 | 721.539
985323111 | Spojovací můstek reprofilovaného betonu na cementové bázi tl 1 mm | m2 | 706.922
997013801 | Poplatek za uložení na skládce (skládkovné) stavebního odpadu betonového kód odpadu 170 101 | t | 172.661
997221561 | Vodorovná doprava suti z kusových materiálů do 1 km | t | 188.252
997221569 | Příplatek ZKD 1 km u vodorovné dopravy suti z kusových materiálů | t | 5647.56
997321211 | Svislá doprava suti a vybouraných hmot v do 4 m | t | 188.252
997321219 | Příplatek ZKD v 4 m svislé dopravy suti a vybouraných hmot | t | 188.252
rozebrané_opevnění |  | m3 | 1290.96
rozebraný_zához |  | m3 | 10.468
| viz příloha D.1, D.4.2.1, D.4.2.2, D.4.2.3 |  | 0
rozebraný_zához | (0,5+1)/2*(3,555+2,07+3,680)*1,5 "rozebrání opevnění v místě výkopu tlumícího prahu |  | 10.468
Použití figury:
114203104 | Rozebrání záhozů a rovnanin na sucho | m3 | 10.468
462512370.r | Zához z lomového kamene s proštěrkováním z terénu hmotnost nad 200 do 500 kg | m3 | 10.468
schody |  | m | 97
| viz příloha D.1, D.4.2.1, D.4.2.2, D.4.2.3 |  | 0
schody | 12*2+17*2+39*1 |  | 97
Použití figury:
434121426 | Osazení ŽB schodišťových stupňů na desku drsných | m | 97
24551124 | tmel lepící na bázi tekutého lože | kg | 291
59373786 | stupeň schodišťový betonový univerzální dl. 98 cm | kus | 97
spára_P3 |  | m | 10.9
| viz příloha D.1, D.4.2.1, D.4.2.2, D.4.2.3 |  | 0
spára_P3 | (2*(0,65+3,7+0,1)+2) "vysekání dilatační spáry do hloubky 5cm |  | 10.9
Použití figury:
985142211.r | Vysekání spojovací hmoty ze spár zdiva hl přes 40 mm dl do 6 m/m2 | m2 | 1.817
931994142 | Těsnění dilatační spáry betonové konstrukce polyuretanovým tmelem do pl 4,0 cm2 | m | 36.44
spárování_P2 |  | m2 | 21.775
| viz příloha D.1, D.4.2.1, D.4.2.2, D.4.2.3 - přespárování do hloubky 8 cm |  | 0
| 9,3*1,75+2*1,85 "zaoblená přelivná plocha z kamenořezu |  | 19.975
| 2*(0,5+0,1)+2*0,3 "práh skluzu z kamenořezu |  | 1.8
spárování_P2 | Součet |  | 21.775
Použití figury:
985142211 | Vysekání spojovací hmoty ze spár zdiva hl přes 40 mm dl do 6 m/m2 | m2 | 21.775
985232111 | Hloubkové spárování zdiva aktivovanou maltou spára hl do 80 mm dl do 6 m/m2 | m2 | 21.775
985233111 | Úprava spár po spárování zdiva uhlazením spára dl do 6 m/m2 | m2 | 21.775
ŠD200 |  | m2 | 113.6
| viz příloha D.1, D.4.2.1, D.4.2.2, D.4.2.3 |  | 0
ŠD200 | 4*18,7+31,7+4*(2,6+0,95)/2 "sjezd ke kádišti |  | 113.6
Použití figury:
564861111 | Podklad ze štěrkodrtě ŠD tl 200 mm | m2 | 113.6
564871116 | Podklad ze štěrkodrtě ŠD tl. 300 mm | m2 | 144.378
ŠD300 |  | M2 | 144.378
| viz příloha D.1, D.4.2.1, D.4.2.2, D.4.2.3 |  | 0
| ŠD200 |  | 113.6
| (2,6+1,863)/2*2+(2,415+3,025)/2*2 "podesta schodiště ke kádišti |  | 9.903
| (3,695-0,5+0,901-0,5)/2*2,35+(3,65+1,9)/2*6 "kádiště |  | 20.875
ŠD300 | Součet |  | 144.378
tryskání_lávka |  | m2 | 37.23
| viz příloha D.1, D.4.2.1, D.4.2.2, D.4.2.3, D.4.2.4 |  | 0
| 2*10,5*1,26 "hlavní nosníky svařované U |  | 26.46
| (2*1,44+2,38)*0,95 "čela, překlad U |  | 4.997
| 4*1,44*0,51 "příčné výztuhy I |  | 2.938
| 10,5*0,27 "podélné výztuhy T |  | 2.835
tryskání_lávka | Součet |  | 37.23
Použití figury:
789221132 | Provedení otryskání ocelových konstrukcí třídy I stupeň zarezavění C stupeň přípravy Sa 2 1/2 | m2 | 37.23
789321111 | Zhotovení nátěru ocelových konstrukcí třídy I jednosložkového základního tl do 80 µm | m2 | 37.23
789321121 | Zhotovení nátěru ocelových konstrukcí třídy I jednosložkového krycího (vrchního) tl do 80 µm | m2 | 37.23
24629030.r | hmota nátěrová alkydová samozákladující antikorozní na ocelové konstrukce | kg | 4.579
24629162 | hmota nátěrová alkydová krycí (email) na ocelové konstrukce | kg | 4.579
42118101 | materiál tryskací (ostrohranný tvrdý písek) | t | 1.899
U140 |  | m | 2.48
U140 | 2*1,24 "nosník stojanu spodních výpustí z profilu U140 |  | 2.48
Použití figury:
R020 | Svaření, pozinkování a montáž rámů z ocelových profilů | m | 81.302
13010820 | ocel profilová UPN 140 jakost 11 375 | t | 0.04
U300 |  | m | 2.48
U300 | 2*1,24 "nosník stojanu spodních výpustí z profilu U300 |  | 2.48
Použití figury:
R020 | Svaření, pozinkování a montáž rámů z ocelových profilů | m | 81.302
13010836 | ocel profilová UPN 300 jakost 11 375 | t | 0.117
U80_drážky |  | m | 50.32
| viz příloha D.1, D.4.2.5 - položka je určena pro kompletní výrobu ocelových rámů svařovaných z úhelníků, U profilů a kotvících pracen z ploché oceli, |  | 0
| včetně povrchové úpravy žárovým pozinkováním v tl. vrstvy min 70mikronů, včetně dovozu a montáže na stavbě |  | 0
| součástí položky je rozměření a provedení otvorů pro technologii pozinkování, kotvící prvky, prostupy, panty apod. ještě před provedením pozinkování |  | 0
U80_drážky | 2*(4*(5,4+0,69))+2*0,8 "drážky dlužové stěny z profilu U 80 a kotvících pracen, drážky propusti tlumícího prahu a kotvících pracen |  | 50.32
Použití figury:
R020 | Svaření, pozinkování a montáž rámů z ocelových profilů | m | 81.302
13010814 | ocel profilová UPN 80 jakost 11 375 | t | 0.435
výkop_hráz |  | m3 | 33.4
| viz příloha D.1,D.3, D.4.2.1, D.4.2.2, D.4.2.3 - výkop pod úrovní výkopu řešeného v SO-01 |  | 0
| 33,4 |  | 33.4
výkop_hráz | Součet |  | 33.4
Použití figury:
122201103 | Odkopávky a prokopávky nezapažené v hornině tř. 3 objem do 5000 m3 | m3 | 33.4
122201109 | Příplatek za lepivost u odkopávek v hornině tř. 1 až 3 | m3 | 33.4
162701105 | Vodorovné přemístění do 10000 m výkopku/sypaniny z horniny tř. 1 až 4 | m3 | 211.16
162701109 | Příplatek k vodorovnému přemístění výkopku/sypaniny z horniny tř. 1 až 4 ZKD 1000 m přes 10000 m | m3 | 5279
171201201 | Uložení sypaniny na skládky | m3 | 265.8
171201211 | Poplatek za uložení stavebního odpadu - zeminy a kameniva na skládce | t | 451.86
výkop_sjezd_kádiště |  |  | 273.2
| viz příloha D.1, D.3 D.4.2.1, D.4.2.2, D.4.2.3 |  | 0
výkop_sjezd_kádiště | 273,2 "výkop v prostoru sjezdu ke kádišti, schodišť a kádiště |  | 273.2
Použití figury:
122301103 | Odkopávky a prokopávky nezapažené v hornině tř. 4 objem do 5000 m3 | m3 | 218.56
122301109 | Příplatek za lepivost u odkopávek nezapažených v hornině tř. 4 | m3 | 218.56
122401101 | Odkopávky a prokopávky nezapažené v hornině tř. 5 objem do 100 m3 | m3 | 40.98
122501101 | Odkopávky a prokopávky nezapažené v hornině tř. 6 objem do 100 m3 | m3 | 13.66
162701105 | Vodorovné přemístění do 10000 m výkopku/sypaniny z horniny tř. 1 až 4 | m3 | 211.16
162701109 | Příplatek k vodorovnému přemístění výkopku/sypaniny z horniny tř. 1 až 4 ZKD 1000 m přes 10000 m | m3 | 5279
162701155 | Vodorovné přemístění do 10000 m výkopku/sypaniny z horniny tř. 5 až 7 | m3 | 54.64
162701159 | Příplatek k vodorovnému přemístění výkopku/sypaniny z horniny tř. 5 až 7 ZKD 1000 m přes 10000 m | m3 | 1366
171201201 | Uložení sypaniny na skládky | m3 | 265.8
171201211 | Poplatek za uložení stavebního odpadu - zeminy a kameniva na skládce | t | 451.86
zásyp_hráz |  | m3 | 32.4
| viz příloha D.1, D.3, D.4.2.1, D.4.2.2, D.4.2.3 - zásyp pod úrovní výkopu řešeného v SO-01 |  | 0
zásyp_hráz | 32,4 |  | 32.4
Použití figury:
172103102 | Zřízení těsnicího jádra nebo vrstvy š do 3 m z hornin tř. 1 až 4 zhutněných do 100 % PS C | m3 | 32.4
162201102 | Vodorovné přemístění do 50 m výkopku/sypaniny z horniny tř. 1 až 4 | m3 | 81.6
162701105 | Vodorovné přemístění do 10000 m výkopku/sypaniny z horniny tř. 1 až 4 | m3 | 211.16
162701109 | Příplatek k vodorovnému přemístění výkopku/sypaniny z horniny tř. 1 až 4 ZKD 1000 m přes 10000 m | m3 | 5279
167101102 | Nakládání výkopku z hornin tř. 1 až 4 přes 100 m3 | m3 | 40.8
171201201 | Uložení sypaniny na skládky | m3 | 265.8
171201211 | Poplatek za uložení stavebního odpadu - zeminy a kameniva na skládce | t | 451.86
zásyp_sjezd |  | m3 | 8.4
| viz příloha D.1, D.3 D.4.2.1, D.4.2.2, D.4.2.3 |  | 0
zásyp_sjezd | 8,4 "zásyp původním materiálem v prostoru sjezdu ke kádišti a schodišť |  | 8.4
Použití figury:
174101101 | Zásyp jam, šachet rýh nebo kolem objektů sypaninou se zhutněním | m3 | 61.2
162201102 | Vodorovné přemístění do 50 m výkopku/sypaniny z horniny tř. 1 až 4 | m3 | 81.6
162701105 | Vodorovné přemístění do 10000 m výkopku/sypaniny z horniny tř. 1 až 4 | m3 | 211.16
162701109 | Příplatek k vodorovnému přemístění výkopku/sypaniny z horniny tř. 1 až 4 ZKD 1000 m přes 10000 m | m3 | 5279
167101102 | Nakládání výkopku z hornin tř. 1 až 4 přes 100 m3 | m3 | 40.8
171201201 | Uložení sypaniny na skládky | m3 | 265.8
171201211 | Poplatek za uložení stavebního odpadu - zeminy a kameniva na skládce | t | 451.86
zásyp_výměna |  | m3 | 52.8
zásyp_výměna | 52,8 "zásyp jemnozrnným materiálem (výměna podloží) v prostoru kádiště |  | 52.8
Použití figury:
174101101 | Zásyp jam, šachet rýh nebo kolem objektů sypaninou se zhutněním | m3 | 61.2
162301101 | Vodorovné přemístění do 500 m výkopku/sypaniny z horniny tř. 1 až 4 | m3 | 52.8
SO-03 | Odstranění nánosů
kácení_30 |  | ks | 22
| viz přílohy C.3.1, C.3.2 |  | 0
kácení_30 | 10+8+4 |  | 22
Použití figury:
112151012 | Volné kácení stromů s rozřezáním a odvětvením D kmene do 300 mm | kus | 22
111211131 | Spálení listnatého klestu se snášením D do 30 cm ve svahu do 1:3 | kus | 22
kácení_50 |  | kus | 5
| viz přílohy C.3.1, C.3.2 |  | 0
kácení_50 | 5 |  | 5
Použití figury:
112151014 | Volné kácení stromů s rozřezáním a odvětvením D kmene do 500 mm | kus | 5
111211132 | Spálení listnatého klestu se snášením D přes 30 cm ve svahu do 1:3 | kus | 5
nanosy |  | m3 | 15143
| viz příloha D.1, D.3 |  | 0
nanosy | 15143 |  | 15143
Použití figury:
122703601 | Odstranění nánosů při únosnosti dna přes 0,15 do 40 kPa | m3 | 3028.6
122703602 | Odstranění nánosů při únosnosti dna přes 40 do 60 kPa | m3 | 6057.2
122703603 | Odstranění nánosů při únosnosti dna přes 60 kPa | m3 | 6057.2
162301101 | Vodorovné přemístění do 500 m výkopku/sypaniny z horniny tř. 1 až 4 | m3 | 15143
162701105 | Vodorovné přemístění do 10000 m výkopku/sypaniny z horniny tř. 1 až 4 | m3 | 13630.1
162701109 | Příplatek k vodorovnému přemístění výkopku/sypaniny z horniny tř. 1 až 4 ZKD 1000 m přes 10000 m | m3 | 272602
167101102 | Nakládání výkopku z hornin tř. 1 až 4 přes 100 m3 | m3 | 15143
171201211 | Poplatek za uložení stavebního odpadu - zeminy a kameniva na skládce | t | 23171.17
násyp |  | m3 | 207.6
| viz příloha D.3 |  | 0
| 107,8 "násyp břehu |  | 107.8
| 99,8 "násyp litorální zóny |  | 99.8
násyp | Součet |  | 207.6
Použití figury:
171101101 | Uložení sypaniny z hornin soudržných do násypů zhutněných na 95 % PS | m3 | 207.6
162701105 | Vodorovné přemístění do 10000 m výkopku/sypaniny z horniny tř. 1 až 4 | m3 | 13630.1
162701109 | Příplatek k vodorovnému přemístění výkopku/sypaniny z horniny tř. 1 až 4 ZKD 1000 m přes 10000 m | m3 | 272602
171201211 | Poplatek za uložení stavebního odpadu - zeminy a kameniva na skládce | t | 23171.17
opevnění |  | m2 | 2151.6
ornice |  | m3 | 1041.3
výkop |  | m3 | 200.8
| viz příloha D.3 |  | 0
výkop | 200,8 |  | 200.8
Použití figury:
122301102 | Odkopávky a prokopávky nezapažené v hornině tř. 4 objem do 1000 m3 | m3 | 200.8
122301109 | Příplatek za lepivost u odkopávek nezapažených v hornině tř. 4 | m3 | 200.8
162701105 | Vodorovné přemístění do 10000 m výkopku/sypaniny z horniny tř. 1 až 4 | m3 | 13630.1
162701109 | Příplatek k vodorovnému přemístění výkopku/sypaniny z horniny tř. 1 až 4 ZKD 1000 m přes 10000 m | m3 | 272602
171201211 | Poplatek za uložení stavebního odpadu - zeminy a kameniva na skládce | t | 23171.17