## Rekapitulace nacenění
Oprava 4 plavidel
Rekapitulace nacenění
Část (akce) | Název části (akce) | Cena za část (akci), v Kč bez DPH
I. | TR Mělník, PL 32102412, oprava plavidla (č. akce 139210001) | 0
II. | Přepravní prám PL2, PL 32 104672, oprava obšívky (č. akce 139210005) | 0
III. | TČ 10101, PL32105739, oprava obšívky (č. akce 139210007) | 0
IV. | TR Adam, PL 32103495, oprava plavidla (č. akce 139210003) | 0
| CELKEM: | 0
Poznámka: | Uchazeč zde nic nedoplňuje, celkové ceny jednotlivých částí (akcí) se sem dotahují z naceněných listů.

## TR Mělník
Soupis prací opravy tlačného remorkéru MR 165/CS "Mělník"
Částeční oprava obšívky, kormidla a vrtule
Název akce: TR Mělník, PL 32102412, oprava plavidla
Číslo akce: 139210001
Cena plavidla celkem bez DPH | [7 empty] | 0
| Položka | Výroba |  |  | Demontáž / montáž/ |  |  | Celkem
nátěry/manipulace…
|  | MJ | Počet MJ | JC [ tis.Kč] | MJ | Počet MJ | JC [tis.Kč] | [ tis.Kč]
6.1 | Technická dokumentace opravy | [6 empty] | 0
6.1.1 | Výkresová dokumentace |  |  |  | kpl | 1 |  | 0
Rozvinutá obšívka s vyznačením vyměněných plechů, styků plechů a jejich tloušťky. Tabulka svárů, dokovací plán, nátěrový plán
Zkoušky: schválení dokumentace inspekční organizací
6.1.2 | Výpočty |  |  |  | kpl | 1 |  | 0
Ověření tloušťky plechů a outorů
Zkoušky: schválení dokumentace inspekční organizací
6.2 | Příprava plavidla k opravě | [6 empty] | 0
6.2.1 | Přistavení plavidla |  |  |  | kpl | 1 |  | 0
Doprava plavidla od objednatele na pracoviště zhotovitele. Provedení vyčištění a zbavení nádní vody ve všech prostorech. Vyprázdnění všech nádrží provozních kapalin, aby kapaliny nemohly pronikat do systémů (splaškové vody, palivo, chladící kapalina vnitřního okruhu,hydraulický olej). Použitelné náplně se uschovají pro zpětné plnění po opravě, ostatní se odevzdají k ekologické likvidaci. Odpojení elektroinstalace od zdrojů (aku.)
Zkoušky: vizuální kontrola připravenosti k vyzdvižení z vody
6.2.2 | Vyzdvižení plavidla z vody a ustavení na polohu |  |  |  | kpl | 1 |  | 0
Výroba opor pro ustavení plavidla na souši, mobilních schodů, žebříků. Ustavení a nivelizace opor, vyzdvižení plavidla z vody pomocí lodního výtahu nebo jiného vhodného zdvihacího zařízení a jeho ustavení na opory. Instalace schodů či žebříků pro přístup na palubu. Spuštění zadních kotev na zem, zabezpečení přední kotvy před pádem.
Zkoušky: kontrola nivelety montážních opor, kontrola rovnoměrnosti podepření tělesa a bezpečné stabilizace plavidla na konstrukci opor
| Demontáž, montáž, oprava | [6 empty] | 0
6.3 | Demontážní práce | [6 empty] | 0
6.3.1 | Demontážní práce uvnitř zadního kolizního prostoru | kg | 15 |  | kpl | 1 |  | 0
Výroba pomocných demontážních přípravků. Demontáž zařízení a systémů vč. elektroinstalace v zadním kolizním prostoru. Zajištění odpojených systémů (vodiče, kontakty, hadice, šroubení) před vniknutím nečistot a možným poškozením při následné výměně obšívky. Vyjmutí kotevních řetězů a demontáž řetězových beden. Demontáž kormidelního mechanismu vč. segmentu. Vyčištění prostoru od případných ropných látek (hydraulický olej, mazací tuky).
Zkoušky: vizuální kontrola
6.3.2 | Demontážní práce uvnitř prostoru před zadní kolizní přepážkou |  |  |  | kpl | 1 |  | 0
Demontáž zařízení a částí systémů vč. elektroinstalace v blízkosti budoucího styku nové a původní obšívky (P5+100) Zajištění odpojených systémů (vodiče, kontakty, hadice, šroubení) před vniknutím nečistot a možným poškozením při následné výměně obšívky. Vyčištění prostoru od případných ropných látek (hydraulický olej, mazací tuky, vlhkost).
Zkoušky: vizuální kontrola
6.3.3 | Demontáž kormidelního zařízení | kg | 25 |  | kpl | 1 |  | 0
Výroba pomocných demontážních a závěsných přípravků. Zajištění kormidelní ploutve. Odříznutí ostruhy patního ložiska, jeho demontáž. Vysunutí kormidla (pně s listem) z ložisek kokerovy roury. Demontáž ložiskových pouzder.
Zkoušky: vizuální kontrola
6.3.4 | Demontáž vrtule | kg | 25 |  | kpl | 1 |  | 0
Výroba pomocných demontážních a závěsných přípravků, ochranného krytu kužele vrtulového hřídele, lůžka pro uložení demontované vrtule. Demontáž krytu a centrální matice, stažení vrtule z hřídele a její uložení do stojanu k následné opravě. Odbroušení zkorodované ochranné trubky vaznicové roury. Ochrana a konzervace závitu a kužele vrtulového hřídele.
Zkoušky: vizuální kontrola
6.3.5 | Demontáž dnové obšívky |  |  |  | kpl | 1 |  | 0
Odstranění původních zdvojených obšívkových plechů (9,8 m2) vyříznutím jejich mezižeberních částí z obou stran výztužného prvku (dnové příčky, páteřnice, boční žebra, outory, vaznicová trubka, přepážka P5, ...) a následné opatrné odstranění zbylých plechů ze stojin výztužného prvku ocelové konstrukce.. Rozsah demontáže plechů dnové obšívky je od zrcadla k zadní kolizní přepážce s přesahem 100 mm směrem k přídi. Rozřezání plechů na vhodné rozměry k jejich ekologické likvidaci (odevzdání k sešrotování).
Zkoušky: vizuální kontrola
6.3.6 | Demontáž boční obšívky |  |  |  | kpl | 1 |  | 0
Odstranění původních zdvojených obšívkových plechů (5,7 m2) vyříznutím jejich mezižeberních částí z obou stran výztužného prvku (dnové příčky, páteřnice, boční žebra, outoru, přepážky, ...) a následné opatrné odstranění zbytků plechů ze stojin výztužného prvku ocelové konstrukce. Rozsah demontáže plechů boční obšívky je od zrcadla včetně k zadní kolizní přepážce s přesahem 100 mm směrem k přídi a do výšky 25 mm nad původní přeplátování směrem k palubě.
Zkoušky: vizuální kontrola
6.3.7 | Příprava prvků vyztužení na montáž obšívky |  |  |  | kpl | 1 |  | 0
Zabroušení hran prvků vyztužení ocelové konstrukce; očištění, případné odstranění zkorodovaných částí.
Zkoušky: vizuální kontrola
6.4 | Oprava obšívky | [6 empty] | 0
6.4.1 | Oprava prvků vyztužení | kg | 15 |  | kpl | 1 |  | 0
Výroba papírových šablon odstraněných částí výztuže, výroba dílů podle šablon z lodních plechů příslušné tloušťky. Odstranění zkorodovaných částí stojin prvků vyztužení a vevaření nových dílů, vyrovnání deformovaných částí výztuh, jejich očištění. Zabroušení hran. Předpokládá se vložení nových dílů o ploše cca 0,3 m2.
Zkoušky: provedení vizuální kontroly úplnosti konstrukce a vizuální kontrola všech svarů.
6.4.2 | Montáž nových plechů dnové obšívky | kg | 385 |  | kpl | 1 |  | 0
Výroba a kontrola tvaru šablon nových plechů dnové obšívky, vypálení a tvarování dílů obšívky podle šablon z lodních plechů tloušťky Pl.5 mm, úprava hran pro svary. Stehování nových plechů dnové obšívky (9,8 m2, tj. cca 385 kg), vypálení svárotečí do dnových příček a podélných výztuh v místech styků nových obšívkových plechů mezi sebou i v místech jejich styků s původními obšívkovými plechy. Postupné přivaření plechů k dnovým příčkám a outorům, svaření plechů k sobě zevnitř plavidla, vydrážkování kořene sváru zvenku a provedení konečného vnějšího sváru, ovaření svárotečí (v souladu s Tabulkou svarů).
Zkoušky: provedení vizuální kontroly úplnosti konstrukce
6.4.3 | Montáž nových plechů boční obšívky | kg | 225 |  | kpl | 1 |  | 0
Výroba a kontrola tvaru šablon nových plechů boční obšívky a zrcadla, vypálení a tvarování dílů obšívky podle šablon z lodních plechů tloušťky Pl.5 mm, úprava hran pro svary. Stehování nových plechů boční obšívky (5,7 m2, tj. cca 225 kg), vypálení svárotečí do dnových příček a podélných výztuh v místech styků nových obšívkových plechů mezi sebou i v místech jejich styků s původními obšívkovými plechy. Postupné přivaření plechů k dnovým příčkám a outorům, svaření plechů k sobě zevnitř plavidla, vydrážkování kořene sváru zvenku a provedení konečného vnějšího sváru, ovaření svárotečí (v souladu s Tabulkou svarů).
Zkoušky: provedení vizuální kontroly úplnosti konstrukce
6.5 | Oprava ochranné trubky vaznicové roury a ložisek kormidla | [6 empty] | 0
6.5.1 | Montáž ochranné trubky vaznicové roury | kg | 4 |  | kpl | 1 |  | 0
Zkroužení prstence z lodního plechu o minimální tloušťce 5 mm a šířce 200 mm. Přizpůsobení vyrobeného prstence a jeho přivaření k vaznicové rouře.
Zkoušky: provedení vizuální kontroly spasování a vizuální kontrola svarů.
6.5.2 | Oprava ložisek kormidelního pně | kg | 15 |  | kpl | 1 |  | 0
Výroba nových ložiskových pouzder (materiál CuSn 8-10) podle skutečného průměru pně, výroba nové dvoudílné ostruhy s pouzdrem patního ložiska (důvodem rozdělení ostruhy je možnost provedení zkoušek vodotěsnosti před montáží vrtule a kormidelní ploutve - při přivařování druhého dílu ostruhy s ložiskem při montáži kormidla se již nemusí vařit na obšívku). přivaření dílu ostruhy (bez ložiska) k tělesu, osazení pouzder do kokerovy roury
Zkoušky: provedení vizuální kontroly úplnosti
6.6 | Kontrola výměny obšívky, zkouška vodotěsnosti | [6 empty] | 0
| Oprava (vybroušení a převaření) nevyhovujících svarů |  |  |  | kpl | 1 |  | 0
Zkoušky: provedení vizuální kontroly všech svarů, provedení zkoušky těsnosti obšívky (normálním nebo náhradním způsobem), provedení a vyhodnocení kontroly svarů pomocí rentgenového záření, oprava a opakovaná kontrola nevyhovujících svarů; kontrola rozměrů plavidla (vyloučení deformace tělesa jako celku).
6.7 | Oprava vrtule | [6 empty] | 0
| Vyrovnání deformací listů, vybroušení a přeleštění místních poškození. |  |  |  | kpl | 1 |  | 0
Zkoušky: provedení vizuální kontroly všech listů, kuželu a drážky pro pero, odborné vyvážení vrtule.
6.8 | Zpětná montáž demontovaného zařízení | [6 empty] | 0
6.8.1 | Montáž vrtule |  |  |  | kpl | 1 |  | 0
Zpětná montáž opravené a vyvážené vrtule – sejmutí ochranného krytu kužele, očištění jeho dosedacích ploch, kontrola čistoty před ložiskem hřídele, nasazení vrtule na kužel hřídele s perem, upevnění vrtule centrální maticí, montáž krytu náboje.
Zkoušky: provedení vizuální kontroly všech listů, kuželu a drážky pro pero, zajištění odborného vyvážení vrtule.
6.8.2 | Montáž kormidla |  |  |  | kpl | 1 |  | 0
Nasazení kormidelního pně do ložisek, osazení a přivaření ostruhy s patním ložiskem, zpětná montáž segmentu, kompletace ovládání kormidla.
Zkoušky: provedení vizuální kontroly přivaření ostruhy a suché zkoušky vychylování ploutve v požadovaném rozsahu pomocí ručního ovládání.
6.8.3 | Zpětná montáž ostatního zařízení |  |  |  | kpl | 1 |  | 0
zpětná montáž všech demontovaných dílů, systémů, elektroinstalace a zařízení v zadním kolizním prostoru a v prostoru před zadní kolizní přepážkou.
Zkoušky: vizuální kontrola kompletnosti a funkce zařízení.
6.9 | Dokončení opravy | [6 empty] | 0
6.9.1 | Dokončovací práce a spuštění plaviodla na vodu |  |  |  | kpl | 1 |  | 0
Zpětná montáž zadních kotev a řetězů, odblokování přední kotvy. Zapojení elektroinstalace, kontrola provozních náplní. Odstranění schodů (žebříků) pro přístup na palubu. Spuštění plavidla na vodu pomocí lodního výtahu nebo jiného vhodného zdvihacího zařízení. Likvidace odpadu
Zkoušky: Krátkodobá funkční zkouška pohonného a kormidelního zařízení. Přeprava a předání plavidla investorovi.
7. | Protikorozní ochrana | [6 empty] | 0
7.1 | Příprava pro protikorozní ochranu vnějších povrchů |  |  |  | m2 | 23 |  | 0
Po dokončení všech svářečských prací a po provedení zkoušek vodotěsnosti zadní část tělesa plavidla mezi zrcadlem a přepážkou P5+100 zvenku po úroveň paluby vč. zrcadla a kormidla otryskat (cca 23 m2) na stupeň čistoty Sa 2,5. Tryskací materiál se nesmí dostat do ložisek vrtulového hřídele a kormidelního pně – tato místa chránit.
Zkoušky: vizuální kontrola jakosti povrchu
7.2 | Příprava pro protikorozní ochranu vnitřních povrchů |  |  |  | m2 | 47 |  | 0
Po dokončení všech svářečských prací a po provedení zkoušek vodotěsnosti celý vnitřní povrch zadního kolizního prostoru (obšívku, prvky vyztužení, kolizní přepážku, palubu) pečlivě mechanicky očistit a odmastit (47 m2).
Zkoušky: vizuální kontrola jakosti povrchu
7.3 | Protikorozní ochrana |  |  |  | m2 | 70 |  | 0
Nátěrový materiál dle požadavků zákazníkana. Nesení nátěrových hmot - nátěry provést v souladu s normou ČSN EN ISO 12 944-5 Nátěrové hmoty – Protikorozní ochrana ocelových konstrukcí ochrannými nátěrovými systémy – Část 5: Ochranné nátěrové systémy: 1x základní nátěr 60 µm 1x mezivrstva 150 µm 1x vrchní nátěr 150 µm celkem NDFT 360 µm Vnější plochy (nutná manipulace s oporami) 23 m2 Vnitřní plochy 47 m2
Zkoušky: V průběhu aplikace povrchové ochrany musí být provedena kontrola (se záznamem) tloušťky u každé nanesené vrstvy nátěru. Dále se provádí vizuální kontrola kvality povrchu nátěru.
8. | Činnost a dozor inspekční organizace | [6 empty] | 0
| Položka zahrnuje veškerou činnost inspekční organizace při realizaci opravy plavidla u zhotovitele. Inspektor bude přítomen ve všech důležitých technologických etapách opravy, především při ustavení plavidla na opěry, při demontáži staré obšívky, při přípravě prvků vyztužení, při montáži nové obšívky, při zkouškách vodotěsnosti, případně před nanesením PKO. Bude též přítomen při předání opraveného plavidla investorovi. |  |  |  | kpl | 1 |  | 0
Poznámka: Uchazeč ocení pouze žlutě podbarvená políčka

## Přepravní trám PL2
Soupis prací opravy plavidla PL-2, ev. označení PL32104672
Oprava obšívky plavidla a její povrchová úprava
Název akce: Přepravní prám PL2, PL 32 104672, oprava obšívky
Číslo akce: 139210005
Cena plavidla celkem bez DPH |  |  |  | 0
Číslo | Název | Popis | Cena[Kč] | Cena[Kč]
3 | Technická dokumentace opravy | 1 komplet |  | 0
3.1 | Výkresová dokumentace opravy | Dokumentace bude rozkreslena do stupně vhodného pro opravu. |  | 0
3.2 | Výpočty | Budou zpracovány výpočty potřebné k ověření pevnosti měněných částí plavidla. |  | 0
6 | Příprava opravy |  |  | 0
6.1 | Příprava plavidla k opravě |  |  | 0
6.1.1 | Vyčištění, vyklizení a přistavení plavidla do místa opravy | Doprava plavidla od objednatele na pracoviště zhotovitele. Provedení vyčištění a zbavení nádní vody ve všech prostorech. |  | 0
6.1.2 | Vyzdvižení z vody a ustavení na stapelu, spuštění na vodu | Zhotovení opor, nivelizace montážních opor, vyzdvižení plavidla z vody pomocí lodního výtahu a jeho ustavení na opory. Instalace schodů či žebříků pro přístup na palubu. Spuštění kotvy na zem. Zkoušky: kontrola roviny montážních opor, kontrola podepření a stability plavidla na konstrukci opor. |  | 0
6.1.3 | Proměření rovinnosti dna plavidla | Kontrola roviny rovinnosti dna plavidla, výsledek zaznamenat do protokolu. |  | 0
| Demontážní a montážní práce |  |  | 0
6.2 | Demontážní práce |  |  | 0
6.2.1 | Demontáž obšívky podhonu | Demontáž části plechů podhonu dle náčrtku v zápise č. 008/08/2020 ze dne 28.08.2020 (Mostecká montážní) – PS 400 x 500 mm; střed 500 x 900 mm; střed 300 x 400 mm; LS 400 x 1100 mm. Celkem 1,21 m2; jejich rozřezání na vhodné rozměry a sešrotování; |  | 0
6.2.2 | Demontáž vniřní podlahy | Postupná demontáž plechů vnitřní podlahy, jejich rozřezání na vhodné rozměry a sešrotování; demontáž podlahy je nutná v rozsahu od žebra č. 10 po žebro 35, tj. v délce 12,5 m a šířce 4,6 m, tj. plocha 57,5 m2; |  | 0
6.2.3 | Demontáž dnové obšívky | Postupná demontáž části dnových plechů, jejich rozřezání na vhodné rozměry a sešrotování; rozsah demontáže dle zápisu č. 008/08/2020 ze dne 28.08.2020 (Mostecká montážní), mezi žebry č. 10 (začátek 250 mm před žebrem č. 10) až 38 (konec 250 mm za žebrem č. 38) – délka 15 m v šířce 5,1 m souměrně okolo podélné osy plavidla, tj. 76,5 m2. |  | 0
6.2.4 | Demontáž boční obšívky | Postupná demontáž plechů boční obšívky, jejich rozřezání na vhodné rozměry a sešrotování; rozsah demontáže: na levém boku mezi žebry č. 63 až 65 v rozsahu 400 x 400 mm a 350 x 300 mm – viz foto v zápise č. 008/08/2020 ze dne 28.08.2020 (Mostecká montážní), tj. plocha 0,27 m2. |  | 0
6.2.5 | Příprava vyztužení | Zabroušení ocelové konstrukce plavidla; očištění, případné odstranění zkorodovaných částí; vypálení vodotečí do dnových příček a podélných stěn; |  | 0
7 | Montáž |  |  | 0
7.1 | Oprava vyztužení | Výměna neopravitelných dnových příček (obyčejných i rámových) a podélných výztuh (jejich částí nebo celých), včetně přilehlých rožnic; vyrovnání deformovaných částí výztuh, jejich očištění, případné odstranění zkorodovaných částí a vevaření nových; vypálení vodotečí do dnových příček a podélného vyztužení. Při opravě ocelové konstrukce se přepokládá výměna (případně oprava) celkem: a) dnové příčky: - nahrazení 30% dnových příček (T250x5/100x10 mm) je 25 bm dnových příček, tj. 450 kg, (povrh 18 m2); b) páteřnice – nahrazení 15% délky páteřnic T250x5/100x10 mm – 9 m, tj. 162 kg (povrh cca 6,5 m2); c) Přepážky – nahrazení 25% délky (příčných i podélných) – nahrazení 400 mm pásu u dna v celkové délce 10 m, tj. 160 kg (povrh cca 8 m2); d) boční žebra – výměna 2 ks bočních žeber – L75x50x6-1400 mm, tj. 16 kg (povrch 0,68 m2, Celkem = 788 kg; povrch 33,2 m2. Zkoušky: provedení vizuální kontroly úplnosti konstrukce a kontrola všech svarů, kontrola rozměrů. |  | 0
7.2 | Montáž obšívky podhonu | Stehování dnových plechů, přivaření plechů k dnovému vyztužení, svaření plechů k sobě zevnitř plavidla, vydrážkování kořene sváru, Provedení konečného sváru; rozsah: částečná výměna dnové obšívky podhonu plavidla atestovaným plechem o síle 8,0 mm. Oprava bude provedena vsazením nových plechů dle náčrtku v zápise č. 008/08/2020 ze dne 28.08.2020 (Mostecká montážní) – PS 400 x 500 mm; střed 500 x 900 mm; střed 300 x 400 mm; LS 400 x 1100 mm. Celkem 1,21 m2, hmotnost cca 76,8 kg; Zkoušky: kontrola rozměrů plavidla, vizuální kontrola svarů. |  | 0
7.3 | Montáž dnové obšívky | Stehování dnových plechů, přivaření plechů k dnovému vyztužení, svaření plechů k sobě zevnitř plavidla, vydrážkování kořene sváru, provedení konečného sváru; rozsah výměny dnové obšívky plavidla atestovaným plechem o síle 5,0 mm. Oprava bude provedena vsazením nových plechů, dle zápisu č. 008/08/2020 ze dne 28.08.2020 (Mostecká montážní), mezi žebry č. 10 (začátek 250 mm před žebrem č. 10) až 38 (konec 250 mm za žebrem č. 38) – délka 15 m v šířce 5,1 m souměrně okolo podélné osy plavidla, tj. 76,5 m2, 3060 kg Zkoušky: kontrola rozměrů plavidla, vizuální kontrola svarů. |  | 0
7.4 | Montáž vniřní podlahy | Stehování podlahových plechů, přivaření plechů k dnovým příčkám děrovými sváry a koutového sváru po obvodu plechů; plechu tloušťky 10 mm. Montáž podlahy v rozsahu od žebra č. 10 po žebro 35, tj. v délce 12,5 m a šířce 4,6 m, tj. plocha 57,5 m2, hmotnost 4 600 kg Zkoušky: kontrola rozměrů plavidla, vizuální kontrola svarů. |  | 0
7.5 | Montáž boční obšívky | Stehování plechů boční obšívky, přivaření plechů boční obšívky k bočním žebrům, svaření plechů boční obšívky k sobě zevnitř plavidla, vydrážkování kořene sváru, provedení konečného sváru; rozsah: plechy boční obšívky o síle 5 mm na levém boku mezi žebry č. 63 až 65 v rozsahu 400 x 400 mm a 350 x 300 mm – viz foto v zápise č. 008/08/2020 ze dne 28.08.2020 (Mostecká montážní), tj. plocha 0,27 m2, hmotnost 11 kg; Zkoušky: kontrola rozměrů plavidla, vizuální kontrola svarů. |  | 0
7.6 | Kontrola výměny obšívky | Voda, event. petrolej + plavená křída, snímky RTG; oprava (vybroušení a převaření) nevyhovujících svarů; Zkoušky: provedení vizuální kontroly všech svarů, provedení zkoušky těsnosti (normálním nebo náhradním způsobem) svarů obšívky a vodotěsných přepážek, provedení a vyhodnocení kontroly svarů pomocí rentgenového záření, kontrola rozměrů plavidla. |  | 0
7.7 | Montáž protiskluzových opatření | Stehování protiskluzové úpravy 4HR30-1300 mm – 20 ks a následně jejich přivaření k plechům šikmé vnitřní podlahy; stehování protiskluzové úpravy KR10-1300 mm – 66 ks a následně jejich přivaření k plechům rovné vnitřní podlahy; rozteč cca 500 mm, stehovat pod úhlem; hmotnost celkem 237 kg Zkoušky: kontrola rozměrů plavidla, vizuální kontrola svarů. |  | 0
7.8 | Proměření rovinnosti dna plavidla | Kontrola roviny rovinnosti dna plavidla, výsledek zaznamenat do protokolu. Naměřené hodnoty porovnat s měřením, které bylo provedeno před započetím opravy, vyrovnat plavidlo. |  | 0
8 | Povrchová ochrana plavidla | 1 komplet |  | 0
8.1 | Příprava pro povrchovou ochranu | obšívku plavidla a opravované části plavidla otryskat na stupeň čistoty Sa 2,5 (celkem cca 304,2 m2); |  | 0
8.3 | Povrchová ochrana plavidla - obšívka boků, dna, čela, zrcadla (uvnitř plavidla ) a ostatních opravovaných části plavidla | Nanesení nátěrových hmot (304,2 m2) na opískovaný povrch, kontrola tloušťky. Povrchová ochrana plavidla 1 x základní nátěr 60 µm 1 x mezivrstva 150 µm 1 x vrchný nátěr 150 µm celkem NDFT 360 µm Kontrola tloušťky jednotlivých nátěrů. Nátěry provést v souladu s normou ČSN EN ISO Nátěrové hmoty – Protikorozní ochrana ocelových konstrukcí ochrannými nátěrovými systémy – Část 5: Ochranné nátěrové systémy. |  | 0
9 | Činnost a dozor inspekční organizace | 1 komplet |  | 0
|  | Položka zahrnuje veškerou činnost inspekční organizace při realizaci opravy plavidla u zhotovitele. Inspektor bude přítomen ve všech důležitých technologických etapách opravy, především při ustavení plavidla na opěry, při demontáži staré obšívky, při přípravě prvků vyztužení, při montáži nové obšívky, při zkouškách vodotěsnosti, případně před nanesením PKO. Bude též přítomen při předání opraveného plavidla investorovi. |  | 0
Poznámka: Uchazeč ocení pouze žlutě podbarvená políčka

## TČ 10101
Soupis prací opravy plavidla TČ 10101, ev. označení PL32105739
Oprava obšívky plavidla a její povrchová úprava
Název akce: TČ 10101, PL32105739, oprava obšívky
Číslo akce: 139210007
Cena plavidla celkem bez DPH |  |  |  | 0
Číslo | Název | Popis | Cena[Kč] | Cena[Kč]
3 | Technická dokumentace opravy | 1 komplet |  | 0
3.1 | Výkresová dokumentace opravy | Dokumentace bude rozkreslena do stupně vhodného pro opravu. |  | 0
3.2 | Výpočty | Budou zpracovány výpočty potřebné k ověření pevnosti měněných částí plavidla. |  | 0
6 | Příprava opravy | 1 komplet |  | 0
6.1 | Příprava plavidla k opravě |  |  | 0
6.1.1 | Vyčištění, vyklizení a přistavení plavidla do místa opravy | Plavidlo je zhotovitelem dopraveno od objednatele k místu opravy. Plavidlo se k opravě přistaví bez nákladu. Před vyzdvižením z vody musí být plavidlo vyčištěno a zbaveno nádní vody ve všech prostorech (zhotovitel). |  | 0
6.1.2 | Vyzdvižení z vody a ustavení na stapelu, spuštění na vodu | Dodávka: opory pro ustavení plavidla na souši, mobilní schody, žebříky. Montáž: zhotovení opor, nivelizace montážních opor, vyzdvižení plavidla z vody pomocí lodního výtahu a jeho ustavení na opory. Instalace schodů či žebříků pro přístup na palubu. Spuštění kotvy na zem. Zkoušky: kontrola roviny montážních opor, kontrola podepření a stability plavidla na konstrukci opor. |  | 0
6.1.3 | Proměření rovinnosti dna plavidla | Kontrola roviny rovinnosti dna plavidla, výsledek zaznamenat do protokolu. |  | 0
| Demontážní a montážní práce |  |  | 0
6.2 | Demontážní práce |  |  | 0
6.2.1 | Demontáž zadních stabilizačních ploutví | Odstranění (odříznutí nebo odbroušení) zadních stabilizačních ploutví a jejich uložení do skladu. |  | 0
6.2.2 | Demontáž podlahy nákladového prostoru | Odstranění (odříznutí nebo odbroušení) plechu podlahy nákladového prostoru od žebra číslo 5 do žebra 57 a od žebra číslo 87 do žebra číslo 120 v celé šířce nákladového prostoru b = 8,68 m) a jejich vyjmutím (opravovaná plocha podlahy náklad. prostoru cca 373 m2). |  | 0
6.2.3 | Demontáž dnové obšívky | Postupná demontáž dnových plechů dnové obšívky od 100 mm před žebrem 1 do 100 mm před žebrem číslo 57 a od 100 mm před přepážkou číslo 87 do 100 mm před žebrem číslo 120 v celé šířce plavidla (9,5 m) – lodní plech tloušťky 7,0 mm, tj. celkem cca 418 m2, jejich rozřezání na vhodné rozměry a sešrotování. |  | 0
6.2.4 | Demontáž části outoru | Odstranění outoru na levém boku plavidla (oprava zdvojením) v délce 6 žeber, tj. cca 3,2 m, celková plocha 2,94 m2, jejich rozřezání na vhodné rozměry a sešrotování. |  | 0
6.2.5 | Demontáž poškozené části ocelové konstrukce plavidla | Odstranění poškozené část ocelové konstrukce (dnové příčky, přepážky, páteřnice, boční žebra, lemy dnových příček, …) |  | 0
7 | Montáž | 1 komplet |  | 0
7.1 | Příprava vyztužení na montáž obšívky | Vypálené části dnových příček a páteřnic z lodního plechu tloušťky 7,0 mm kategorie „A“ s atestem inspekční organizace na výměnu deformovaných nebo zkorodovaných dnových příček; plochá ocel PLO 100x16 mm a PLO 150x16 mm na opravu lemů dnových příček (957 kg; 34,7 m2). Výměna neopravitelných dnových příček a jejich výztuh (částí nebo celých); vyrovnání deformovaných částí výztuh, jejich očištění, případné odstranění zkorodovaných částí a vevaření nových; vypálení vodotečí do dnových příček a podélných páteřnic; Vizuální kontrola, kontrola tloušťky jednotlivých nátěrů. |  | 0
7.2 | Montáž dnové obšívky | Stehování dnových plechů tloušťky 7,0 mm od 100 mm před žebrem 1 do 100 mm před žebrem číslo 57 a od 100 mm před přepážkou číslo 87 do 100 mm před žebrem číslo 120 v celé šířce plavidla (9,5 m), tj. celkem cca 23 408 kg; 418 m2, přivaření plechů k dnovým příčkám a přepážkám, svaření plechů k sobě zevnitř plavidla, vydrážkování kořene sváru, provedení konečného sváru |  | 0
7.3 | Montáž outorů | Naformátované, natvarované lodní plechy outorů tloušťky 10 mm (240 kg; cc 3,0 m2) kategorie „A“ s atestem inspekční organizace; Montáž: stehování plechů outorů, přivaření plechů k dnovým příčkám, bočním žebrům a přepážkám, svaření plechů k sobě, k dnové a boční obšívce zevnitř plavidla, vydrážkování kořene sváru, provedení konečného sváru; Zkoušky: vizuální kontrola svarů, kontrola rozměrů. |  | 0
7.4 | Kontrola výměny obšívky | Voda, event. petrolej + plavená křída, snímky RTG; oprava (vybroušení a převaření) nevyhovujících svarů; Provedení vizuální kontroly všech svarů, provedení zkoušky těsnosti (normálním nebo náhradním způsobem) svarů obšívky a vodotěsných přepážek, provedení a vyhodnocení kontroly svarů pomocí rentgenového záření, kontrola rozměrů plavidla |  | 0
7.5 | Montáž podlahy nákladového prostoru | Naformátované plechy podlahy tloušťky 7,0 mm; Montáž: přivaření plechů podlahy k lemům dnových příček od žebra číslo 5 do žebra 57 a žebra číslo 87 do žebra číslo 120 v celé šířce nákladového prostoru b = 8,68 m) – opravovaná plocha podlahy náklad. prostoru cca 20 888 kg; 373 m2; Zkoušky: vizuální kontrola svarů. |  | 0
7.6 | Montáž zadních stabilizačních ploutví | Opravené zadní stabilizační ploutve. Montáž: montáž zadních stabilizačních ploutví na plavidlo, jejich přivaření na obšívku plavidla průběžným svárem; Zkoušky: vizuální kontrola všech svarů. |  | 0
7.7 | Montáž oděrek | Plochá ocel Plo 100 x 20 mm (2x 3,5 m, tj. 110 kg); Montáž: montáž oděrek na na opravované části outorů, jejich přivaření na obšívku; outory plavidla průběžným svárem; Zkoušky: vizuální kontrola všech svarů. |  | 0
7.8 | Proměření rovinnosti dna plavidla | Kontrola roviny rovinnosti dna plavidla, výsledek zaznamenat do protokolu. Naměřené hodnoty porovnat s měřením, které bylo provedeno před započetím opravy, vyrovnat plavidlo. |  | 0
8 | Povrchová ochrana plavidla | 1 komplet |  | 0
8.1 | Příprava pro povrchovou ochranu | Opravovanou část ocelové konstrukce dna plavidla, obšívky dna a podlahy nákladového prostoru zevnitř i vně (cca 1 623 m2) otryskat na povrch Sa 2,5; Zkoušky: vizuální kontrola povrchu. |  | 0
8.3 | Povrchová ochrana plavidla - obšívka boků, dna, čela, zrcadla (uvnitř plavidla ) a ostatních opravovaných části plavidla | Nanesení nátěrových hmot (1623 m2) na opískovaný povrch, kontrola tloušťky. Povrchová ochrana plavidla 1 x základní nátěr 60 µm 1 x mezivrstva 150 µm 1 x vrchný nátěr 150 µm celkem NDFT 360 µm ontrola tloušťky jednotlivých nátěrů. Nátěry provést v souladu s normou ČSN EN ISO Nátěrové hmoty – Protikorozní ochrana ocelových konstrukcí ochrannými nátěrovými systémy – Část 5: Ochranné nátěrové systémy. Nátěry provést v souladu s normou ČSN EN ISO 12944 Nátěrové hmoty – Protikorozní ochrana ocelových konstrukcí ochrannými nátěrovými systémy – Část 5: Ochranné nátěrové systémy. V průběhu aplikace povrchové ochrany musí být provedena kontrola (se záznamem) tloušťky u každé vrstvy nátěru. Dále se provádí vizuální kontrola povrchu nátěru. |  | 0
9 | Činnost a dozor inspekční organizace | 1 komplet |  | 0
|  | Položka zahrnuje veškerou činnost inspekční organizace při realizaci opravy plavidla u zhotovitele. Inspektor bude přítomen ve všech důležitých technologických etapách opravy, především při ustavení plavidla na opěry, při demontáži staré obšívky, při přípravě prvků vyztužení, při montáži nové obšívky, při zkouškách vodotěsnosti, případně před nanesením PKO. Bude též přítomen při předání opraveného plavidla investorovi. |  | 0
Poznámka: Uchazeč ocení pouze žlutě podbarvená políčka

## TR ADAM
Soupis prací opravy tlačného remorkéru TR "ADAM"
Výměna obšívky, oprava pohonného a kormidelního zařízení
Název akce: TR Adam, PL 32103495, oprava plavidla
Číslo akce: 139210003
Cena plavidla celkem bez DPH | [7 empty] | 0
| Položka | Výroba |  |  | Demontáž,montáž |  |  | Celkem
manipulace, povrchová úprava…
|  | MJ | Počet MJ | JC [ Kč] | MJ | Počet MJ | JC [Kč] | [ Kč]
6.1 | Technická dokumentace opravy | [6 empty] | 0
6.1.1 | Výkresová dokumentace |  |  |  | kpl | 1 |  | 0
Rozvinutá obšívka s vyznačením vyměněných plechů, styků plechů a jejich tloušťky. Tabulka svárů. Výkresy uzlů opravovaných či nahrazovaných strojních skupin a dílů (pohonné a kormidelní zařízení). Schemata ostatních systémů, které je nutno před opravou obšívky demontovat a zpětně namontovat. Výkresy výdřevy kterou je nutno před opravou obšívky odstranit a po opravě obšívky vyrobit a namontovat novou. Dokovací plán, nátěrový plán
Zkoušky: schválení dokumentace inspekční organizací
6.1.2 | Výpočty |  |  |  | kpl | 1 |  | 0
Ověření tloušťky plechů a outorů
Zkoušky: schválení dokumentace inspekční organizací
6.2 | Příprava plavidla k opravě | [6 empty] | 0
6.2.1 | Přistavení plavidla |  |  |  | kpl | 1 |  | 0
Doprava plavidla od objednatele na pracoviště zhotovitele. Provedení vyčištění a zbavení nádní vody ve všech prostorech. Vyprázdnění všech nádrží provozních kapalin, aby kapaliny nemohly pronikat do systémů (splaškové vody, palivo, chladící kapalina vnitřního okruhu,hydraulický olej). Použitelné náplně se uschovají pro zpětné plnění po opravě, ostatní se odevzdají k ekologické likvidaci. Odpojení elektroinstalace od zdrojů (aku.)
Zkoušky: vizuální kontrola připravenosti k vyzdvižení z vody
6.2.2 | Vyzdvižení plavidla z vody a ustavení na polohu | kg | 300 |  | kpl | 1 |  | 0
Výroba opor pro ustavení plavidla na souši, mobilních schodů, žebříků. Ustavení a nivelizace opor, vyzdvižení plavidla z vody pomocí lodního výtahu nebo jiného vhodného zdvihacího zařízení a jeho ustavení na opory. Instalace schodů či žebříků pro přístup na palubu. Spuštění přední a zadní kotvy na zem.
Zkoušky: kontrola nivelety montážních opor, kontrola rovnoměrnosti podepření tělesa a bezpečné stabilizace plavidla na konstrukci opor
6.3 | Přípravné demontážní práce | [6 empty] | 0
6.3.1 | Demontážní práce uvnitř zadního kolizního prostoru | kg | 15 |  | kpl | 1 |  | 0
Výroba pomocných demontážních přípravků. Odstranění všech volně uložených předmětů z prostoru. Demontáž zařízení a systémů vč. elektroinstalace. Zajištění odpojených systémů (vodiče, kontakty, hadice, šroubení) před vniknutím nečistot a možným poškozením při následné výměně obšívky. Vyjmutí kotevního řetězu. Demontáž řetězové bedny a nádrží tak, aby bylo možné je při výměně obšívky podle potřeby posunovat bez vyjmutí z podpalubí. Vyčištění prostoru od případných ropných látek a hořlavých látek (palivo, hydraulický olej, mazací tuky). Vyčištění prostoru od případných ropných látek (hydraulický olej, mazací tuky).
Zkoušky: vizuální kontrola
6.3.2 | Demontážní práce ve strojovně | kg | 25 |  | kpl | 1 |  | 0
Výroba pomocných demontážních přípravků. Odstranění všech volně uložených předmětů z prostoru strojovny. Demontáž (i částečná) zařízení a systémů v prostoru strojovny, které by znemožňovaly přístup k obšívce nebo které by se při opravě mohly poškodit – podlahy, kingstony, chladiče, nádrže, drenáž, potrubí, elektroinstalace vč. některých rozvaděčů, atd. Zajištění odpojených systémů (vodiče, kontakty, hadice, šroubení) a zbylých zařízení před vniknutím nečistot a možným poškozením při následné výměně obšívky. Vyčištění prostoru od ropných a jiných hořlavých látek (hydraulický olej, mazací tuky).
Zkoušky: vizuální kontrola
6.3.3 | Demontážní práce v obytném prostoru před strojovnou |  |  |  | kpl | 1 |  | 0
Demontáž volného vybavení, odstranění podlah, výdřevy a izolace. Demontáž elektroinstalace v bočních stěnách výdřevy. Demontáž zařízení a systémů (drenáž, voda) Zajištění odpojených systémů (vodiče, kontakty) před vniknutím nečistot a možným poškozením při následné výměně obšívky. Vyčištění prostoru od ropných a jiných hořlavých látek (hydraulický olej, mazací tuky).
Zkoušky: vizuální kontrola
6.3.4 | Demontážní práce uvnitř prostoru před nástavbou |  |  |  | kpl | 1 |  | 0
Demontáž zařízení, podlah. Demontáž elektroinstalace a systémů (WC s příslušenstvím, drenáž). Demontáž skříní akumulátorů. Zajištění odpojených systémů (vodiče, kontakty) před vniknutím nečistot a možným poškozením při následné výměně obšívky.obšívky. Vyčištění prostoru od hořlavých látek.
Zkoušky: vizuální kontrola
6.3.5 | Demontážní práce uvnitř předního kolizního prostoru |  |  |  | kpl | 1 |  | 0
Odstranění všech volně uložených předmětů z prostoru. Demontáž zařízení a systémů vč. elektroinstalace. Zajištění odpojených systémů (vodiče, kontakty, hadice, šroubení) před vniknutím nečistot a možným poškozením při následné výměně obšívky. Vyjmutí kotevního řetězu. Demontáž řetězové bedny a nádrží tak, aby bylo možné je při výměně obšívky podle potřeby posunovat bez vyjmutí z podpalubí. Vyčištění prostoru od hořlavých látek.
Zkoušky: vizuální kontrola
6.3.6 | Demontáž kormidelního zařízení | kg | 35 |  | kpl | 2 |  | 0
Výroba pomocných demontážních a závěsných přípravků. Demontáž se provádí u obou kormidel. Demontáž páky hydraulického ovládacího mechanismu na zadní palubě. Odstranění dolní ostruhy s patním ložiskem, vysunutí kormidla i s pněm směrem dolů z ložisek kokerovy roury. Demonáž ložiskových pouzder.
Zkoušky: vizuální kontrola
6.3.7 | Demontáž vrtulí | kg | 50 |  | kpl | 2 |  | 0
Výroba pomocných demontážních a závěsných přípravků, 2 ks ochranného krytu kužele vrtulového hřídele, 2ks lůžka pro uložení demontovaných vrtulí. demontáž se provádí u obou vrtulí. Demontáž krytu a centrální matice, stažení vrtule z hřídele a její uložení do stojanu k následné opravě. Demontáž dílů uložení vrtulového hřídele. Odbroušení zkorodované ochranné trubky vaznicové roury. Ochrana a konzervace závitu a kužele vrtulového hřídele.
Zkoušky: vizuální kontrola
| Demontáž a montáž obšívky | [6 empty] | 0
6.4 | Demontáž obšívky | [6 empty] | 0
6.4.1 | Demontáž dnové obšívky | kg | 50 |  | kpl | 1 |  | 0
Výroba dočasného vnitřního vyztužení proti deformaci v okolí kormidel a hřídelových vedení. Instalace dočasného vnitřního vyztužení proti deformaci. Odstranění původních plechů (57 m2) postupně v celé délce plavidla vyříznutím jejich mezižeberních částí z obou stran výztužného prvku (dnové příčky, páteřnice, outory, vaznicová trubka, přepážky, ...) a následné opatrné odstranění zbylých plechů ze stojin výztužného prvku ocelové konstrukce. Rozřezání plechů na vhodné rozměry k jejich ekologické likvidaci (odevzdání k sešrotování).
Zkoušky: vizuální kontrola
6.4.2 | Demontáž boční obšívky |  |  |  | kpl | 1 |  | 0
Odstranění původních plechů (53 m2) postupně v celé délce plavidla vyříznutím jejich mezižeberních částí z obou stran výztužného prvku (boční žebra, outory, přepážky, ...) a následné opatrné odstranění zbylých plechů ze stojin výztužného prvku ocelové konstrukce. Rozřezání plechů na vhodné rozměry k jejich ekologické likvidaci (odevzdání k sešrotování).
Zkoušky: vizuální kontrola
6.4.3 | Příprava prvků vyztužení na montáž obšívky |  |  |  | kpl | 1 |  | 0
Zabroušení hran prvků vyztužení ocelové konstrukce; očištění, případné odstranění zkorodovaných částí stojin vyztužení (vzhledem ke stavu ocelové konstrukce tělesa se zde koroze předpokládá pouze v malém rozsahu - do 0,5 m2)
Zkoušky: vizuální kontrola
6.5 | Výměna obšívky | [6 empty] | 0
6.5.1 | Oprava prvků vyztužení | kg | 25 |  | kpl | 1 |  | 0
Výroba papírových šablon odstraněných částí prvků vyztužení výztuže, výroba dílů podle šablon z lodních plechů příslušné tloušťky. Vevaření nových dílů, vyrovnání deformovaných částí výztuh, jejich očištění, zabroušení hran. Předpokládá se vložení nových dílů o ploše do 0,5 m2.
Zkoušky: vizuální kontrola konstrukce a všech svarů.
6.5.2 | Montáž nových plechů dnové obšívky | kg | 2685 |  | kpl | 1 |  | 0
Výroba a kontrola tvaru šablon nových plechů dnové obšívky. Vypálení a tvarování dílů obšívky podle šablon z lodních plechů tloušťky Pl.6 mm, úprava hran pro svary.Postupné stehování nových plechů dnové obšívky (57 m2, tj. cca 2685 kg), vypálení nových svárotečí do dnových příček a podélných výztuh v místech styků nových obšívkových plechů. Postupné přivaření plechů k dnovým příčkám, podélným výztuhám a outorům, svaření plechů k sobě zevnitř plavidla, vydrážkování kořene sváru zvenku a provedení konečného vnějšího sváru, ovaření svárotečí (v souladu s Tabulkou svarů).
Zkoušky: vizuální kontrola konstrukce a všech svarů.
6.5.3 | Montáž nových plechů boční obšívky vč. zrcadla | kg | 2080 |  | kpl | 1 |  | 0
Výroba a kontrola tvaru šablon nových plechů boční obšívky a zrcadla, vypálení a tvarování dílů podle šablon z lodních plechů tloušťky Pl.5 mm, úprava hran pro svary. Stehování nových plechů boční obšívky (53 m2, tj. cca 2080 kg), vypálení svárotečí do bočních žeber v místech styků nových obšívkových plechů. Postupné přivaření plechů k bočním žebrům a outorům, svaření plechů k sobě zevnitř plavidla, vydrážkování kořene sváru zvenku a provedení konečného vnějšího sváru, ovaření svárotečí (v souladu s Tabulkou svarů).
Zkoušky: vizuální kontrola konstrukce a všech svarů.
6.5.4 | Dokončení a kontrola výměny obšívky, zkouška vodotěsnosti | [6 empty] | 0
| Oprava (vybroušení a převaření) nevyhovujících svarů; |  |  |  | kpl | 1 |  | 0
Zkoušky: provedení vizuální kontroly všech svarů, provedení zkoušky těsnosti obšívky (normálním nebo náhradním způsobem), provedení a vyhodnocení kontroly svarů pomocí rentgenového záření, oprava a opakovaná kontrola nevyhovujících svarů; kontrola rozměrů plavidla (vyloučení deformace tělesa jako celku).
6.6 | Oprava pevných částí pohonného zařízení | [6 empty] | 0
6.6.1 | Oprava ochranné trubky stevenové roury | kg | 12 |  | kpl | 2 |  | 0
Zkroužení prstenců z lodního plechu o minimální tloušťce 6 mm v příslušné šířce - 2x. Přizpůsobení vyrobených prstenců a jejich přivaření k vaznicovým rourám - 2x.
Zkoušky: kontrola umístění (soustřednost, kolmost) a kontrola přivaření prstenců.
6.6.2 | Oprava vrtulových dýz | kg | 350 |  | kpl | 2 |  | 0
| Výroba a tvarování opravných dílů pro dýzy - 2x. vyříznutí poškozených míst dýz a vevaření opravných dílů. V případě zjištění rozsáhlého poškození po dohodě s inspekční organizací výroba nových dýz a jejich vevaření do konstrukce tělesa | Uvažována výroba nových dýz
Zkoušky: kontrola rozměrů a umístění (průměr, soustřednost, ovalita, kolmost k ose hřídelů) opravených (příp. nových) dýz, kontrola svarů - 2x
6.8 | Oprava vrtulí a uložení hřídelů | [6 empty] | 0
6.8.1 | Oprava uložení vrtulových hřídelů | kg | 60 |  | kpl | 2 |  | 0
| Výroba dílů koncového uložení vrtulového hřídele (pouzdra, ložisko, ucpávka) - 2x. Osazení nových dílů uložení do stevenové roury, v nezbytném případě demontáž vrtulového hřídele (po dohodě s inspekční organizacíem) - 2x |  |  |  | Uvažována demontáž hřídelů
Zkoušky: kontrola umístění prvků uložení, (soustřednost, kolmost), kontrola volného otáčení hřídele (vůle, házení) - 2x
6.8.2 | Oprava vrtulí |  |  |  | kpl | 2 |  | 0
Vyrovnání deformací listů, vybroušení a přeleštění místních poškození - 2x
Zkoušky: provedení vizuální kontroly všech listů, kuželu a drážky pro pero, měření průměru. Zajištění odborného vyvážení vrtule - 2x
6.8.3 | Montáž vrtulí |  |  |  | kpl | 2 |  | 0
Zpětná montáž opravené a vyvážené vrtule – sejmutí ochranného krytu kužele, očištění jeho dosedacích ploch, kontrola čistoty před ložiskem hřídele, nasazení vrtule na kužel hřídele s perem, upevnění vrtule centrální maticí, montáž krytu náboje - 2x.
Zkoušky: vizuální kontrola kompletnosti a upevnění vrtulí na hřídelích, kontrola soustřednosti vrtule v dýze (měření spáry mezi listem a dýzou) – 2x
6.9 | Oprava kormidel | [6 empty] | 0
| Výroba 2ks nové kormidelní ploutve, výroba nových ložiskových pouzder kokerovy roury dle průměru pňů a patní ostruhy s ložiskem 2x. Montáž ložiskových pouzder, kompletace kormidla a pně, osazení kormidla do ložisek a montáž patní ostruhy. | kg | 180 |  | kpl | 2 |  | 0
Zkoušky: kontrola průměrů pně a pouzder, kontrola svarů kormidelní ploutve, provedení vizuální kontroly a pohyblivosti kormidel, kontrola přivaření patní ostruhy, kontrola provedení svarů - 2x
6.10 | Výroba a montáž nové výdřevy v obytném prostoru | [6 empty] | 0
| Výroba nové výdřevy (podlahy, ostění) vč. izolace z materiálu vyhovující současným požadavkům na požární ochranu (48 m2). Montáž výdřevy. Současně bude provedena elektroinstalace v nových částech ostění. | m2 | 48 |  | kpl | 1 |  | 0
Zkoušky: vizuální kontrola, atest o požární odolnosti použitých materiálů
| Ostatní opravy | [6 empty] | 0
6.11 | Ostatní opravy menšího rozsahu | [6 empty] | 0
6.11.1 | Doplnění dna řetězové bedny v zadním kolizním prostoru | kg | 30 |  | kpl | 1 |  | 0
Výroba dna řetězové bedny s dřevěným vyložením, osazení nových dílů dna do řetězové bedny.
Zkoušky: vizuální kontrola
6.11.2 | Úprava vedení paliva na motorech | kpl | 2 |  | kpl | 2 |  | 0
Příprava nových trubek (pancéřových hadic) palivového vedení odpovídající světlosti, šroubení. Osazení nových dílů na pbou motorech
Zkoušky: vizuální kontrola, zkouška těsnosti
6.11.3 | Oprava skla okénka strojovny | kpl | 1 |  | kpl | 1 |  | 0
Zasklení okénka netříštivm sklem (0,15 m2)
Zkoušky: vizuální kontrola
6.11.4 | Tepelný štítvzduchových filtrů | kpl | 2 |  | kpl. | 2 |  | 0
Vzduchové filtry sání notorů ve strojovně odstínit proti sálavému teplu od motorů štítem s nehořlavou izolací
Zkoušky: vizuální kontrola
6.11.5 | Úprava ostění obytného prostoru |  |  |  | kpl. | 1 |  | 0
Úprava ostění tak, aby nezakrývalo okénko
Zkoušky: vizuální kontrola
6.11.6 | Odvětrání skříní akumulátorů startovací a spotřební sady | kpl | 1 |  | kpl. | 1 |  | 0
Akumulátorové skříně v prostoru před nástavbou odvětrat v souladu s Pravidly (průřez odvětrávací trubky a hlavice)
Zkoušky: vizuální kontrola
6.11.7 | Zajištění vodotěsnosti přední kolizní přepážky | kpl | 1 |  | kpl. | 1 |  | 0
Doplnění vodotěsné průchodky v horní části přední kolizní přepážky.
Zkoušky: vizuální kontrola
6.11.8 | Úprava v předním kolizním prostoru |  |  |  | kpl. | 1 |  | 0
Odstranění trubky k příďové vaznici
Zkoušky: vizuální kontrola
6.11.9 | Doplnění boku řetězové bedny v předním kolizním prostoru | kg | 30 |  | kpl. | 1 |  | 0
Výroba a montáž boku řetězové bedny s dřevěným vyložením
Zkoušky: vizuální kontrola
6.11.10 | Doplnění výztuh paluby pod předním kotevním navijákem | kg | 10 |  | kpl. | 1 |  | 0
Výroba a montáž výztuhy pod předním kotevním navijákem (zespodu paluby)
Zkoušky: vizuální kontrola
6.11.11 | Oprava přední kotvy |  |  |  | kpl. | 1 |  | 0
Vyrovnání dříku přední kotvy (za tepla)
Zkoušky: vizuální kontrola
6.11.12 | Výměna těsnění palubních poklopů | kpl | 1 |  | kpl. | 1 |  | 0
Montáž nového pryžového těsnění poklopů
Zkoušky: vizuální kontrola
6.12 | Ostatní opravy menšího rozsahu | [6 empty] | 0
6.12.1 | Zpětná montáž ovládání kormidel | kpl | 1 |  | kpl. | 1 |  | 0
Zpětná montáž všech demontovaných dílů, doplnění, odvzdušnění a zprovoznění hydraulického systému
Zkoušky: vizuální kontrola, zkouška těsnosti a ověření funkce
6.12.2 | Zpětná montáž zařízení a systémů strojovny | kpl | 1 |  | kpl. | 1 |  | 0
Zpětná montáž všech demontovaných dílů systémů (chlazení, palivo, elektroinstalace, drenáž a požární soustava ...) doplnění provozních náplní a zprovoznění systémů
Zkoušky: vizuální kontrola kompletnosti, zkouška těsnosti a ověření funkce všech zařízení a systémů. Revize elektro.
6.12.3 | Zpětná montáž ostatních zařízení, systémů a vybavení | kpl | 1 |  | kpl. | 1 |  | 0
Zpětná montáž všech demontovaných zařízení a systémů (voda, elektroinstalace, drenáž, ...) zprovoznění systémů.
Zkoušky: vizuální kontrola kompletnosti, zkouška těsnosti a ověření funkce všech zařízení a systémů. Revize elektro.
6.13 | Dokončení opravy | [6 empty] | 0
| Zpětná montáž kotev a řetězů. Odstranění schodů (žebříků) na palubu. Spuštění plavidla na vodu pomocí lodního výtahu nebo jiného vhodného zdvihacího zařízení. Ekologická likvidace odpadu. Přeprava a předání plavidla investorovi. |  |  |  | kpl. | 1 |  | 0
Zkoušky: krátkodobá funkční zkouška pohonného a kormidelního zařízení.
7. | Povrchová ochrana plavidla | [6 empty] | 0
7.1 | Příprava pro protikorozní ochranu vnějších povrchů |  |  |  | m2 | 113 |  | 0
Po dokončení všech svářečských prací a po provedení zkoušek vodotěsnosti těleso plavidla vč. zrcadlla a kormidla zvenku po úroveň palubní opasnice otryskat (cca 113 m2) na stupeň čistoty Sa 2,5. Tryskací materiál se nesmí dostat do ložisek vrtulového hřídele a kormidelního pně - tato místa chránit.
Zkoušky: vizuální kontrola jakosti povrchu
7.2 | Příprava pro protikorozní ochranu vnitřních povrchů |  |  |  | m2 | 312 |  | 0
Po dokončení všech svářečských prací a po provedení zkoušek vodotěsnosti celý vnitřní povrch tělesa (obšívku, prvky vyztužení, kolizní přepážky, palubu) pečlivě mechanicky očistit a odmastit (312 m2).
Zkoušky: vizuální kontrola jakosti povrchu
7.3 | Protikorozní ochrana |  |  |  | m2 | 425 |  | 0
Nátěrový materiál dle požadavků zákazníkana. Nesení nátěrových hmot - nátěry provést v souladu s normou ČSN EN ISO 12 944-5 Nátěrové hmoty – Protikorozní ochrana ocelových konstrukcí ochrannými nátěrovými systémy – Část 5: Ochranné nátěrové systémy: 1x základní nátěr 60 µm 1x mezivrstva 150 µm 1x vrchní nátěr 150 µm celkem NDFT 360 µm Vnější plochy (nutná manipulace s oporami) 113 m2 Vnější plochy 312 m2
Zkoušky: V průběhu aplikace povrchové ochrany musí být provedena kontrola (se záznamem) tloušťky u každé nanesené vrstvy nátěru. Dále se provádí vizuální kontrola kvality povrchu nátěru.
8. | Činnost a dozor inspekční organizace | [6 empty] | 0
| Položka zahrnuje veškerou činnost inspekční organizace při realizaci opravy plavidla u zhotovitele. Inspektor bude přítomen ve všech důležitých technologických etapách opravy, především při ustavení plavidla na opěry, při demontáži staré obšívky, při přípravě prvků vyztužení, při montáži nové obšívky, při zkouškách vodotěsnosti, případně před nanesením PKO. Bude též přítomen při funkčních zkouškách a předání opraveného plavidla investorovi. Zvláštní kontrole podléhá zpětně montovaná část elektroinstalace, na kterou bude zhotovitelem předložena revizní zpráva. |  |  |  | kpl. | 1 |  | 0
Poznámka: Uchazeč ocení pouze žlutě podbarvená políčka