## Rekapitulace
REKAPITULACE STAVBY
Kód: |  |  | 15027
Stavba: |  |  | NH Kladruby nad Labem - Oprava ohrazení koňských výběhů v krajině
KSO: |  |  | 815 99 |  |  |  |  | CC-CZ: |  | 24208
Místo: |  |  | Kladruby nad Labem |  |  |  |  | Datum:
CZ-CPV: |  |  | 45000000-7 |  |  |  |  | CZ-CPA: |  | 42.99.29
Zadavatel: | [7 empty] | IČ: | 72048972
| Národní hřebčín Kladruby nad Labem | [6 empty] | DIČ: | CZ72048972
Uchazeč: | [7 empty] | IČ: |  | Vyplň údaj
| Vyplň údaj | [6 empty] | DIČ: |  | Vyplň údaj
Projektant: | [7 empty] | IČ:
DIČ:
Poznámka:
Cena bez DPH | [7 empty] | 0
|  |  |  | Sazba daně |  | Základ daně |  | Výše daně
DPH |  | základní |  | 21% |  | 0 |  | 0
|  | snížená |  | 15% |  | 0 |  | 0
|  | zákl. přenesená |  | 21% |  | 0 |  | 0
|  | sníž. přenesená |  | 15% |  | 0 |  | 0
|  | nulová |  | 0% |  | 0 |  | 0
Cena s DPH |  |  |  |  | v |  | CZK | 0

## Položky
Soupis prací
Stavba: Oprava hrazení venkovních jízdáren
Místo: p.č. 899, k.ú. Kladruby nad Labem
Investor: Národní hřebčín Kladruby nad Labem
č.p. | Název |  | MJ | Počet j. | Cena | Cena celkem
1 Zemní práce
1 | Hloubení šachet v hornině tř. 2 o objemu do 100m3 |  | m3 | 16.3 |  | 0
Předpoklad hloubení vrtákem, hloubka jamky cca 700mm
| pí*0,22*0,7*186 |  |  | 16.3
2 | Vodorovné přemístění do 5000m výkopku/sypaniny horniny tř.1-4 |  | m3 | 16.3 |  | 0
Odvoz vytěženého materiálu
| pí*0,22*0,7*186 |  |  | 16.3
3 | Nakládání, skládání a překládání neulehlého výkopku nebo sypaniny do 100m3 |  | m3 | 16.3 |  | 0
viz.pol.2
4 | Uložení sypaniny na skládku |  | m3 | 16.3 |  | 0
včetně poplatku za uložení
3 Svislé a kompletní konstrukce
5 | Základové konstrukce z monolitického betonu |  | m3 | 16.3 |  | 0
Beton C12/15
| Betonová patka pí*0,22*0,7*186 |  |  | 16.3
6 | D+M uzavřeného ocelového profilu 140*140*5 |  | m | 111.6 |  | 0
Osazení do betonové patky
žárově zinkováno
včetně povrchové úpravy
| 186*0,6 |  | 111.6
7 | Osazení ohradníku pro zvířata |  | kus | 186 |  | 0
nové sloupky
186 ks
8 | Výroba branky, dvoukřídlé |  | kus | 3 |  | 0
včetně zavěšení a pomocného materiálu, sv.š. 4m
zámečnický materiál a způsob zavěšení bude konzultován se zhotovitelem
9 | Výroba dřevěného sloupku 130x130mm dl. 1500mm |  | kus | 186 |  | 0
materiál dub
včetně opracování a hoblování
10 | Demontáž stávajícího ohradníku |  | m | 559 |  | 0
Odstranění stávajících sloupků a výplní, včetně odvozu a likvidace
Včetně zasypání jam a úpravy terénu
11 | Smrková kulatina 180mm do dl. 3 m, odkorněná |  | m | 55 |  | 0
náhrada poškozených částí (do10%)
997 Přesun sutě
12 | Odvoz suti a vybouraných hmot |  | t | 9.3 |  | 0
Odvoz znehodnocených sloupků z opravovaných úseků na skládku
včetně stávajících PVC pažnic
včetně výkopku
13 | Poplatek za uložení stavebního odpadu na skládce |  | t | 9.3 |  | 0
sloupky z opravovaných úseků na skládku
| 998 Přesun hmot | 997 Přesun sutě
14 | Přesun hmot |  | kpl | 1 |  | 0
762 Konstrukce tesařské
15 | Montáž prostorové vázané kce z hraněného dřeva přuřezové plochy do 120cm2 |  | m | 1094 |  | 0
obvod opracovišť 559m
559-(3*4)=547
| 2 řady: 547*2=1094m |  | 938
16 | Řezivo jehličnaté, modřín, hranol jakost I-II, délka do 3m |  | m3 | 5.51 |  | 0
prořez 5%
vodorovné prvky 0,08*0,06*1094*1,05
17 | Imrepgnace řeziva proti dřevokaznému hmyzu, houbám a plísním máčením, třída ohrožení I-II |  | m3 | 5.51 |  | 0
18 | Spojovací prostředky pro montáž krovu, bednění, laťování, světlíky |  | m3 | 5.51 |  | 0
Dle detailu součástí dokumentace cca 210 ks
včetně zajišťovacího šroubu v patě sloupku
783 Dokončovací práce - nátěry
19 | Dvojnásobné bílé nátěry ze syntetické nátěrové hmoty |  | m2 | 491.4 |  | 0
| sloupky nad zemí ((0,13*4)*1,5)*186 |  | 145.1
| vodorovné prvky (0,08*2+0,06*2)*1094 |  | 306.32
| kulatina (2*pí*0,09*55) |  | 31
0