## Titul
E.4. Soupis prací a dodávek
stavba: | VD Štětí, modernizace mostového jeřábu
Č.stavby:
Rekapitulace
Položkový soupis prací a dodávek
Vedlejší a ostatní náklady (VON)
Předpokládaný rozsah prací:
1 | Stavební
- očištění dráhy
- úprava poškození až k trámům
- nátěr betonu (římsa dráhy, sloupky oken a zeď nad okny až k spodní hraně ŽB trámů
2 | Technologické
- demontáž mostu
- revize mostu a jeho pohonu
- nová PKO kolejnice
- nová PKO příčného trámu
- nové vedení podélné (konzoly nebo žlab
- nové vedení příčné – trám pro kabelové vozíky
- nový kladkostroj 2t
- koncové dorazy mostu
3 | Elektrotechnické
- demontáž elektroinstalace a rozvaděčů
- nové podélné vedení – trolej nebo řetěz
- nové příčné vedení – kabelové vozíky
- rozvaděče – na zdi, na jeřábu uprostřed (přístupný z přístavku

## Rekapitulace
Rekapitulace
stavba: | VD Štětí, modernizace mostového jeřábu
Č.stavby:
Název | Dílčí název | Cena za jednotku |  | Cena celkem
|  | počet ks | cena
1 | Modernizace mostového jeřábu | 1 | 0 | 0
| celkem |  |  | 0
2 | Vedlejší a ostatní náklady | 1 | 0 | 0
| celkem |  |  | 0
CELKEM bez DPH |  |  |  | 0

## modernizace jeřábu
Položkový soupis prací a dodávek
akce:
VD Štětí, modernizace mostového jeřábu
Položkový soupis prací a dodávek
č.pol. | Popis | Kalkulace |  |  | Cena celkem | poznámka
|  | výměra | jedn. | cena/jedn.
(Kč)
| Stavební práce |  |  |  | 0
.-demontáže
1 | .- očištění říms a stěn podél jeřábové dráhy | 24 | hod | 0 | 0
.-úpravy
2 | .-drobné úpravy zdí zednickým způsoben | 24 | hod | 0 | 0
3 | .- zajištění výlezů, přístupů (dle ČSN) | 2 | kpl | 0 | 0
.-montáže
4 | .-montáž dorazů kolejové dráhy (pryžové) | 32 | hod | 0 | 0
zárubně
| .-úpravy povrchů, protikorozní ochrana OK: | [9 empty] | počet |  | hloubka | výška | šířka | počet
5 | .-revize a úpravy jeřábové dráhy (dle ČSN) - kontrola dotažení, očištění, konzervace | 24 | hod | 0 | 0
6 | .-příprava povrchu konstrukce haly pro nátěr - vnitřní prostor haly - včetně zakrytí otvorů a konstr. (okna, kolejová dráha, apod.) | 150 | m2 | 0 | 0
7 | .-nátěr bet. zdi haly a římsy kolejové dráhy - nejprve penetrační, resp. spojovací nátěr - ochranný nátěr na zdivo interiérový, bílý | 110 | m2 | 0 | 0 | [5 empty] | 12 | 0 | 0.2 | 1 | 3 | 10 | 10 | 10
.-materiál, dodávka zařízení:
8 | .-elastické dorazy jeřábové dráhy (včetně mont. mat.) | 4 | ks | 0 | 0
9 | .-spojovací materiál | 1 | kpl | 0 | 0
.-ostatní:
10 | .-lešení a pomocné konstrukce | 1 | kpl | 0 | 0
| Technologické práce |  |  |  | 0
.-demontáže
11 | .-demontáž kočky jeřábu | 24 | hod | 0 | 0
12 | .-demontáž konstrukce mostu jeřábu | 30 | hod | 0 | 0
.- úpravy
13 | .-rozebrání a revize jeřábu mostu včetně pojezdů | 32 | hod | 0 | 0
.-montáže
14 | .-montáž konzol kabelové vlečky na zeď haly | 60 | hod | 0 | 0
15 | .-montáž konzol kabelové vlečky na most jeřábu | 24 | hod | 0 | 0
16 | .-montáž opraveného mostu jeřábu | 48 | hod | 0 | 0
17 | .-montáž kladkostroje | 30 | hod | 0 | 0
.-úpravy povrchů, protikorozní ochrana OK:
18 | .-příprava povrchu - St 2, P St 2 | 20 | m2 | 0 | 0
19 | .-protikorozní ochrana (EP/PUR) | 20 | m2 | 0 | 0
životnost H - vysoká, korozní třída - C4
.-materiál, dodávka zařízení:
20 | .-montované ocelové prvky, svařence (konzoly) | 300 | kg | 0 | 0
21 | .-kladkostroj 2 t dle specifikace E.2. | 1 | kpl | 0 | 0
.-ostatní:
22 | .-lešení a pomocné konstrukce | 1 | kpl | 0 | 0
23 | .-náplně a maziva | 1 | kpl | 0 | 0
24 | .-spojovací materiál (výměna, doplnění) | 1 | kpl | 0 | 0
25 | .-drobný spotř.materiál (hadry, odmašť., ředidla. ...) | 1 | kpl | 0 | 0
| Elektrotechnické práce |  |  |  | 0
.-demontáže
26 | .-odpojení zařízení od zdroje elektrické energie | 1 | kpl | 0 | 0 | provede provozovatel VD
27 | .-demontáž stávající elektroinstalace jeřábu | 32 | hod | 0 | 0 |  | 2 | 2 | 8 | 32
.- úpravy
.-montáže
28 | .-montáž podélné kabelové vlečky (30 m) | 32 | hod | 0 | 0 |  | 2 | 2 | 8 | 32
29 | .-montáž kabelové vlečky na most jeřábu | 16 | hod | 0 | 0 |  | 2 | 1 | 8 | 16
30 | .-montáž elektroinstalace | 16 | hod | 0 | 0 |  | 2 | 1 | 8 | 16
.-materiál, dodávka zařízení:
31 | .-elektroinstalační materiál | 1 | kpl | 0 | 0
32 | .-rozvaděče, spojovací skříně (na zdi a na mostovém jeřábu) | 2 | kpl | 0 | 0
33 | .-podélná kabelová vlečka 30 m dle specifikace E.2 | 1 | kpl | 0 | 0
34 | .-podélná kabelová vlečka 8.5m dle specifikace E2 | 1 | kpl | 0 | 0
| Celkem |  |  |  | 0

## VON
Vedlejší a ostatní náklady (VON)
akce:
VD Štětí, modernizace mostového jeřábu
Položkový soupis prací a dodávek
č.pol. | Popis | Cena za jednotku |  |  | Cena celkem | poznámka
|  | výměra | jednotky | cena
(Kč)
.-průzkumné, projektové a inženýrské práce:
1 | .-plán a zajištění BOZP | 1 | kpl | 0 | 0
2 | .-dokumentace skutečného provedení díla | 1 | kpl | 0 | 0
3 | .-elektro revizní zpráva | 1 | kpl | 0 | 0
4 | .-revizní zpráva zdvihacího zařízení | 1 | kpl | 0 | 0
5 | .-zaměření jeřábové dráhy | 1 | kpl | 0 | 0
6 | .-zařízení staveniště: | 1 | kpl | 0 | 0
.-ostatní náklady:
7 | .- zdvihaci technika | 2 | kpl | 0 | 0
8 | .-manipulace a likvidace odpadu | 1 | t | 0 | 0
9 | .-přesuny materiálu a techniky zhotovitele | 1 | kpl | 0 | 0
| Vedlejší a ostatní náklady celkem |  |  |  | 0