## Zadání
ZADÁNÍ
Stavba: Baťův kanál Spytihněv, rekonstrukce mostu a přístupové komunikace - přeložka elektro
Objekt: Baťův kanál Spytihněv, rekonstrukce mostu a přístupové komunikace - přeložka elektro
Objednatel:
Zhotovitel: |  |  |  |  | Zpracoval:
Místo: |  |  |  |  | Datum: 10. 3. 2021
Č. | Kód položky | Popis | MJ | Množství celkem | Jednotková cena zadání | Celková cena zadání
1 | 2 | 3 | 4 | 5 | 6 | 7
| N00 | Elektroinstalace
| N01 | Elektroinstalace
1 | R1 | Skříň PER 1 v pilíři vč.zákl. | ks | 1
2 | R2 | Kabelová spojka do 5x2,5mm | ks | 1
3 | R3 | Kabel CYKY-J 5x2,5mm | m | 20
4 | R4 | Kabel abel CYKY-J 5x4mm | m | 35
5 | R5 | Chránička KOPOFLEX KF09050 | m | 50
6 | R6 | Folie výstražná | m | 50
7 | R7 | Elektroinstalační trubka 6013 | m | 4
8 | R10 | Revizní práce | objekt | 1
9 | R11 | Doprava | objekt | 1
10 | R8 | Výkopové práce, položení kabelů, zapískování, zásyp | m | 50
11 | R9 | Elektromontážní práce | objekt | 1
Celkem