## Titul
Soupis prací a dodávek
stavba: | VD Osek , oprava těsnění pravého jezového tělesa
Č.stavby:
Rekapitulace
Položkový soupis prací a dodávek
Vedlejší a ostatní náklady (VON)
Předpokládaný rozsah prací:
1 | Mobilizace zařízení staveniště
2 | Zajištění speciálních technologií (potapěči) při zahrazení a vyhrazení.
3 | Demontáž zbytků stávajcícho těsnění
4 | Příprava konstrukce pro montáž tvarového plechu (odbroušení PKO)
5 | Výroba tvarového plechu - pl.6,3mm, R - 508mm, š. - 310 mm, výchozí materiál TR508x6,3 - 6000; S235JR
6 | Montáž tvarového plechu na klapku (přivaření)
7 | Oprava poškozené PKO (Nátěrový systém EP v šíři 0,5 m, přípravaSt2.0, NDFT min. 540 mm)
8 | Revize a opravy stávajících lišt
9 | Obnova PKO stávajících lišt (tryskání Sa2.5 + nátěrový systém NDFT min 540 mm)
10 | Zajištění materiálu pro nové těsnění
| 9.1 | dopravníkový pás 16x700x23500 s min.2 vložkami
| 9.2 | boční těsnění NBR60 5x50x700 mm
| 9.3 | spojovací materiál M8, resp. dle stávajícícho
| 9.4 | spojovací materiál M12, resp. dle stávajícího
11 | Montáž nového těsnění W na PJP.
12 | Demobilizace a úklid staveniště

## Rekapitulace
Rekapitulace
stavba: | VD Osek , oprava těsnění pravého jezového tělesa
Č.stavby:
Název | Dílčí název | Cena za jednotku |  | Cena celkem
|  | počet ks | cena
1 | Oprava těsnění W klapky PJP | 1 | 0 | 0
| celkem |  |  | 0
2 | Vedlejší a ostatní náklady | 1 | 0 | 0
| celkem |  |  | 0
CELKEM bez DPH |  |  |  | 0

## Oprava tesnení PJP
Položkový soupis prací a dodávek
akce:
VD Osek , oprava těsnění pravého jezového tělesa
Položkový soupis prací a dodávek
č.pol. | Popis | Kalkulace |  |  | Cena celkem | poznámka
|  | výměra | jedn. | cena/jedn.
(Kč)
.-demontáže
1 | .-demontáž zbytků stávajícícho těsnění - 2x 230 šroubů M12 (klapky a stavidla) - sejmutí stávajcích lišt a těsnění | 128 | hod |  | 0
.-opravy a úpravy
2 | .- odstranění PKO (Permatex) pro navaření tvarového plechu - 2x pruh na klapce (nutno vyměřit dle plechu) | 64 | hod |  | 0
.-montáže
3 | .-montáž tvarového plechu na klapku - přivařením (vodotěsný svár) | 128 | hod |  | 0
4 | .-montáž nového těsnění W na těleso s klapkou | 128 | hod |  | 0
.-úpravy povrchů, protikorozní ochrana OK:
5 | .-příprava povrchu před montáží (odstranění nátěru) | 3.3 | m2 |  | 0
6 | .-příprava povrchu - Sa2.5 (otryskání lišt a plechu) | 16.9 | m2 |  | 0
7 | .-protikorozní ochrana (např.Permacor 3326 EG-H , NDFT 540 mm) | 20.2 | m2 |  | 0
.-materiál, dodávka zařízení:
8 | .- tvarový plech s postranními zátkami - materiál - pl. 6,3 mm, S235JR (úseč TR 508x6,3) - šířka 310 mm - v dílech po 6 m | 376 | kg |  | 0
9 | .- dopravníkový pás 16x700x23500 mm - min. 2 výztužné vložky - nutno vyrazit otvory pro šrouby | 24 | m |  | 0
10 | .- boční těsnéní 5x60x700 mm - NBR 60 | 2 | ks |  | 0
11 | .- spojovací materiál (náhrada cca 70% stávajícího) | 1 | kpl |  | 0
.-ostatní:
12 | .-maziva, brusiva | 1 | kpl |  | 0
13 | .-drobný spotř.materiál (hadry, odmašť., ředidla. ...) | 1 | kpl |  | 0
| Celkem |  |  |  | 0

## VON
Vedlejší a ostatní náklady (VON)
akce:
VD Osek , oprava těsnění pravého jezového tělesa
Položkový soupis prací a dodávek
č.pol. | Popis | Cena za jednotku |  |  | Cena celkem | poznámka
|  | výměra | jednotky | cena
(Kč)
.-průzkumné, projektové a inženýrské práce:
1 | .-povodňový a havarijní plán | 1 | kpl |  | 0
2 | .-plán a zajištění BOZP | 1 | kpl |  | 0
3 | .-výrobní dokumentace a dokumentace DSPS | 1 | kpl |  | 0
7 | .-zařízení staveniště: | 1 | kpl |  | 0
.-ostatní náklady:
8 | .- lešení | 1 | kpl |  | 0
| .-asistence potapěčů při zahrazení (2 dny) | 2 | kpl |  | 0
9 | .-manipulace a likvidace odpadu | 1 | t |  | 0
10 | .-přesuny materiálu a techniky zhotovitele | 1 | kpl |  | 0
| Vedlejší a ostatní náklady celkem |  |  |  | 0