## Specifikace clusteru
Příloha č.1 - Specifikace předmětu plnění
Specifikace virtualizačního clusteru pro DB ORACLE
Požadavek na funkcionalitu | Minimální požadavky | Ano/Ne
Počet serverů (všechny servery budou dodány ve stejné konfiguraci) | 2
Virtualizační vrstva | Minimální požadavky | Ano/Ne
Odpovídající počet licencí Microsoft Windows Server 2019 standard | Ano

## Specifikace serveru
Příloha č.1 - Specifikace předmětu plnění
Specifikace fyzického serveru pro virtualizační cluster
Požadavek na funkcionalitu | Minimální požadavky | Ano/Ne
Uvedení produktového čísla zařízení (v případě, že je zařízení označeno několika produktovými čísly, uvede uchazeč hlavní produktové číslo)
Uvedení výrobce zařízení
Provedení serveru | Server pro osazení do standardního 19" datového rozvaděče Maximální velikost 2U, beznástrojové vysouvací kolejnice.
CPU | Minimální požadavky | Ano/Ne
Počet procesorů "single socket" | 1
Počet fyzických procesorových jader celkem | 16
Hodnota na www.cpubenchmark.net | 25000
Základní frekvence procesoru | 2.9GHz
Paměť | Minimální požadavky | Ano/Ne
Velikost operační paměti | 128 GB DDR4 ECC
Rychlost paměťových modulů | 2900 MHz
Volné sloty pro rozšíření operační paměti až na | 384 GB DDR ECC
Interní HDD | Minimální požadavky | Ano/Ne
Interní disky pro instalaci operačního systému serveru | 2x 480GB SSD hardware RAID1
Síťová rozhraní | Minimální požadavky | Ano/Ne
Počet rozraní s přenosovou rychlostí 10GBASE-T | 4
Podpora Single-Root I/O Virtualization | Ano
Podpora Virtual Machine Device Queues | Ano
PCIe sloty | Minimální požadavky | Ano/Ne
Celkový počet PCIe slotů x8/x16 | 5
Volný počet PCIe slotů x8/x16 | 2
Fibre Channel HBA | Minimální požadavky | Ano/Ne
Počet řadičů Fibre Channel s přenosovou rychlostí 16 Gb/s | 2
Správa serveru | Minimální požadavky | Ano/Ne
Podpora IPMI 2.0, vzdálená správa s přístupem na konzolu serveru a podporou SNMPv3 | Ano
Počet VGA konektorů | 1
Počet USB portů (jeden z portů musí umožňovat přímé připojení na servisní procesor serveru) | 2
Počet dedikovaných management rozhraní pro správu serveru s přenosovou rychlostí 1 Gb/s | 1
Napájení | Minimální požadavky | Ano/Ne
Minimální počet redundantních napájecích zdrojů s možností výměny za běhu serveru | 2
Minimální výkon jednoho zdroje s certifikací 80Plus Titanium | 750 W
Zabezpečení | Minimální požadavky | Ano/Ne
Podpora chipu TPM 2.0 | Ano
Čelní uzamykatelný panel | Ano
Záruka a programová podpora v režimu 24x7xnásledující pracovní den v délce 7 let poskytovaná přímo výrobcem zařízení, nezávislá na dodavateli | Ano

## Rozsah instalace a implementace
Příloha č.1 - Specifikace předmětu plnění
Rozsah instalačních a implementačních prací a příslušenství
Služba | Minimální požadavky | Ano/Ne
Detailní analýza, včetně plánu nasazení | Ano
Fyzická instalace a zapojení | Ano, ve spolupráci se zadavatelem
Konfigurace správy serverů dle plánu nasazení | Ano
Instalace operačních systémů všech serverů | Ano
Konfigurace role Hyper-V, vytvoření Failover Clusteru, Cluster Shared Volumes | Ano
Připojení virtualizačního clusteru do sítě PM (včetně konfigurace virtualizačního clusteru) | Ano, ve spolupráci se zadavatelem
Připojení stávajících diskových polí DELL EMC prostřednictvím FC přepínačů Brocade 6505 technologií Fibre Channel (včetně konfigurace FC přepínače) | Ano, ve spolupráci se zadavatelem
Instalace virtuálního serveru s operačním systémem Microsoft Windows 2019 na virtualizačním clusteru | Ano
Testovací provoz a ladění | Ano
Dokumentace skutečného provedení | Ano
Zaškolení obsluhy | Ano
Příslušenství | Minimální požadavky | Ano/Ne
Dodávka obsahuje veškeré související příslušenství, zejména kabely v potřebných délkách, optické převodníky, metalické kabely, napájecí kabely a další. | Ano