## Podrobné technické parametry
Podrobné technické parametry a výbava vozidla
Tovární značka:
Obchodní označení:
Název parametru | Požadavek zadavatele | Sjednaná hodnota odpovídající nabídce prodávajícího (doplnit) [3]
Kategorie vozidla | N1
Celková hmotnost vozidla | 3,5 t
Palivo | diesel [1]
Emisní limity EURO | min. EURO 6
Výkon motoru | min. 90 kW
Typ převodovky | manuál
Počet převodových stupňů vpřed | min. 5
Pohon kol | pohon 4 x 2 (hnaná zadní náprava)
Jednomontáž pneumatik | ano
Počet míst k sezení | 3
Celková délka | max. 6000 mm
Rozvor | min. 3000 mm
Barva karoserie | bílá (nemetalická)
Objem palivové nádrže | min. 50 l
Mlhové světlomety vpřed i vzad | ano
Nástavba - třístranná sklápěcí valníková nástavba | ano
šířka ložní plochy vnitřní | min. 2020 mm
délka ložní plochy vnitřní | min. 2900 mm
Hliníkové bočnice s výškou 40 cm | ano
Rám za kabinou vozidla pro ochranu posádky | ne
Tažné zařízení (13pinová zásuvka vč. adaptéru na sedmipól) | ano
Rádio | ano
Povinná výbava vozu | ano
Hasicí přístroj | ano
Rezervní kolo plnohodnotné | ano
Dva parkovací klíny v držácích | ano
Klimatizace | min. manuální
Zadní okno kabiny | ano
Tmavá barva látkových sedadel (vč. pratelných potahů) | ano
Gumové koberce | ano
Sedadlo řidiče s bederní opěrkou | ano
Vnější zpětná zrcátka el.ovládaná, vyhřívaná | ano
Ochranné mřížky zadních světel | ano
Celoroční pneumatiky | ano
Zástěrky přední i zadní | ano
Boční zábrany | ano
Spotřeba pohonných hmot pro kombinovaný provoz (l/100 km) | max. dle příslušného nařízení vlády [2]
[1] Zadavatel požaduje jako palivo diesel z objektivních důvodů. Zadavatel disponuje palivovými zásobníky na diesel.
[2] Maximální spotřeba pohonných hmot pro kombinovaný provoz je v závislosti na výkonu motoru a nejvyšší technicky přípustné/povolené hmotnosti vozidla stanovena v příloze č. 2 nařízení vlády č. 173/2016 Sb., o stanovení závazných zadávacích podmínek pro veřejné zakázky na pořízení silničních vozidel.
[3] Z účastníkem vyplněných údajů musí být zřejmé, že účastníkem nabízené vozidlo splňuje veškeré zadavatelem požadované vlastnosti.