## Rekapitulace stavby
Export Komplet | [24 empty] | VZ | 2.0 | ZAMOK |  |  |  |  | False | False | {72694e59-bfad-4429-837f-0d318786dced}
[31 empty] | 0,01 | 21
[31 empty] | 0,01 | 15
|  | REKAPITULACE STAVBY | [15 empty] | v --- níže se nacházejí doplnkové a pomocné údaje k sestavám --- v | [11 empty] | Návod na vyplnění | 0,001
|  | Kód: |  |  |  |  | bil_dps | [22 empty] | Měnit lze pouze buňky se žlutým podbarvením! 1) v Rekapitulaci stavby vyplňte údaje o Uchazeči (přenesou se do ostatních sestav i v jiných listech) 2) na vybraných listech vyplňte v sestavě Soupis prací ceny u položek | 0,01
|  | Stavba: |  |  |  |  | Bílovka v Bílovci km 11,260-11,500 | [23 empty] | 0,01
|  | KSO: | [11 empty] | CC-CZ: | [16 empty] | 0,01
|  | Místo: |  |  |  |  | Bílovec | [6 empty] | Datum: |  | 22. 4. 2021 | [14 empty] | 0,01
0,01
|  | Zadavatel: | [11 empty] | IČ: |  | 70890021 | [14 empty] | 0,01
|  |  | Povodí Odry, státní podnik | [10 empty] | DIČ: |  | CZ70890021 | [14 empty] | 0,01
0,01
|  | Uchazeč: | [11 empty] | IČ: |  | Vyplň údaj | [14 empty] | 0,01
|  |  | Vyplň údaj | [10 empty] | DIČ: |  | Vyplň údaj | [14 empty] | 0,01
False
|  | Projektant: | [11 empty] | IČ: |  | 02247267 | [14 empty] | False
|  |  | Golik VH, s. r. o. | [10 empty] | DIČ: |  | CZ02247267 | [14 empty] | True
0,01
|  | Zpracovatel: | [11 empty] | IČ: | [16 empty] | 0,01
[14 empty] | DIČ: | [16 empty] | True
Poznámka:
Veškeré v rozpočtu uvedené konstrukce a práce budou provedeny v souladu s Technickými podmínkami této DPS. Soupis prací je sestaven s využitím Cenové soustavy ÚRS. Položky, které pochází z této cenové soustavy, jsou ve sloupci 'Cenová soustava' označeny popisem 'CS ÚRS' a úrovní příslušného kalendářního pololetí. Veškeré další informace vymezující popis a podmínky použití těchto položek z Cenové soustavy, které nejsou uvedeny přímo v soupisu prací, jsou neomezeně dálkově k dispozici na www.cs-urs.cz, sekce Cenové a technické podmínky.
|  | Cena bez DPH | [11 empty] | 0
[8 empty] | Sazba daně |  | Základ daně |  |  |  | Výše daně
|  | DPH |  | základní |  |  |  | 21% |  | 0 |  |  |  | 0
|  |  |  | snížená |  |  |  | 15% |  | 0 |  |  |  | 0
|  |  |  | zákl. přenesená |  |  |  | 21% |  | 0 |  |  |  | 0
|  |  |  | sníž. přenesená |  |  |  | 15% |  | 0 |  |  |  | 0
|  |  |  | nulová |  |  |  | 0% |  | 0 |  |  |  | 0
|  | Cena s DPH | [6 empty] | v |  | CZK |  |  | 0
REKAPITULACE OBJEKTŮ STAVBY A SOUPISŮ PRACÍ
| Kód: | [6 empty] | bil_dps
| Stavba: | [6 empty] | Bílovka v Bílovci km 11,260-11,500
| Místo: | [6 empty] | Bílovec |  |  |  |  | Datum: |  | 22. 4. 2021
| Zadavatel: | [6 empty] | Povodí Odry, státní podnik |  |  |  |  | Projektant: |  | Golik VH, s. r. o. |  |  | Informatívní údaje z listů zakázek
| Uchazeč: | [11 empty] | Zpracovatel:
| Kód |  |  |  | Popis | [6 empty] | Cena bez DPH [CZK] |  |  |  | Cena s DPH [CZK] | Typ | z toho Ostat. náklady [CZK] | DPH [CZK] | Normohodiny [h] | DPH základní [CZK] | DPH snížená [CZK] | DPH základní přenesená [CZK] | DPH snížená přenesená [CZK] | Základna DPH základní | Základna DPH snížená | Základna DPH zákl. přenesená | Základna DPH sníž. přenesená | Základna DPH nulová
| Náklady stavby celkem | [10 empty] | 0 |  |  |  | 0 |  | 0 | 0 | 0 | 0 | 0 | 0 | 0 | 0 | 0 | 0 | 0 | 0 |  | D | 0 | ###NOIMPORT### | IMPORT | {72694e59-bfad-4429-837f-0d318786dced} | {00000000-0000-0000-0000-000000000000}
/ |  | SO 01 |  |  |  | Nábřežní zeď | [5 empty] | 0 |  |  |  | 0 | STA | 0 | 0 | 0 | 0 | 0 | 0 | 0 | 0 | 0 | 0 | 0 | 0 |  |  | 1 |  | IMPORT | {1a067cc0-60b7-40a0-9d9c-ec14a2aee968} | {72694e59-bfad-4429-837f-0d318786dced} | 2
/ |  | VON |  |  |  | Vedlejší a ostatní náklady | [5 empty] | 0 |  |  |  | 0 | STA | 0 | 0 | 0 | 0 | 0 | 0 | 0 | 0 | 0 | 0 | 0 | 0 |  |  | 1 |  | IMPORT | {7d8337e0-35c2-4c35-9fef-01e84b499d8b} | {72694e59-bfad-4429-837f-0d318786dced} | 2

## SO 01 - Nábřežní zeď
[18 empty] | {1a067cc0-60b7-40a0-9d9c-ec14a2aee968} | [5 empty] | sejmuti10_do100 | Sejmutí humusu v tl. 100 mm v plochách do 100 m2 | m2 | 169 | 2
[18 empty] | 2 | [5 empty] | sejmuti10_do500 | Sejmutí humusu v tl. 100 mm v plochách do 500 m2 | m2 | 450 | 2
| KRYCÍ LIST SOUPISU PRACÍ | [7 empty] | v --- níže se nacházejí doplnkové a pomocné údaje k sestavám --- v | [8 empty] | False | [5 empty] | sejmuti20_do500 | Sejmutí humusu v tl. 200 mm v ploše do 500 m2 | m2 | 210 | 2
[24 empty] | odstr_ker | Odstranění keřů | m2 | 23,1 | 2
| Stavba: | [22 empty] | štěpky | Rozdrcená dřevní hmota | m3 | 2,721 | 2
|  | Bílovka v Bílovci km 11,260-11,500 | [21 empty] | kácení_do200 | Kácení stromů do průměru 200 mm | kus | 28 | 2
| Objekt: | [22 empty] | kácení_P_do400 | Kácení stromů postupné do prům. 400 mm | kus | 1 | 2
|  | SO 01 - Nábřežní zeď | [21 empty] | kácení_P_do500 | Kácení stromů postupné do prům. 500 mm | kus | 1 | 2
[24 empty] | vysadba | Výsadba | kus | 20 | 2
| KSO: |  |  |  |  | CC-CZ: | [17 empty] | obdel_pudy | Obdělání půdy | m2 | 20 | 2
| Místo: |  | Bílovec |  |  | Datum: | 22. 4. 2021 | [16 empty] | mulčování | Mulčování kůrou | m2 | 20 | 2
[24 empty] | hnojeni | Hnojení | t | 0,005 | 2
| Zadavatel: |  |  |  |  | IČ: | 70890021 | [16 empty] | zalití | Zalití rostlin vodou | m3 | 26,25 | 2
|  | Povodí Odry, státní podnik |  |  |  | DIČ: | CZ70890021 | [16 empty] | odstr_plot_1 | Odstranění paňkového plotu | m | 59,5 | 2
[24 empty] | odstr_plot_2 | Odstranění plného dřevěného plotu | m | 6 | 2
| Uchazeč: |  |  |  |  | IČ: | Vyplň údaj | [16 empty] | odst_sloupku | Odstranění sloupku oplocení | kus | 38 | 2
|  | Vyplň údaj |  |  |  | DIČ: | Vyplň údaj | [16 empty] | vykop_patek | Výkop patek sloupků | m3 | 2,67 | 2
[24 empty] | plot_latě | Dřevěné latě pro nové oplocení | m3 | 2,11 | 2
| Projektant: |  |  |  |  | IČ: | 02247267 | [16 empty] | plot_hranoly | Dřevěné hranoly pro nové oplocení | m3 | 0,763 | 2
|  | Golik VH, s. r. o. |  |  |  | DIČ: | CZ02247267 | [16 empty] | plot_fošny | Fošny pro nový dřevěný plot | m3 | 0,672 | 2
[24 empty] | nátěr_plotu | Nátěr nateriálu pro oplocení | m2 | 252,789 | 2
| Zpracovatel: |  |  |  |  | IČ: | [17 empty] | rekultivace | Rekultivace pozemku | m2 | 158 | 2
[6 empty] | DIČ: | [17 empty] | sebr_kamen | Kámen sepraný z pozemku č. 2162 | m3 | 3,16 | 2
[24 empty] | odvoz_tr4a5 | Odklizení v tř. 4 a 5 | m3 | 13,796 | 2
| Poznámka: | [22 empty] | oh100_do100m2 | Ohumusování v rovině v tl. 100 mm v plochách do 100m2 | m2 | 176 | 2
[24 empty] | oh100_do500m2 | Ohumusování v rovině v tl. 100 mm do 500 m2 | m2 | 450 | 2
[24 empty] | oh200_do500m2 | Ohumusování v rovině v tl. 200 mm do 500 m2 | m2 | 209 | 2
[24 empty] | oseti_rov | Založení trávníku v rovině | m2 | 835 | 2
| Cena bez DPH | [5 empty] | 0 | [16 empty] | hrazky | Dočasné sypané hrázky | m3 | 242 | 2
[24 empty] | zemina_hrazky | Zemina pro zřízení dočasných hrázek | m3 | 60,5 | 2
|  |  | Základ daně |  |  | Sazba daně | Výše daně | [16 empty] | odvoz_tr3 | Odklizení zeminy v tř. 3 | m3 | 1022,587 | 2
| DPH | základní | 0 |  |  | 21% | 0 | [16 empty] | nasyp_sut | Dočasné násypy z materiálu z vybouraných zdí | m3 | 1414,419 | 2
|  | snížená | 0 |  |  | 15% | 0 | [16 empty] | vykop_sjezdu | Výkop sjezdů do koryta | m3 | 192 | 2
|  | zákl. přenesená | 0 |  |  | 21% | 0 | [16 empty] | strikany_bet80 | Stříkaná beton tl. 80 mm | m2 | 791,9 | 2
|  | sníž. přenesená | 0 |  |  | 15% | 0 | [16 empty] | strikany_bet110 | Stříkaný beton v tl. 110 mm | m2 | 194,7 | 2
|  | nulová | 0 |  |  | 0% | 0 | [16 empty] | bourani_ZB | Bourání železobetonových konstrukcí | m3 | 15,44 | 2
[24 empty] | zapory_HEB120 | Zápory HEB120 | m | 1128 | 2
| Cena s DPH |  |  | v | CZK |  | 0 | [16 empty] | odrez_HEB120 | Odřezání HEB 120 | kus | 187 | 2
[24 empty] | KT8_tyc_D32_ks | Tyčové kotvy D32 dl. 8,5 m - kusy | kus | 92 | 2
[24 empty] | KT8_tyc_D32_dl | Celková délka tyčových kotev prům. 32 mm délky 8,5 m | m | 782 | 2
[24 empty] | cem_kotvy | Dodávka hmot pro injektáž - cement | t | 42,843 | 2
[24 empty] | KD_tyc_D32_ks | Dočasné tyčové kotvy - kusy | kus | 1 | 2
[24 empty] | KD_tyc_D32_dl | Dočasné tyčové kotvy - délka | m | 8,5 | 2
REKAPITULACE ČLENĚNÍ SOUPISU PRACÍ | [23 empty] | KT6_tyc_D32_ks | Tyčové kotvy D32 dl. 6,5 m - kusy | kus | 8 | 2
[24 empty] | KT6_tyc_D32_dl | Celková délka tyčových kotev prům. 32 mm délky 6,5 m | m | 52 | 2
Stavba: | [23 empty] | vrty_kotev | Vrty pro kotvy | m | 842,5 | 2
|  | Bílovka v Bílovci km 11,260-11,500 | [21 empty] | prevazky_ZH | Převázky - základní hmotnost | t | 12,874 | 2
Objekt: | [23 empty] | prevazky | Převázky - celková hmotnost | t | 13,518 | 2
|  | SO 01 - Nábřežní zeď | [21 empty] | MP_hladka | MP hladká část | m | 6 | 2
[24 empty] | MP_manzet | MP Manžetová část | m | 6 | 2
Místo: |  |  | Bílovec |  |  | Datum: | 22. 4. 2021 | [16 empty] | cement | Dodávka hmot pro injektáž - cement | t | 1,11 | 2
[24 empty] | vytaz_zapora | Vytažená zápora | m | 6 | 2
Zadavatel: |  |  | Povodí Odry, státní podnik |  |  | Projektant: | Golik VH, s. r. o. | [16 empty] | jama_tok_tr3 | Výkop jam v tř. 3 - v korytě toku | m3 | 950,736 | 2
Uchazeč: |  |  | Vyplň údaj |  |  | Zpracovatel: | [17 empty] | jama_tok_rucne | Výkop jak ručně v tř. 3 - v korytě toku | m3 | 52,644 | 2
[24 empty] | jama_ter_z_tr3 | Výkop jam v tř. 3 - na terenu v zahradách | m3 | 58,091 | 2
Kód dílu - Popis | [6 empty] | Cena celkem [CZK] | [16 empty] | jama_ter_z_ruc | Výkop jam ručně v tř. 3 - na terenu v zahradách | m3 | 7,35 | 2
[24 empty] | bourani_kam | Bourání konstrukcí z kamene | m3 | 980,874 | 2
Náklady stavby celkem | [6 empty] | 0 | [11 empty] | -1 |  |  |  |  | bourani_kam_ruc | Bourání zdiva z kamene ručně | m3 | 8,63 | 2
| HSV - Práce a dodávky HSV | [5 empty] | 0 | [16 empty] | rzb_dlazba | Rozebraná dlažba | m3 | 9,065 | 2
| 1 - Zemní práce | [5 empty] | 0 | [16 empty] | odst_prah | Odstranění dřevěného prahu | m | 4 | 2
| 2 - Zakládání | [5 empty] | 0 | [16 empty] | nasyp_kom | Násyp komunikací se zhutněním | m3 | 381,019 | 2
| 3 - Svislé a kompletní konstrukce | [5 empty] | 0 | [16 empty] | zasyp_hutneny | Zásyp se zhutněním | m3 | 71,933 | 2
| 4 - Vodorovné konstrukce | [5 empty] | 0 | [16 empty] | zasyp_nezhut | Zásyp bez zhutnění | m3 | 128,493 | 2
| 5 - Komunikace pozemní | [5 empty] | 0 | [16 empty] | jama_ter_k_ruc | Výkop jam ručně v tř. 3 - na terenu v komunikaci | m3 | 64,533 | 2
| 8 - Trubní vedení | [5 empty] | 0 | [16 empty] | jama_ter_k_tr3 | Výkop jam v tř. 3 - na terenu v komunikaci | m3 | 384,198 | 2
| 9 - Ostatní konstrukce a práce, bourání | [5 empty] | 0 | [16 empty] | bed_rov | Bednění rovinné | m2 | 608,495 | 2
| 997 - Přesun sutě | [5 empty] | 0 | [16 empty] | bed_negativ | Negativní bednění | m2 | 786,25 | 2
| 998 - Přesun hmot | [5 empty] | 0 | [16 empty] | leseni_rad | Řadové pracovní lešení | m2 | 909,983 | 2
| PSV - Práce a dodávky PSV | [5 empty] | 0 | [16 empty] | lic_DS | Úprava líce DS | m | 492,3 | 2
| 762 - Konstrukce tesařské | [5 empty] | 0 | [16 empty] | rzb_zlab | Rozebrání příkopového žlabu | m | 192,5 | 2
| 767 - Konstrukce zámečnické | [5 empty] | 0 | [16 empty] | odst_podkl_bet | Odstranění podkladního betonu | m2 | 197,7 | 2
| 783 - Dokončovací práce - nátěry | [5 empty] | 0 | [16 empty] | rzb_kostky | Rozebrání dlažebních kostek | m2 | 5,1 | 2
| M - Práce a dodávky M | [5 empty] | 0 | [16 empty] | frez_ACO50 | Odfrezovaní asf. ACO v tl. 50 mm | m2 | 958,3 | 2
| 21-M - Elektromontáže | [5 empty] | 0 | [16 empty] | frez_ACO100 | Odfrézování asf. ACO tl. 100 mm | m2 | 2536,125 | 2
[24 empty] | odstr_SD | Odstraněnní podkladu kemunikace ze štěrkodrti | m2 | 1454,4 | 2
[24 empty] | ACL16_60 | ACL16 v tl. 60 mm |  | 884,21 | 2
[24 empty] | ACO16_100 | ACO16 v tl. 100 mm | m2 | 914,975 | 2
[24 empty] | ACP16_90 | ACP16 tl. 90 mm | m2 | 812,413 | 2
[24 empty] | ŠD200 | Štěrkodrť tl. 200 mm | m2 | 782,646 | 2
[24 empty] | ŠD150 | Štěrkodrť tl. 150 mm | m2 | 715,799 | 2
SOUPIS PRACÍ | [23 empty] | zasyp_ŠD | Zásyp štěrkodrtí | m3 | 21,963 | 2
[24 empty] | zahoz_prosterk | Zához s proštěrkování z rozebraného kamene | m3 | 396,643 | 2
Stavba: | [23 empty] | zahoz_prolity | Zához z rozebraného kamene prolitý betonem | m3 | 59,43 | 2
|  | Bílovka v Bílovci km 11,260-11,500 | [21 empty] | zahoz_patka | Záhozová patka z rozebraného kamene | m3 | 5,952 | 2
Objekt: | [23 empty] | prerov_rov | Přerovnání rovnaniny | m3 | 11,28 | 2
|  | SO 01 - Nábřežní zeď | [21 empty] | radkove_zdivo | Obkladní řádkové zdivo | m3 | 595,438 | 2
[24 empty] | nadezdivka | Nadezdívka z řádkového obkladního zdiva | m3 | 55,078 | 2
Místo: |  |  | Bílovec |  |  | Datum: | 22. 4. 2021 | [16 empty] | pasek | Zemnící pásek | m | 22 | 2
[24 empty] | Z6 | Kotevní desky zemnícího pásku | kg | 2,761 | 2
Zadavatel: |  |  | Povodí Odry, státní podnik |  |  | Projektant: | Golik VH, s. r. o. | [16 empty] | B2 | 2/B Betonová prefabrikovaná římsa oboustranná – TYP 1 | kus | 59 | 2
Uchazeč: |  |  | Vyplň údaj |  |  | Zpracovatel: | [17 empty] | B3 | 3/B Betonová prefabrikovaná římsa oboustranná – TYP 2 | kus | 46 | 2
[24 empty] | B4 | 4/B Betonová prefabrikovaná římsa jednostranná | kus | 13 | 2
PČ | Typ | Kód | Popis | MJ | Množství | J.cena [CZK] | Cena celkem [CZK] | Cenová soustava |  | DPH | J. Nh [h] | Nh celkem [h] | J. hmotnost [t] | Hmotnost celkem [t] | J. suť [t] | Suť Celkem [t] | [7 empty] | B5_1 | 5/B-1 Betonová prefabrikovaná římsa oboustranná – atypická | kus | 1 | 2
Náklady soupisu celkem | [6 empty] | 0 |  |  |  |  | 0 |  | 3811.3723 |  | 3983.5608 |  | D | -1 |  |  |  |  | B5_2 | 5/B-2 Betonová prefabrikovaná římsa oboustranná – atypická | kus | 1 | 2 | [6 empty] | 0
| D | HSV | Práce a dodávky HSV |  |  |  | 0 |  |  |  |  | 0 |  | 3809.2618 |  | 3983.5608 | 1 | D | 0 |  |  |  | ROZPOCET | B5_3 | 5/B-3 Betonová prefabrikovaná římsa oboustranná – atypická | kus | 1 | 2 | [6 empty] | 0
| D | 1 | Zemní práce |  |  |  | 0 |  |  |  |  | 0 |  | 208.1212 |  | 1235.938 | 1 | D | 1 |  |  |  | ROZPOCET | B6 | 6/B Betonová prefabrikovaná římsa jednostranná – atypická | kus | 1 | 2 | [6 empty] | 0
1 | K | 111211101 | Odstranění křovin a stromů průměru kmene do 100 mm i s kořeny sklonu terénu do 1:5 ručně | m2 | 23.1 |  | 0 | CS ÚRS 2020 02 |  | základní |  | 0 | 0 | 0 | 0 | 0 | 4 | K | 2 |  |  |  | ROZPOCET | bour_otvoru_ZB | Vybourání otvorů v ŽB | kus | 78 | 2 | 0 | 0 | 0 | 0 | 0 | 1 | 0 | 4 | -2058674144
| PP |  | Odstranění křovin a stromů s odstraněním kořenů ručně průměru kmene do 100 mm jakékoliv plochy v rovině nebo ve svahu o sklonu do 1:5 | [14 empty] | PP | 2 |  |  |  |  | jama_rucne | Výkop jam v tř. 3 ručně | m3 | 5,366 | 2
| PSC |  | Poznámka k souboru cen: 1. V ceně jsou započteny i náklady na případné nutné odklizení křovin a stromů na hromady na vzdálenost do 50 m, nebo naložení na dopravní prostředek. 2. Průměr kmenů stromů (křovin) se měří 0,15 m nad přilehlým terénem. 3. Množství jednotek se určí samostatně za každý objekt v m2 plochy rovné součtu půdorysných ploch omezených obalovými křivkami korun jednotlivých stromů a křovin, popř. skupin stromů a křovin, jejichž koruny se půdorysně překrývají. Jestliže by byl zmíněný součet ploch větší než půdorysná plocha staveniště, počítá se pouze s plochou staveniště. | [14 empty] | PSC | 2 |  |  |  |  | obsyp_8 | Obsyp drenážních trub | m3 | 2,911 | 2
| VV | odstr_ker | 23,1 "viz přílohu B." |  | 23.1 | [12 empty] | VV | 2 | 2 | True | 1 | ROZPOCET | obsyp_20 | Obrypání potrubí PVC KG | m3 | 1,706 | 2
2 | K | 111251111 | Drcení ořezaných větví D do 100 mm s odvozem do 20 km | m3 | 2.721 |  | 0 | CS ÚRS 2020 02 |  | základní |  | 0 | 0 | 0 | 0 | 0 | 4 | K | 2 |  |  |  | ROZPOCET | obsyp_11 | Obsyp kameninového potrubí | m3 | 3,044 | 2 | 0 | 0 | 0 | 0 | 0 | 1 | 0 | 4 | -73573924
| PP |  | Drcení ořezaných větví strojně - (štěpkování) s naložením na dopravní prostředek a odvozem drtě do 20 km a se složením o průměru větví do 100 mm | [14 empty] | PP | 2 |  |  |  |  | obsyp_zem | Obsyp potrubí vhodným materiálem z výkopu | m3 | 21,928 | 2
| PSC |  | Poznámka k souboru cen: 1. V cenách nejsou započteny náklady na uložení drti na skládku. 2. Měří se objem nadrcené hmoty. | [14 empty] | PSC | 2 |  |  |  |  | Z3 | Zámečnický výrobek Z3 | kg | 32,88 | 2
| VV |  | odstr_ker*0,010 |  | 0.231 | [12 empty] | VV | 2 | 2 | True | 0 | ROZPOCET | zdivo_rzb_kam | Řádkové zdivo z rozebraného kamene | m3 | 5,832 | 2
| VV |  | kácení_do200*0,080 |  | 2.24 | [12 empty] | VV | 2 | 2 | True | 0 | ROZPOCET | kam_k_pouziti | Kámen k opětovnému použití | t | 1239,822 | 2
| VV |  | kácení_P_do400*0,100 |  | 0.1 | [12 empty] | VV | 2 | 2 | True | 0 | ROZPOCET | kam_odvoz | Kámen k odklizení na skládku | t | 1398,137 | 2
| VV |  | kácení_P_do500*0,150 |  | 0.15 | [12 empty] | VV | 2 | 2 | True | 0 | ROZPOCET | dlazba_odvoz | Přebytek odstraněné dlažby k odvozu | t | 8,249 | 2
| VV | štěpky | Součet |  | 2.721 | [12 empty] | VV | 2 | 4 | True | 1 | ROZPOCET | volna_dl_zapor | Délka zápor nadednem výkopu (v zapažené ploše) | m | 548,3 | 2
3 | K | 112151011 | Volné kácení stromů s rozřezáním a odvětvením D kmene do 200 mm | kus | 28 |  | 0 | CS ÚRS 2020 02 |  | základní |  | 0 | 0 | 0 | 0 | 0 | 4 | K | 2 |  |  |  | ROZPOCET | [5 empty] | 0 | 0 | 0 | 0 | 0 | 1 | 0 | 4 | -118103157
| PP |  | Pokácení stromu volné v celku s odřezáním kmene a s odvětvením průměru kmene přes 100 do 200 mm | [14 empty] | PP | 2
| PSC |  | Poznámka k souboru cen: 1. V cenách jsou započteny i náklady na odklizení částí kmene a větví na vzdálenost do 20 m se složením na hromady nebo naložením na dopravní prostředek. 2. V cenách nejsou započteny náklady na: a) odkornění kmenů, tyto práce se oceňují individuálně, b) odvoz ani uložení na skládku, c) odstranění pařezu. 3. Ceny jsou určeny pouze pro pěstební zásahy a rekonstrukce v sadovnických a krajinářských úpravách. 4. Průměr pařezu se měří v místě řezu kmene na základě dvojího na sebe kolmého měření a následného zprůměrování naměřených hodnot nejčastěji ve výšce 0,15 m. V případě přítomnosti výrazných kořenových náběhů je měření prováděno nad nimi, nejčastěji v rozmezí 0,15-0,45 m nad povrchem stávajícího terénu. 5. Stromy o průměru kmene na řezné ploše větší než 1500 mm se oceňují individuálně. 6. Práce jsou prováděné technikou volného kácení. | [14 empty] | PSC | 2
| P |  | Poznámka k položce: Odstranění kmene, větví a pařezů živého plotu. | [14 empty] | P | 2
| VV | kácení_do200 | 28 "ks - viz přílohu B." |  | 28 | [12 empty] | VV | 2 | 2 | True | 1 | ROZPOCET
4 | K | 112151353 | Kácení stromu s postupným spouštěním koruny a kmene D do 0,4 m | kus | 1 |  | 0 | CS ÚRS 2020 02 |  | základní |  | 0 | 0 | 0 | 0 | 0 | 4 | K | 2 |  |  |  | ROZPOCET | [5 empty] | 0 | 0 | 0 | 0 | 0 | 1 | 0 | 4 | -672060198
| PP |  | Pokácení stromu postupné se spouštěním částí kmene a koruny o průměru na řezné ploše pařezu přes 300 do 400 mm | [14 empty] | PP | 2
| PSC |  | Poznámka k souboru cen: 1. V cenách jsou započteny i náklady na odklizení částí kmene a větví na vzdálenost do 20 m se složením na hromady nebo naložením na dopravní prostředek. 2. V cenách nejsou započteny náklady na: a) odkornění kmenů, tyto práce se oceňují individuálně, b) odvoz ani uložení na skládku, c) odstranění pařezu. 3. Ceny jsou určeny pouze pro pěstební zásahy a rekonstrukce v sadovnických a krajinářských úpravách. 4. Průměr pařezu se měří v místě řezu kmene na základě dvojího na sebe kolmého měření a následného zprůměrování naměřených hodnot nejčastěji ve výšce 0,15 m. V případě přítomnosti výrazných kořenových náběhů je měření prováděno nad nimi, nejčastěji v rozmezí 0,15-0,45 m nad povrchem stávajícího terénu. 5. Stromy o průměru kmene na řezné ploše větší než 1500 mm se oceňují individuálně. | [14 empty] | PSC | 2
| VV | kácení_P_do400 | 1 "ks - viz přílohu B." |  | 1 | [12 empty] | VV | 2 | 2 | True | 1 | ROZPOCET
5 | K | 112151354 | Kácení stromu s postupným spouštěním koruny a kmene D do 0,5 m | kus | 1 |  | 0 | CS ÚRS 2020 02 |  | základní |  | 0 | 0 | 0 | 0 | 0 | 4 | K | 2 |  |  |  | ROZPOCET | [5 empty] | 0 | 0 | 0 | 0 | 0 | 1 | 0 | 4 | -551934373
| PP |  | Pokácení stromu postupné se spouštěním částí kmene a koruny o průměru na řezné ploše pařezu přes 400 do 500 mm | [14 empty] | PP | 2
| PSC |  | Poznámka k souboru cen: 1. V cenách jsou započteny i náklady na odklizení částí kmene a větví na vzdálenost do 20 m se složením na hromady nebo naložením na dopravní prostředek. 2. V cenách nejsou započteny náklady na: a) odkornění kmenů, tyto práce se oceňují individuálně, b) odvoz ani uložení na skládku, c) odstranění pařezu. 3. Ceny jsou určeny pouze pro pěstební zásahy a rekonstrukce v sadovnických a krajinářských úpravách. 4. Průměr pařezu se měří v místě řezu kmene na základě dvojího na sebe kolmého měření a následného zprůměrování naměřených hodnot nejčastěji ve výšce 0,15 m. V případě přítomnosti výrazných kořenových náběhů je měření prováděno nad nimi, nejčastěji v rozmezí 0,15-0,45 m nad povrchem stávajícího terénu. 5. Stromy o průměru kmene na řezné ploše větší než 1500 mm se oceňují individuálně. | [14 empty] | PSC | 2
| P |  | Poznámka k položce: Odstranění stromů v zahradě Ing. Rymlové (p.č 2161/1). Stromy se nacházejí v prostoru mezi nadzemním kabelovodem CETIN a nadzemním vodovodem SmVaK. Při odstraňování se musí dbát zvýšené opatrnosti. | [14 empty] | P | 2
| VV | kácení_P_do500 | 1 "ks - viz přílohu B." |  | 1 | [12 empty] | VV | 2 | 2 | True | 1 | ROZPOCET
6 | K | 112211213 | Odstranění pařezů ručně D do 0,4 m v rovině a ve svahu do 1:5 + odklizení a zasypání | kus | 1 |  | 0 | CS ÚRS 2020 02 |  | základní |  | 0 | 0 | 0 | 0 | 0 | 4 | K | 2 |  |  |  | ROZPOCET | [5 empty] | 0 | 0 | 0 | 0 | 0 | 1 | 0 | 4 | 2010287139
| PP |  | Odstranění pařezu ručně v rovině nebo na svahu do 1:5 o průměru pařezu na řezné ploše přes 300 do 400 mm | [14 empty] | PP | 2
| PSC |  | Poznámka k souboru cen: 1. V cenách jsou započteny i náklady na odstranění náběhových kořenů, odklizení získaného dřeva na vzdálenost do 20 m, jeho složení na hromady nebo naložení na dopravní prostředek, zasypání jámy, doplnění zeminy, zhutnění a úprava terénu. 2. Ceny jsou určeny jen pro pěstební zásahy a rekonstrukce v sadovnických a krajinářských úpravách. 3. Ceny nejsou určeny pro úplnou likvidaci porostu při přípravě staveniště apod., tyto práce se oceňují cenami katalogu 800-1 Zemní práce. 4. Průměr pařezu se měří v místě řezu kmene nejčastěji v rozmezí 0,15 - 0,45 m nad terénem v návaznosti na náběhové kořeny a to na základě dvojího na sebe kolmého měření a následného zprůměrování naměřených hodnot. 5. V cenách nejsou započteny náklady na: a) dodání zeminy, b) odvoz a uložení biologického odpadu na skládku. 6. Pařezy o průměru kmene na řezné ploše větší než 1500 mm se oceňují individuálně. 7. V cenách jsou započteny náklady na odstranění pařezu vykopáním s odstraněním náběhových kořenů. 8. V cenách o sklonu svahu přes 1:1 jsou uvažovány podmínky pro svahy běžně schůdné; bez použití lezeckých technik. V případě použití lezeckých technik se tyto náklady oceňují individuálně. | [14 empty] | PSC | 2
| P |  | Poznámka k položce: Odstranění pařezů v zahradě Ing. Rymlové (p.č 2161/1). Pařezy se nacházejí v blízkosti základů nadzemního kabelovodu CETIN a základu nadzemního vodovodu SmVaK. Odstranění pařezů a kořenového systému bude prováděno výhradně ručním nářadím. | [14 empty] | P | 2
| VV |  | kácení_P_do400 |  | 1 | [12 empty] | VV | 2 | 2 | True | 1 | ROZPOCET
7 | K | 112211214 | Odstranění pařezů ručně D do 0,5 m v rovině a ve svahu do 1:5 + odklizení a zasypání | kus | 1 |  | 0 | CS ÚRS 2020 02 |  | základní |  | 0 | 0 | 0 | 0 | 0 | 4 | K | 2 |  |  |  | ROZPOCET | [5 empty] | 0 | 0 | 0 | 0 | 0 | 1 | 0 | 4 | 950581800
| PP |  | Odstranění pařezu ručně v rovině nebo na svahu do 1:5 o průměru pařezu na řezné ploše přes 400 do 500 mm | [14 empty] | PP | 2
| PSC |  | Poznámka k souboru cen: 1. V cenách jsou započteny i náklady na odstranění náběhových kořenů, odklizení získaného dřeva na vzdálenost do 20 m, jeho složení na hromady nebo naložení na dopravní prostředek, zasypání jámy, doplnění zeminy, zhutnění a úprava terénu. 2. Ceny jsou určeny jen pro pěstební zásahy a rekonstrukce v sadovnických a krajinářských úpravách. 3. Ceny nejsou určeny pro úplnou likvidaci porostu při přípravě staveniště apod., tyto práce se oceňují cenami katalogu 800-1 Zemní práce. 4. Průměr pařezu se měří v místě řezu kmene nejčastěji v rozmezí 0,15 - 0,45 m nad terénem v návaznosti na náběhové kořeny a to na základě dvojího na sebe kolmého měření a následného zprůměrování naměřených hodnot. 5. V cenách nejsou započteny náklady na: a) dodání zeminy, b) odvoz a uložení biologického odpadu na skládku. 6. Pařezy o průměru kmene na řezné ploše větší než 1500 mm se oceňují individuálně. 7. V cenách jsou započteny náklady na odstranění pařezu vykopáním s odstraněním náběhových kořenů. 8. V cenách o sklonu svahu přes 1:1 jsou uvažovány podmínky pro svahy běžně schůdné; bez použití lezeckých technik. V případě použití lezeckých technik se tyto náklady oceňují individuálně. | [14 empty] | PSC | 2
| P |  | Poznámka k položce: Odstranění pařezů v zahradě Ing. Rymlové (p.č 2161/1). Pařezy se nacházejí v blízkosti základů nadzemního kabelovodu CETIN a základu nadzemního vodovodu SmVaK. Odstranění pařezů a kořenového systému bude prováděno výhradně ručním nářadím. | [14 empty] | P | 2
| VV |  | kácení_P_do500 |  | 1 | [12 empty] | VV | 2 | 2 | True | 1 | ROZPOCET
8 | K | 112201111 | Odstranění pařezů D do 0,2 m v rovině a svahu 1:5 s odklizením do 20 m a zasypáním jámy | kus | 28 |  | 0 | CS ÚRS 2020 02 |  | základní |  | 0 | 0 | 0 | 0 | 0 | 4 | K | 2 |  |  |  | ROZPOCET | [5 empty] | 0 | 0 | 0 | 0 | 0 | 1 | 0 | 4 | 1653035056
| PP |  | Odstranění pařezu v rovině nebo na svahu do 1:5 o průměru pařezu na řezné ploše do 200 mm | [14 empty] | PP | 2
| PSC |  | Poznámka k souboru cen: 1. V cenách jsou započteny i náklady na odstranění náběhových kořenů, odklizení získaného dřeva na vzdálenost do 20 m, jeho složení na hromady nebo naložení na dopravní prostředek, zasypání jámy, doplnění zeminy, zhutnění a úprava terénu. 2. Ceny jsou určeny jen pro pěstební zásahy a rekonstrukce v sadovnických a krajinářských úpravách. 3. Průměr pařezu se měří v místě řezu kmene na základě dvojího na sebe kolmého měření a následného zprůměrování naměřených hodnot nejčastěji ve výšce 0,15 m. V případě přítomnosti výrazných kořenových náběhů je měření prováděno nad nimi nejčastěji v rozmezí 0,15-0,45 m nad povrchem stávajícího terénu. 4. V cenách nejsou započteny náklady na: a) dodání zeminy, b) odvoz a uložení biologického odpadu na skládku. 5. Pařezy o průměru kmene na řezné ploše větší než 1500 mm se oceňují individuálně. 6. V cenách jsou započteny náklady na odstranění pařezu vykopáním, vytrháním, frézováním či jinou technologií s odstraněním náběhových kořenů. | [14 empty] | PSC | 2
| VV |  | kácení_do200 |  | 28 | [12 empty] | VV | 2 | 2 | True | 1 | ROZPOCET
9 | K | 113106051 | Rozebrání dlažeb při překopech vozovek z velkých kostek s ložem z kameniva ručně | m2 | 5.1 |  | 0 | CS ÚRS 2020 02 |  | základní |  | 0 | 0 | 0 | 0.417 | 2.1267 | 4 | K | 2 |  |  |  | ROZPOCET | [5 empty] | 0 | 0 | 0 | 0 | 0 | 1 | 0 | 4 | -761233744
| PP |  | Rozebrání dlažeb a dílců při překopech inženýrských sítí s přemístěním hmot na skládku na vzdálenost do 3 m nebo s naložením na dopravní prostředek ručně vozovek a ploch, s jakoukoliv výplní spár z velkých kostek s ložem z kameniva těženého | [14 empty] | PP | 2
| PSC |  | Poznámka k souboru cen: 1. Ceny jsou určeny pouze pro rozebrání dlažeb včetně odstranění lože po překopech inženýrských sítí z důvodu oprav havárií a přeložek. 2. Ceny nelze použít pro rozebrání dlažeb při zřízení nových inženýrských sítí. 3. Ceny nelze použít pro rozebrání dlažeb uložených do betonového lože nebo do cementové malty, které se oceňují cenami 113 10-7030 až -7034, -7430 až -7434 a -7530 až -7534 Odstranění podkladů nebo krytů po překopech z betonu prostého. 4. V cenách nejsou započteny náklady na popř. nutné očištění: a) dlažebních nebo mozaikových kostek, které se oceňuje cenami souboru cen 979 07-11 Očištění vybouraných dlažebních kostek části C 01 tohoto katalogu, b) betonových, kameninových nebo kamenných desek nebo dlaždic, které se oceňuje cenami souboru cen 979 0 . - . . Očištění vybouraných obrubníků, krajníků, desek nebo dílců části C 01 tohoto katalogu. 5. Přemístění vybourané dlažby včetně materiálu z lože a spár na vzdálenost přes 3 m se oceňuje cenami souborů cen 997 22-1 Vodorovná doprava suti a vybouraných hmot. | [14 empty] | PSC | 2
| VV |  | Rozebrání kostek kolem šachet | [14 empty] | VV | 2 | 1 | True | 0 | ROZPOCET
| VV |  | "Š1" 1,0 |  | 1 | [12 empty] | VV | 2 | 2 | True | 0 | ROZPOCET
| VV |  | "Š2 - Š3" 2,2 |  | 2.2 | [12 empty] | VV | 2 | 2 | True | 0 | ROZPOCET
| VV |  | "Š4 - Š5" 1,9 |  | 1.9 | [12 empty] | VV | 2 | 2 | True | 0 | ROZPOCET
| VV | rzb_kostky | Součet |  | 5.1 | [12 empty] | VV | 2 | 4 | True | 1 | ROZPOCET
10 | K | 113107131 | Odstranění podkladu z betonu prostého tl 150 mm ručně | m2 | 197.7 |  | 0 | CS ÚRS 2020 02 |  | základní |  | 0 | 0 | 0 | 0.325 | 64.2525 | 4 | K | 2 |  |  |  | ROZPOCET | [5 empty] | 0 | 0 | 0 | 0 | 0 | 1 | 0 | 4 | -235111112
| PP |  | Odstranění podkladů nebo krytů ručně s přemístěním hmot na skládku na vzdálenost do 3 m nebo s naložením na dopravní prostředek z betonu prostého, o tl. vrstvy přes 100 do 150 mm | [14 empty] | PP | 2
| PSC |  | Poznámka k souboru cen: 1. Pro volbu cen z hlediska množství se uvažuje každá souvisle odstraňovaná plocha krytu nebo podkladu stejného druhu samostatně. Odstraňuje-li se několik vrstev vozovky najednou, jednotlivé vrstvy se oceňují každá samostatně. 2. Ceny a) –7111 až –7113, –7151 až -7153, -7211 až -7213 a -7311 až -7313 lze použít i pro odstranění podkladů nebo krytů ze štěrkopísku, škváry, strusky nebo z mechanicky zpevněných zemin, b) –7121 až 7125, –7161 až -7165, -7221 až -7225 a -7321 až -7325 lze použít i pro odstranění podkladů nebo krytů ze zemin stabilizovaných vápnem, c) –7130 až -7134, –7170 až -7174, –7230 až -7234 a -7330 až -7334 lze použít i pro odstranění dlažeb uložených do betonového lože a dlažeb z mozaiky uložených do cementové malty nebo podkladu ze zemin stabilizovaných cementem. 3. Ceny lze použít i pro odstranění podkladů nebo krytů opatřených živičnými postřiky nebo nátěry. 4. Ceny odlišené podle tloušťky (např. do 100 mm, do 200 mm) jsou určeny vždy pro celou tloušťku jednotlivých konstrukcí. 5. V cenách nejsou započteny náklady na zarovnání styčných ploch betonových nebo živičných podkladů nebo krytů, které se oceňuje cenami souboru cen 919 73- Zarovnání styčné plochy části C 01 tohoto ceníku. Množství suti získané ze zarovnání styčných ploch podkladů nebo krytů se zvlášť nevykazuje. 6. Přemístění vybouraného materiálu větší vzdálenost, než je uvedeno, se oceňuje cenami souborů cen 997 22-1 Vodorovná doprava suti. 7. Ceny -714 . , -718 . , –724 . a -734 . nelze použít pro odstranění podkladu nebo krytu frézováním. | [14 empty] | PSC | 2
| VV |  | Viz přílohu D.01_3.1.1, D.01_3.1.2 a D.01_3.3.1 až D.01_3.3.5 | [14 empty] | VV | 2 | 1 | True | 0 | ROZPOCET
| VV |  | "Podbetonování odvodňovacích tvárnic" 1,0*192,6 |  | 192.6 | [12 empty] | VV | 2 | 2 | True | 0 | ROZPOCET
| VV |  | "Podkladní beton dlažebních kostek" 5,1 |  | 5.1 | [12 empty] | VV | 2 | 2 | True | 0 | ROZPOCET
| VV | odst_podkl_bet | Součet |  | 197.7 | [12 empty] | VV | 2 | 4 | True | 1 | ROZPOCET
11 | K | 113107222 | Odstranění podkladu z kameniva drceného tl 200 mm strojně pl přes 200 m2 | m2 | 1454.4 |  | 0 | CS ÚRS 2020 02 |  | základní |  | 0 | 0 | 0 | 0.29 | 421.776 | 4 | K | 2 |  |  |  | ROZPOCET | [5 empty] | 0 | 0 | 0 | 0 | 0 | 1 | 0 | 4 | 1812644633
| PP |  | Odstranění podkladů nebo krytů strojně plochy jednotlivě přes 200 m2 s přemístěním hmot na skládku na vzdálenost do 20 m nebo s naložením na dopravní prostředek z kameniva hrubého drceného, o tl. vrstvy přes 100 do 200 mm | [14 empty] | PP | 2
| PSC |  | Poznámka k souboru cen: 1. Pro volbu cen z hlediska množství se uvažuje každá souvisle odstraňovaná plocha krytu nebo podkladu stejného druhu samostatně. Odstraňuje-li se několik vrstev vozovky najednou, jednotlivé vrstvy se oceňují každá samostatně. 2. Ceny a) –7111 až –7113, –7151 až -7153, -7211 až -7213 a -7311 až -7313 lze použít i pro odstranění podkladů nebo krytů ze štěrkopísku, škváry, strusky nebo z mechanicky zpevněných zemin, b) –7121 až 7125, –7161 až -7165, -7221 až -7225 a -7321 až -7325 lze použít i pro odstranění podkladů nebo krytů ze zemin stabilizovaných vápnem, c) –7130 až -7134, –7170 až -7174, –7230 až -7234 a -7330 až -7334 lze použít i pro odstranění dlažeb uložených do betonového lože a dlažeb z mozaiky uložených do cementové malty nebo podkladu ze zemin stabilizovaných cementem. 3. Ceny lze použít i pro odstranění podkladů nebo krytů opatřených živičnými postřiky nebo nátěry. 4. Ceny odlišené podle tloušťky (např. do 100 mm, do 200 mm) jsou určeny vždy pro celou tloušťku jednotlivých konstrukcí. 5. V cenách nejsou započteny náklady na zarovnání styčných ploch betonových nebo živičných podkladů nebo krytů, které se oceňuje cenami souboru cen 919 73- Zarovnání styčné plochy části C 01 tohoto ceníku. Množství suti získané ze zarovnání styčných ploch podkladů nebo krytů se zvlášť nevykazuje. 6. Přemístění vybouraného materiálu větší vzdálenost, než je uvedeno, se oceňuje cenami souborů cen 997 22-1 Vodorovná doprava suti. 7. Ceny -714 . , -718 . , –724 . a -734 . nelze použít pro odstranění podkladu nebo krytu frézováním. | [14 empty] | PSC | 2
| VV |  | Viz přílohu D.01_3.1.1, D.01_3.1.2 a D.01_3.3.1 až D.01_3.3.5 | [14 empty] | VV | 2 | 1 | True | 0 | ROZPOCET
| VV |  | Odstranění štěrkodrť tl. 200mm | [14 empty] | VV | 2 | 1 | True | 0 | ROZPOCET
| VV |  | "Odstranění komunikace - fáze 1" 486,0 |  | 486 | [12 empty] | VV | 2 | 2 | True | 0 | ROZPOCET
| VV |  | "Odstranění komunikace - fáze 2" 179,0 |  | 179 | [12 empty] | VV | 2 | 2 | True | 0 | ROZPOCET
| VV |  | "Odstranění komunikace - o rozsahu rozhodne TDI" 60,0 |  | 60 | [12 empty] | VV | 2 | 2 | True | 0 | ROZPOCET
| VV |  | "Pracovní přesahy" 3.3*1.5*3"ks" |  | 14.85 | [12 empty] | VV | 2 | 2 | True | 0 | ROZPOCET
| VV |  | "Prostor před lávkou" 20,60 |  | 20.6 | [12 empty] | VV | 2 | 2 | True | 0 | ROZPOCET
| VV |  | Mezisoučet |  | 760.45 | [12 empty] | VV | 2 | 3 | True | 0 | ROZPOCET
| VV |  | Odstranění štěrkodrť tl. 150 mm | [14 empty] | VV | 2 | 1 | True | 0 | ROZPOCET
| VV |  | "Odstranění komunikace - fáze 1" 484,0 |  | 484 | [12 empty] | VV | 2 | 2 | True | 0 | ROZPOCET
| VV |  | "Odstranění komunikace - fáze 2" 136,0 |  | 136 | [12 empty] | VV | 2 | 2 | True | 0 | ROZPOCET
| VV |  | "Odstranění komunikace - o rozsahu rozhodne TDI" 60 |  | 60 | [12 empty] | VV | 2 | 2 | True | 0 | ROZPOCET
| VV |  | "Pracovní přesahy" 3.1*1.5*3"ks" |  | 13.95 | [12 empty] | VV | 2 | 2 | True | 0 | ROZPOCET
| VV |  | Mezisoučet |  | 693.95 | [12 empty] | VV | 2 | 3 | True | 0 | ROZPOCET
| VV | odstr_SD | Součet |  | 1454.4 | [12 empty] | VV | 2 | 4 | True | 1 | ROZPOCET
12 | K | 113154233 | Frézování živičného krytu tl 50 mm pruh š 2 m pl do 1000 m2 bez překážek v trase | m2 | 958.3 |  | 0 | CS ÚRS 2020 02 |  | základní |  | 0 | 7e-05 | 0.067081 | 0.115 | 110.2045 | 4 | K | 2 |  |  |  | ROZPOCET | [5 empty] | 0 | 0 | 0 | 0 | 0 | 1 | 0 | 4 | -2047455353
| PP |  | Frézování živičného podkladu nebo krytu s naložením na dopravní prostředek plochy přes 500 do 1 000 m2 bez překážek v trase pruhu šířky přes 1 m do 2 m, tloušťky vrstvy 50 mm | [14 empty] | PP | 2
| PSC |  | Poznámka k souboru cen: 1. V cenách jsou započteny i náklady na: a) vodu pro chlazení zubů frézy, b) opotřebování frézovacích nástrojů, c) naložení odfrézovaného materiálu na dopravní prostředek. 2. V cenách nejsou započteny náklady na: a) nutné ruční odstranění (vybourání) živičného krytu kolem překážek, které se oceňují cenami souboru cen 113 10-7 Odstranění podkladů nebo krytů této části katalogu, b) očištění povrchu odfrézované plochy, které se oceňují cenami souboru cen 938 90-9 Odstranění bláta, prachu z povrchu podkladu nebo krytu části C01 tohoto katalogu. 3. Množství měrných jednotek pro rozpočet určí projekt. Drobné překážky, např. vpusti, uzávěry, sloupy (plochy do 2 m2) se z celkové frézované plochy neodečítají. 4. Tloušťku frézované vrstvy určí projekt a měří se tloušťka jednotlivých záběrů v mm. 5. Cena s překážkami je určena v případech, kdy: a) na 200 m2 frézované plochy se vyskytne v průměru více než jedna vpusť nebo vstup inženýrských sítí, popř. stožár, vstupní ostrůvek apod., b) jsou-li podél frézované plochy osazeny obrubníky s výškovým rozdílem horní plochy obrubníku od frézované plochy větší než 250 mm. 6. Překážkami se rozumějí obrubníky nebo krajníky, pokud výškový rozdíl horní plochy obrubníku od frézované plochy je větší než 250 mm, vpusti nebo vstupy inženýrských sítí, stožáry, nástupní a ochranné ostrůvky apod. | [14 empty] | PSC | 2
| VV |  | Odstranění asfaltový beton pro obrusné vrstvy – min. ACO11+ tl. 50 mm | [14 empty] | VV | 2 | 1 | True | 0 | ROZPOCET
| VV |  | "Odstranění komunikace - fáze 1" 494,0 |  | 494 | [12 empty] | VV | 2 | 2 | True | 0 | ROZPOCET
| VV |  | "Odstranění komunikace - fáze 2" 351,0 |  | 351 | [12 empty] | VV | 2 | 2 | True | 0 | ROZPOCET
| VV |  | "Odstranění komunikace - o rozsahu rozhodne TDI" 75,0 |  | 75 | [12 empty] | VV | 2 | 2 | True | 0 | ROZPOCET
| VV |  | "Pracovní přesahy" 4.0*1.5*3"ks" |  | 18 | [12 empty] | VV | 2 | 2 | True | 0 | ROZPOCET
| VV |  | "Prostor před lávkou" 20,3 |  | 20.3 | [12 empty] | VV | 2 | 2 | True | 0 | ROZPOCET
| VV | frez_ACO50 | Součet |  | 958.3 | [12 empty] | VV | 2 | 4 | True | 1 | ROZPOCET
13 | K | 113154234 | Frézování živičného krytu tl 100 mm pruh š 2 m pl do 1000 m2 bez překážek v trase | m2 | 2536.125 |  | 0 | CS ÚRS 2020 02 |  | základní |  | 0 | 0.00013 | 0.3297 | 0.23 | 583.3088 | 4 | K | 2 |  |  |  | ROZPOCET | [5 empty] | 0 | 0 | 0 | 0 | 0 | 1 | 0 | 4 | -1336749908
| PP |  | Frézování živičného podkladu nebo krytu s naložením na dopravní prostředek plochy přes 500 do 1 000 m2 bez překážek v trase pruhu šířky přes 1 m do 2 m, tloušťky vrstvy 100 mm | [14 empty] | PP | 2
| PSC |  | Poznámka k souboru cen: 1. V cenách jsou započteny i náklady na: a) vodu pro chlazení zubů frézy, b) opotřebování frézovacích nástrojů, c) naložení odfrézovaného materiálu na dopravní prostředek. 2. V cenách nejsou započteny náklady na: a) nutné ruční odstranění (vybourání) živičného krytu kolem překážek, které se oceňují cenami souboru cen 113 10-7 Odstranění podkladů nebo krytů této části katalogu, b) očištění povrchu odfrézované plochy, které se oceňují cenami souboru cen 938 90-9 Odstranění bláta, prachu z povrchu podkladu nebo krytu části C01 tohoto katalogu. 3. Množství měrných jednotek pro rozpočet určí projekt. Drobné překážky, např. vpusti, uzávěry, sloupy (plochy do 2 m2) se z celkové frézované plochy neodečítají. 4. Tloušťku frézované vrstvy určí projekt a měří se tloušťka jednotlivých záběrů v mm. 5. Cena s překážkami je určena v případech, kdy: a) na 200 m2 frézované plochy se vyskytne v průměru více než jedna vpusť nebo vstup inženýrských sítí, popř. stožár, vstupní ostrůvek apod., b) jsou-li podél frézované plochy osazeny obrubníky s výškovým rozdílem horní plochy obrubníku od frézované plochy větší než 250 mm. 6. Překážkami se rozumějí obrubníky nebo krajníky, pokud výškový rozdíl horní plochy obrubníku od frézované plochy je větší než 250 mm, vpusti nebo vstupy inženýrských sítí, stožáry, nástupní a ochranné ostrůvky apod. | [14 empty] | PSC | 2
| VV |  | Odstranění asfaltový beton pro obrusné vrstvy – min. ACO16+ tl. 100 mm | [14 empty] | VV | 2 | 1 | True | 0 | ROZPOCET
| VV |  | "Odstranění komunikace - fáze 1" 492,0 |  | 492 | [12 empty] | VV | 2 | 2 | True | 0 | ROZPOCET
| VV |  | "Odstranění komunikace - fáze 2" 307,0 |  | 307 | [12 empty] | VV | 2 | 2 | True | 0 | ROZPOCET
| VV |  | "Odstranění komunikace - o rozsahu rozhodne TDI" 72,0 |  | 72 | [12 empty] | VV | 2 | 2 | True | 0 | ROZPOCET
| VV |  | "Pracovní přesahy" 3.85*1.5*3"ks" |  | 17.325 | [12 empty] | VV | 2 | 2 | True | 0 | ROZPOCET
| VV |  | Mezisoučet |  | 888.325 | [12 empty] | VV | 2 | 3 | True | 0 | ROZPOCET
| VV |  | Odstranění asfaltový beton pro ložní vrstvy modifikovaný tl. 60 mm | [14 empty] | VV | 2 | 1 | True | 0 | ROZPOCET
| VV |  | "Odstranění komunikace - fáze 1" 490,0 |  | 490 | [12 empty] | VV | 2 | 2 | True | 0 | ROZPOCET
| VV |  | "Odstranění komunikace - fáze 2" 264,0 |  | 264 | [12 empty] | VV | 2 | 2 | True | 0 | ROZPOCET
| VV |  | "Odstranění komunikace - o rozsahu rozhodne TDI" 68,0 |  | 68 | [12 empty] | VV | 2 | 2 | True | 0 | ROZPOCET
| VV |  | "Pracovní přesahy" 3.7*1.5*3"ks" |  | 16.65 | [12 empty] | VV | 2 | 2 | True | 0 | ROZPOCET
| VV |  | "Prostor před lávkou" 20,4 |  | 20.4 | [12 empty] | VV | 2 | 2 | True | 0 | ROZPOCET
| VV |  | Mezisoučet |  | 859.05 | [12 empty] | VV | 2 | 3 | True | 0 | ROZPOCET
| VV |  | Odstranění asfaltový beton pro podkladní vrstvy tl. 90 mm | [14 empty] | VV | 2 | 1 | True | 0 | ROZPOCET
| VV |  | "Odstranění komunikace - fáze 1" 488,0 |  | 488 | [12 empty] | VV | 2 | 2 | True | 0 | ROZPOCET
| VV |  | "Odstranění komunikace - fáze 2" 221,0 |  | 221 | [12 empty] | VV | 2 | 2 | True | 0 | ROZPOCET
| VV |  | "Odstranění komunikace - o rozsahu rozhodne TDI" 64,0 |  | 64 | [12 empty] | VV | 2 | 2 | True | 0 | ROZPOCET
| VV |  | "Pracovní přesahy" 3.5*1.5*3"ks" |  | 15.75 | [12 empty] | VV | 2 | 2 | True | 0 | ROZPOCET
| VV |  | Mezisoučet |  | 788.75 | [12 empty] | VV | 2 | 3 | True | 0 | ROZPOCET
| VV | frez_ACO100 | Součet |  | 2536.125 | [12 empty] | VV | 2 | 4 | True | 1 | ROZPOCET
14 | K | 114203103 | Rozebrání dlažeb z lomového kamene nebo betonových tvárnic do cementové malty | m3 | 9.065 |  | 0 | CS ÚRS 2020 02 |  | základní |  | 0 | 0 | 0 | 1.9 | 17.2235 | 4 | K | 2 |  |  |  | ROZPOCET | [5 empty] | 0 | 0 | 0 | 0 | 0 | 1 | 0 | 4 | 1915345041
| PP |  | Rozebrání dlažeb nebo záhozů s naložením na dopravní prostředek dlažeb z lomového kamene nebo betonových tvárnic do cementové malty se spárami zalitými cementovou maltou | [14 empty] | PP | 2
| PSC |  | Poznámka k souboru cen: 1. Ceny jsou určeny pro rozebrání: a) dlažeb na suchu, nad vodou i ve vodě, při hloubce vody do 300 mm nad původně upraveným ložem pro dlažbu; b) záhozů, rovnanin a soustřeďovacích staveb z lomového kamene na suchu, nad vodou i ve vodě, při hloubce vody do 3 m nad kótou projektovaného rozebrání; c) schodů z lomového kamene. 2. Ceny nelze použít pro rozebrání: a) dlažeb ve vodě při hloubce vody přes 300 mm nad původně upraveným ložem pro dlažbu; b) záhozů, rovnanin a soustřeďovacích staveb z lomového kamene ve vodě při hloubce vody pře 3 m nad kótou projektovaného rozebrání; tyto práce se oceňují individuálně. 3. V cenách jsou započteny i náklady na: a) naložení kamene nebo tvárnic na dopravní prostředek, nebo uložení do 3 m za břehovou čáru; b) uložení materiálu odlišné velikosti od ostatní dlažby, získaného při bourání schodů, do 3 m za břehovou čáru. 4. V cenách nejsou započteny náklady na: a) očištění lomového kamene nebo tvárnic od hlíny, písku nebo malty; tyto práce se oceňují cenami souboru cen 114 20-32 Očištění lomového kamene nebo betonových tvárnic; b) třídění lomového kamene nebo tvárnic; tyto práce se oceňují cenou 114 20-3301 Třídění lomového kamene nebo betonových tvárnic; c) srovnání lomového kamene nebo tvárnic do měřitelných figur; tyto práce se oceňují cenami souboru cen 114 20-34 Srovnání lomového kamene nebo betonových tvárnic do měřitelných figur. 5. Objem rozebrání se určí v m3: a) dlažeb jako součin plochy a průměrné tloušťky dlažby bez podkladního lože; b) schodů jako součin plochy v šikmé rovině a tloušťky 350 mm; c) záhozů, rovnanin a soustřeďovacích staveb vypočtených z projektovaných rozměrů konstrukce nebo přepočtem hmotnosti vyzískaného materiálu, přičemž se předpokládá, že z 10 t kamene bylo provedeno 6,5 m3 záhozu, rovnaniny nebo soustřeďovacích staveb, příp. po dohodě s odběratelem v m3 figur z kamene na břehu, přičemž se předpokládá, že z 1 m3 objemu figury byl proveden 1 m3 záhozu, rovnaniny nebo soustřeďovací stavby. 6. Množství jednotek se určí v m3 dlažby, záhozu nebo soustřeďovací stavby. | [14 empty] | PSC | 2
| VV |  | Viz přílohu D.01_3.3.3, D.01_3.3.4, D.01_3.5 | [14 empty] | VV | 2 | 1 | True | 0 | ROZPOCET
| VV | rzb_dlazba | (2.7+2.2)*0.5*3.7 |  | 9.065 | [12 empty] | VV | 2 | 2 | True | 1 | ROZPOCET
15 | K | 114203104 | Rozebrání záhozů a rovnanin na sucho | m3 | 20.355 |  | 0 | CS ÚRS 2020 02 |  | základní |  | 0 | 0 | 0 | 1.82 | 37.0461 | 4 | K | 2 |  |  |  | ROZPOCET | [5 empty] | 0 | 0 | 0 | 0 | 0 | 1 | 0 | 4 | 222178082
| PP |  | Rozebrání dlažeb nebo záhozů s naložením na dopravní prostředek záhozů, rovnanin a soustřeďovacích staveb provedených na sucho | [14 empty] | PP | 2
| PSC |  | Poznámka k souboru cen: 1. Ceny jsou určeny pro rozebrání: a) dlažeb na suchu, nad vodou i ve vodě, při hloubce vody do 300 mm nad původně upraveným ložem pro dlažbu; b) záhozů, rovnanin a soustřeďovacích staveb z lomového kamene na suchu, nad vodou i ve vodě, při hloubce vody do 3 m nad kótou projektovaného rozebrání; c) schodů z lomového kamene. 2. Ceny nelze použít pro rozebrání: a) dlažeb ve vodě při hloubce vody přes 300 mm nad původně upraveným ložem pro dlažbu; b) záhozů, rovnanin a soustřeďovacích staveb z lomového kamene ve vodě při hloubce vody pře 3 m nad kótou projektovaného rozebrání; tyto práce se oceňují individuálně. 3. V cenách jsou započteny i náklady na: a) naložení kamene nebo tvárnic na dopravní prostředek, nebo uložení do 3 m za břehovou čáru; b) uložení materiálu odlišné velikosti od ostatní dlažby, získaného při bourání schodů, do 3 m za břehovou čáru. 4. V cenách nejsou započteny náklady na: a) očištění lomového kamene nebo tvárnic od hlíny, písku nebo malty; tyto práce se oceňují cenami souboru cen 114 20-32 Očištění lomového kamene nebo betonových tvárnic; b) třídění lomového kamene nebo tvárnic; tyto práce se oceňují cenou 114 20-3301 Třídění lomového kamene nebo betonových tvárnic; c) srovnání lomového kamene nebo tvárnic do měřitelných figur; tyto práce se oceňují cenami souboru cen 114 20-34 Srovnání lomového kamene nebo betonových tvárnic do měřitelných figur. 5. Objem rozebrání se určí v m3: a) dlažeb jako součin plochy a průměrné tloušťky dlažby bez podkladního lože; b) schodů jako součin plochy v šikmé rovině a tloušťky 350 mm; c) záhozů, rovnanin a soustřeďovacích staveb vypočtených z projektovaných rozměrů konstrukce nebo přepočtem hmotnosti vyzískaného materiálu, přičemž se předpokládá, že z 10 t kamene bylo provedeno 6,5 m3 záhozu, rovnaniny nebo soustřeďovacích staveb, příp. po dohodě s odběratelem v m3 figur z kamene na břehu, přičemž se předpokládá, že z 1 m3 objemu figury byl proveden 1 m3 záhozu, rovnaniny nebo soustřeďovací stavby. 6. Množství jednotek se určí v m3 dlažby, záhozu nebo soustřeďovací stavby. | [14 empty] | PSC | 2
| VV |  | Viz přílohu D.01_3.3.3, D.01_3.3.4, D.01_3.5 | [14 empty] | VV | 2 | 1 | True | 0 | ROZPOCET
| VV |  | Opevnění v prostoru stávajícího spádového stupně v km 1.173 | [14 empty] | VV | 2 | 1 | True | 0 | ROZPOCET
| VV |  | (1.5+0.3+1.5)*0.5*5.5 |  | 9.075 | [12 empty] | VV | 2 | 2 | True | 0 | ROZPOCET
| VV |  | Přerovnání rovnanina (rozernání stávající před opětovným uložením) | [14 empty] | VV | 2 | 1 | True | 0 | ROZPOCET
| VV |  | prerov_rov |  | 11.28 | [12 empty] | VV | 2 | 2 | True | 0 | ROZPOCET
| VV |  | Součet |  | 20.355 | [12 empty] | VV | 2 | 4 | True | 1 | ROZPOCET
16 | K | 114203202 | Očištění lomového kamene nebo betonových tvárnic od malty | m3 | 467.857 |  | 0 | CS ÚRS 2020 02 |  | základní |  | 0 | 0 | 0 | 0 | 0 | 4 | K | 2 |  |  |  | ROZPOCET | [5 empty] | 0 | 0 | 0 | 0 | 0 | 1 | 0 | 4 | -1202265328
| PP |  | Očištění lomového kamene nebo betonových tvárnic získaných při rozebrání dlažeb, záhozů, rovnanin a soustřeďovacích staveb od malty | [14 empty] | PP | 2
| PSC |  | Poznámka k souboru cen: 1. V cenách jsou započteny i náklady na: a) přehození znečištěného i očištěného kamene nebo tvárnic na vzdálenost do 3 m nebo jeho naložení na dopravní prostředek, b) odklizení a uložení úlomků kamene a uvolněné hlíny či malty na vzdálenost do 10 m. 2. V cenách nejsou započteny náklady na: a) třídění lomového kamene nebo tvárnic; tyto práce se oceňují cenou 114 20-3301 Třídění lomového kamene nebo betonových tvárnic; b) srovnání lomového kamene nebo tvárnic do měřitelných figur; tyto práce se oceňují cenami souboru cen 114 20-34 Srovnání lomového kamene nebo betonových tvárnic do měřitelných figur. 3. Množství jednotek se určí v m3 lomového kamene nebo betonových tvárnic před očištěním. | [14 empty] | PSC | 2
| VV |  | Kámen pro opětovné použití do konstrukcí | [14 empty] | VV | 2 | 1 | True | 0 | ROZPOCET
| VV |  | kam_k_pouziti/2,650 "přepočet na m3" |  | 467.857 | [12 empty] | VV | 2 | 2 | True | 1 | ROZPOCET
17 | K | 114203301 | Třídění lomového kamene nebo betonových tvárnic podle druhu, velikosti nebo tvaru | m3 | 467.857 |  | 0 | CS ÚRS 2020 02 |  | základní |  | 0 | 0 | 0 | 0 | 0 | 4 | K | 2 |  |  |  | ROZPOCET | [5 empty] | 0 | 0 | 0 | 0 | 0 | 1 | 0 | 4 | 1778554280
| PP |  | Třídění lomového kamene nebo betonových tvárnic získaných při rozebrání dlažeb, záhozů, rovnanin a soustřeďovacích staveb podle druhu, velikosti nebo tvaru | [14 empty] | PP | 2
| PSC |  | Poznámka k souboru cen: 1. V ceně jsou započteny i náklady na uložení vytříděného lomového kamene nebo tvárnic na hromady podle druhu, velikosti nebo tvaru ve vzdálenosti do 3 m nebo na naložení vytříděného kamene nebo tvárnic na dopravní prostředek. 2. V ceně nejsou započteny náklady na: a) očištění lomového kamene nebo tvárnic; tyto práce se oceňují cenami souboru cen 114 20-32 Očištění lomového kamene nebo betonových tvárnic; b) srovnání lomového kamene nebo tvárnic do měřitelných figur; tyto práce se oceňují cenami souboru cen 114 20-34 Srovnání lomového kamene nebo betonových tvárnic do měřitelných figur. 3. Množství měrných jednotek se určí v m3 tříděného kamene nebo tvárnic. | [14 empty] | PSC | 2
| VV |  | Kámen pro opětovné použití do konstrukcí | [14 empty] | VV | 2 | 1 | True | 0 | ROZPOCET
| VV |  | kam_k_pouziti/2,650 "přepočet na m3" |  | 467.857 | [12 empty] | VV | 2 | 2 | True | 1 | ROZPOCET
18 | K | 114203401 | Srovnání lomového kamene nebo betonových tvárnic s přemístěním do 10 m | m3 | 467.857 |  | 0 | CS ÚRS 2020 02 |  | základní |  | 0 | 0 | 0 | 0 | 0 | 4 | K | 2 |  |  |  | ROZPOCET | [5 empty] | 0 | 0 | 0 | 0 | 0 | 1 | 0 | 4 | 746256021
| PP |  | Srovnání lomového kamene nebo betonových tvárnic do měřitelných figur s přemístěním na vzdálenost do 10 m | [14 empty] | PP | 2
| PSC |  | Poznámka k souboru cen: 1. Vzdálenost přemístění se určuje mezi těžištěm původní hromady a těžištěm měřitelné figury. 2. Množství jednotek se určí v m3 srovnaného lomového kamene nebo tvárnic do měřitelných figur. | [14 empty] | PSC | 2
| VV |  | Kámen pro opětovné použití do konstrukcí | [14 empty] | VV | 2 | 1 | True | 0 | ROZPOCET
| VV |  | kam_k_pouziti/2,650 "přepočet na m3" |  | 467.857 | [12 empty] | VV | 2 | 2 | True | 1 | ROZPOCET
19 | K | 114203409 | Příplatek přemístění ke srovnání lomového kamene nebo betonových tvárnic ZKD 10 m přes 10 m | m3 | 467.857 |  | 0 | CS ÚRS 2020 02 |  | základní |  | 0 | 0 | 0 | 0 | 0 | 4 | K | 2 |  |  |  | ROZPOCET | [5 empty] | 0 | 0 | 0 | 0 | 0 | 1 | 0 | 4 | -1663849095
| PP |  | Srovnání lomového kamene nebo betonových tvárnic do měřitelných figur Příplatek k ceně za každých dalších i započatých 10 m | [14 empty] | PP | 2
| PSC |  | Poznámka k souboru cen: 1. Vzdálenost přemístění se určuje mezi těžištěm původní hromady a těžištěm měřitelné figury. 2. Množství jednotek se určí v m3 srovnaného lomového kamene nebo tvárnic do měřitelných figur. | [14 empty] | PSC | 2
| VV |  | Kámen pro opětovné použití do konstrukcí | [14 empty] | VV | 2 | 1 | True | 0 | ROZPOCET
| VV |  | kam_k_pouziti/2,650 "přepočet na m3" |  | 467.857 | [12 empty] | VV | 2 | 2 | True | 1 | ROZPOCET
20 | K | 11500-R11 | Převedení vody potrubím DN do 1000 | m | 416 |  | 0 |  |  | základní |  | 0 | 0.0364 | 15.1424 | 0 | 0 | 4 | K | 2 |  |  |  | ROZPOCET | [5 empty] | 0 | 0 | 0 | 0 | 0 | 1 | 0 | 4 | -812273825
| PP |  | Převedení vody potrubím průměru DN 1000 (zřízení, dodávka trub / pronájem, odstranění) | [14 empty] | PP | 2
| PSC |  | Poznámka k souboru cen: 1. Ceny lze použít na převedení vody na vzdálenost větší než 20 m, tedy za každý další metr přes 20 m. 2. Ceny lze použít i pro převedení vody žlaby; přitom lze použít ceny : a) 1101 pro žlaby rozvinutého obvodu do 0,30 m, b) 1102 pro žlaby rozvinutého obvodu do 0,50 m, c) 1103 pro žlaby rozvinutého obvodu do 0,80 m, d) 1104 pro žlaby rozvinutého obvodu do 1,00 m, e) 1105 pro žlaby rozvinutého obvodu do 2,00 m, f) 1106 pro žlaby rozvinutého obvodu do 3,00 m. 3. Ceny lze použít i pro ocenění výtlačného potrubí. 4. Ceny lze použít jen pro převedení vody, získané čerpáním při provádění stavebních prací. 5. V ceně jsou započteny i náklady na: a) montáž a demontáž potrubí nebo hadice, těsnění po dobu provozu a opotřebení hmot, b) podpěrné konstrukce dřevěné. 6. V ceně nejsou započteny náklady na nutné zemní práce; tyto se oceňují příslušnými cenami souborů cen této části. | [14 empty] | PSC | 2
| P |  | Poznámka k položce: Zřízení a odstranění provizorní obtokové potrubí DN1000 s podélným sklonem cca 5‰. . Potrubí bude zajištěno proti posunu do stavební jámy i v případě jeho naplnění vodou, návrh zajištění řeší zhotovitel. | [14 empty] | P | 2
| VV |  | Délka jednoho úseku 100 m, 4 etapy. | [14 empty] | VV | 2 | 1 | True | 0 | ROZPOCET
| VV |  | (2+100+2)*4 |  | 416 | [12 empty] | VV | 2 | 2 | True | 1 | ROZPOCET
21 | K | 11500-R12 | Zřízení, dodávka a odstranění česlí pro dočasné potrubí vč. opětovného osazení a demontáže ve 4 etapách | kpl. | 1 |  | 0 |  |  | základní |  | 0 | 0 | 0 | 0 | 0 | 4 | K | 2 |  |  |  | ROZPOCET | [5 empty] | 0 | 0 | 0 | 0 | 0 | 1 | 0 | 4 | -2028812946
| PP |  | Zřízení, dodávka a odstranění česlí pro dočasné potrubí vč. opětovného osazení a demontáže ve 4 etapách Ve vzdálenosti 2,0 m před vtokem do potrubí budou osazeny hrubé česle s roztečí česlic 15 - 20 cm, výška česlí nad dnem bude 1,3 m, délka česlové stěny s plnou výškou bude min 3,0 m, koncové části česlové stěny budou prodlouženy do LB svahu koryta a do návodního svahu hrázky Detail návrhu česlové stěny řeší zhotovitel stavby, podléhá schválení TDI. | [14 empty] | PP | 2
22 | K | 115101201 | Čerpání vody na dopravní výšku do 10 m průměrný přítok do 500 l/min | hod | 12096 |  | 0 | CS ÚRS 2020 02 |  | základní |  | 0 | 3e-05 | 0.36288 | 0 | 0 | 4 | K | 2 |  |  |  | ROZPOCET | [5 empty] | 0 | 0 | 0 | 0 | 0 | 1 | 0 | 4 | 852421736
| PP |  | Čerpání vody na dopravní výšku do 10 m s uvažovaným průměrným přítokem do 500 l/min | [14 empty] | PP | 2
| PSC |  | Poznámka k souboru cen: 1. Ceny nelze použít pro čerpání vody při snižování hladiny podzemní vody soustavou čerpacích jehel; toto snižování hladiny vody se oceňuje cenami souborů cen: a) 115 20-12 Čerpací jehla, b) 115 20-13 Montáž a demontáž zařízení čerpací a odsávací stanice, c) 115 20-14 Montáž, opotřebení a demontáž sběrného potrubí, d) 115 20-15 Montáž a demontáž odpadního potrubí, e) 115 20-16 Odsávání a čerpání vody sběrným potrubím. 2. V cenách jsou započteny i náklady montáž a demontáž potrubí nebo hadice v délce do 20 m. Pro převedení vody na vzdálenost větší než 20 m se použijí položky souboru cen 115 00-11 Převedení vody potrubím tohoto katalogu. 3. V cenách nejsou započteny náklady na zřízení čerpacích jímek nebo projektovaných studní: a) kopaných; tyto se oceňují příslušnými cenami části A03 Hloubené vykopávky. b) vrtaných; tyto se oceňují příslušnými cenami katalogu 800-2 Zvláštní zakládání objektů. 4. Doba, po kterou nejsou čerpadla v činnosti, se neoceňuje. Výjimkou je přerušení čerpání vody na dobu do 15 minut jednotlivě; toto přerušení se od doby čerpání neodečítá. 5. Dopravní výškou vody se rozumí svislá vzdálenost mezi hladinou vody v jímce sníženou čerpáním a vodorovnou rovinou proloženou osou nejvyššího bodu výtlačného potrubí. 6. Množství jednotek se určuje v hodinách doby, po kterou je jednotlivé čerpadlo, popř. celý soubor čerpadel v činnosti. 7. Počet měrných jednotek se určí samostatně za každé čerpací místo (jámu, studnu, šachtu). | [14 empty] | PSC | 2
| VV |  | 2"ks čerpadel"*24"h"*7"dnů"*4"týdny"*9"měsíce" |  | 12096 | [12 empty] | VV | 2 | 2 | True | 1 | ROZPOCET
23 | K | 115101301 | Pohotovost čerpací soupravy pro dopravní výšku do 10 m přítok do 500 l/min | den | 252 |  | 0 | CS ÚRS 2020 02 |  | základní |  | 0 | 0 | 0 | 0 | 0 | 4 | K | 2 |  |  |  | ROZPOCET | [5 empty] | 0 | 0 | 0 | 0 | 0 | 1 | 0 | 4 | 680079288
| PP |  | Pohotovost záložní čerpací soupravy pro dopravní výšku do 10 m s uvažovaným průměrným přítokem do 500 l/min | [14 empty] | PP | 2
| PSC |  | Poznámka k souboru cen: 1. V ceně nejsou započteny náklady na sací a výtlačné potrubí, příp. na odpadní žlaby a náklady na lešení pod čerpadlo a pod potrubí nebo pod odpadní žlaby, na energii a na záložní zdroje energie. 2. Oceňují se všechny kalendářní dny od skončení montáže do započetí demontáže čerpací soupravy s odečtením kalendářních dnů, ve kterých je tato souprava v činnosti. 3. Pohotovost záložní čerpací soupravy se oceňuje jen se souhlasem investora a to tehdy, mohla-li by porucha v čerpání ohrozit bezpečnost pracujících nebo budované dílo, příp. termín výstavby. 4. Dopravní výškou vody se rozumí svislá vzdálenost mezi hladinou vody v jímce sníženou čerpáním a vodorovnou rovinou, proloženou osou nejvyššího bodu výtlačného potrubí. 5. Počet měrných jednotek se určí samostatně za každé čerpací místo (jámu, studnu, šachtu) 6. Pokud projekt předepíše zřízení samostatného sacího nebo výtlačného potrubí, oceňují se tyto náklady cenami souboru cen 115 00-11 Převedení vody potrubím. | [14 empty] | PSC | 2
| VV |  | 1"ks čerpadla"*7"dnů"*4"týdny"*9"měsíce" |  | 252 | [12 empty] | VV | 2 | 2 | True | 1 | ROZPOCET
24 | K | 121151103 | Sejmutí ornice plochy do 100 m2 tl vrstvy do 200 mm strojně | m2 | 169 |  | 0 | CS ÚRS 2020 02 |  | základní |  | 0 | 0 | 0 | 0 | 0 | 4 | K | 2 |  |  |  | ROZPOCET | [5 empty] | 0 | 0 | 0 | 0 | 0 | 1 | 0 | 4 | -1308817456
| PP |  | Sejmutí ornice strojně při souvislé ploše do 100 m2, tl. vrstvy do 200 mm | [14 empty] | PP | 2
| PSC |  | Poznámka k souboru cen: 1. V cenách jsou započteny i náklady na a) naložení sejmuté ornice na dopravní prostředek. b) vodorovné přemístění na hromady v místě upotřebení nebo na dočasné či trvalé skládky na vzdálenost do 50 m a se složením. 2. Ceny lze použít i pro sejmutí podorničí. 3. V cenách nejsou započteny náklady na odstranění nevhodných přimísenin (kamenů, kořenů apod.); tyto práce se ocení individuálně. | [14 empty] | PSC | 2
| VV |  | Viz přílohu D.01_3.1.1 a D.01_3.1.2, v předpokládané tl. 100 mm | [14 empty] | VV | 2 | 1 | True | 0 | ROZPOCET
| VV |  | 74 "PB od lávky níže - prostor mezi odvodňovacím příkopem a zdí" |  | 74 | [12 empty] | VV | 2 | 2 | True | 0 | ROZPOCET
| VV |  | 36 "PB od lávky výše v prostoru výkopu" |  | 36 | [12 empty] | VV | 2 | 2 | True | 0 | ROZPOCET
| VV |  | 50 "PB od lávky výše mimo prostor výkopu k zahradám paní Rymlové (v prostoru trafostanice)" |  | 50 | [12 empty] | VV | 2 | 2 | True | 0 | ROZPOCET
| VV |  | 9 "LB spádový stupeň" |  | 9 | [12 empty] | VV | 2 | 2 | True | 0 | ROZPOCET
| VV | sejmuti10_do100 | Součet |  | 169 | [12 empty] | VV | 2 | 4 | True | 1 | ROZPOCET
25 | K | 121151113 | Sejmutí ornice plochy do 500 m2 tl vrstvy do 200 mm strojně | m2 | 660 |  | 0 | CS ÚRS 2020 02 |  | základní |  | 0 | 0 | 0 | 0 | 0 | 4 | K | 2 |  |  |  | ROZPOCET | [5 empty] | 0 | 0 | 0 | 0 | 0 | 1 | 0 | 4 | 1474159401
| PP |  | Sejmutí ornice strojně při souvislé ploše přes 100 do 500 m2, tl. vrstvy do 200 mm | [14 empty] | PP | 2
| PSC |  | Poznámka k souboru cen: 1. V cenách jsou započteny i náklady na a) naložení sejmuté ornice na dopravní prostředek. b) vodorovné přemístění na hromady v místě upotřebení nebo na dočasné či trvalé skládky na vzdálenost do 50 m a se složením. 2. Ceny lze použít i pro sejmutí podorničí. 3. V cenách nejsou započteny náklady na odstranění nevhodných přimísenin (kamenů, kořenů apod.); tyto práce se ocení individuálně. | [14 empty] | PSC | 2
| VV |  | Viz přílohu D.01_3.1.1 a D.01_3.1.2 | [14 empty] | VV | 2 | 1 | True | 0 | ROZPOCET
| VV |  | 450 "Na LB v prostoru ZS, v předpokládané tl. 100 mm" |  | 450 | [12 empty] | VV | 2 | 2 | True | 0 | ROZPOCET
| VV | sejmuti10_do500 | Mezisoučet |  | 450 | [12 empty] | VV | 2 | 3 | True | 0 | ROZPOCET
| VV |  | 210 "Dočasný zábor na p.č 2162 a 2161/1 po novou zeď, v předpokládané tl. 200 mm" |  | 210 | [12 empty] | VV | 2 | 2 | True | 0 | ROZPOCET
| VV | sejmuti20_do500 | Mezisoučet |  | 210 | [12 empty] | VV | 2 | 3 | True | 0 | ROZPOCET
| VV |  | Součet |  | 660 | [12 empty] | VV | 2 | 4 | True | 1 | ROZPOCET
26 | K | 124253101 | Vykopávky pro koryta vodotečí v hornině třídy těžitelnosti I, skupiny 3 objem do 1000 m3 strojně | m3 | 288.8 |  | 0 | CS ÚRS 2020 02 |  | základní |  | 0 | 0 | 0 | 0 | 0 | 4 | K | 2 |  |  |  | ROZPOCET | [5 empty] | 0 | 0 | 0 | 0 | 0 | 1 | 0 | 4 | -585042670
| PP |  | Vykopávky pro koryta vodotečí strojně v hornině třídy těžitelnosti I skupiny 3 přes 100 do 1 000 m3 | [14 empty] | PP | 2
| PSC |  | Poznámka k souboru cen: 1. Ceny lze použít i pro nezapažené odkopávky a prokopávky při úpravě území kolem vodotečí vně svislých ploch proložených projektovanými břehovými čarami souvisejí-li tyto odkopávky a prokopávky s prováděnými vykopávkami pro koryta vodotečí. 2. V cenách jsou započteny i náklady na přehození výkopku na vzdálenost do 3 m nebo naložení na dopravní prostředek. 3. Ceny nelze použít pro: a) vykopávky koryt vodotečí, které jsou dle projektu pod úrovní pracovní hladiny vody; tyto zemní práce se oceňují cenami souboru cen 127 . 5-.1 Vykopávky pod vodou strojně, b) vykopávky koryt vodotečí v prostorách s rozepřeným nebo vzepřeným pažením; tyto zemní práce se oceňují cenami souboru cen 131 . 5-.20. Hloubení zapažených jam a zářezů části A 03 tohoto katalogu. Štětová stěna vzepřená nebo rozepřená se z hlediska ocenění považuje za vzepřené nebo rozepřené pažení, c) vykopávky pod obrysem výkopu pro koryta vodotečí (pro opěrné zdi, patky, apod.); tyto zemní práce se oceňují podle své povahy cenami souboru cen 131 . 5-.20. Hloubení nezapažených jam, 131 . 5-.1. Hloubení zapažených jam, 132 . 5-.1. Hloubení rýh do 800 mm, 132 . 5-.2. Hloubení rýh do 2000 mm, 132 . 5 Hloubená vykopávka pod základy ručně 133 . 5- .10. Hloubení zapažených i nezapažených šachet části A03, d) hloubení zatrubněných nebo zastropených koryt vodotečí; tyto práce se oceňují cenami souboru cen 123 . 5-.1 Vykopávky zářezů se šikmými stěnami pro podzemní vedení. | [14 empty] | PSC | 2
| VV |  | 0,40*hrazky "odtěžení dočasných hrázek - 40% nad vodou" |  | 96.8 | [12 empty] | VV | 2 | 2 | True | 0 | ROZPOCET
| VV |  | Výkop sjezdu do koryta | [14 empty] | VV | 2 | 1 | True | 0 | ROZPOCET
| VV | vykop_sjezdu | ((4.0+0)"m2"*0.5*12"m") * 8 "ks - počet fází*2ks" |  | 192 | [12 empty] | VV | 2 | 2 | True | 0 | ROZPOCET
| VV |  | Součet |  | 288.8 | [12 empty] | VV | 2 | 4 | True | 1 | ROZPOCET
27 | K | 124453102 | Vykopávky pro koryta vodotečí v hornině třídy těžitelnosti II, skupiny 5 objem do 5000 m3 strojně | m3 | 1414.419 |  | 0 | CS ÚRS 2020 02 |  | základní |  | 0 | 0 | 0 | 0 | 0 | 4 | K | 2 |  |  |  | ROZPOCET | [5 empty] | 0 | 0 | 0 | 0 | 0 | 1 | 0 | 4 | 1539642011
| PP |  | Vykopávky pro koryta vodotečí strojně v hornině třídy těžitelnosti II skupiny 5 přes 1 000 do 5 000 m3 | [14 empty] | PP | 2
| PSC |  | Poznámka k souboru cen: 1. Ceny lze použít i pro nezapažené odkopávky a prokopávky při úpravě území kolem vodotečí vně svislých ploch proložených projektovanými břehovými čarami souvisejí-li tyto odkopávky a prokopávky s prováděnými vykopávkami pro koryta vodotečí. 2. V cenách jsou započteny i náklady na přehození výkopku na vzdálenost do 3 m nebo naložení na dopravní prostředek. 3. Ceny nelze použít pro: a) vykopávky koryt vodotečí, které jsou dle projektu pod úrovní pracovní hladiny vody; tyto zemní práce se oceňují cenami souboru cen 127 . 5-.1 Vykopávky pod vodou strojně, b) vykopávky koryt vodotečí v prostorách s rozepřeným nebo vzepřeným pažením; tyto zemní práce se oceňují cenami souboru cen 131 . 5-.20. Hloubení zapažených jam a zářezů části A 03 tohoto katalogu. Štětová stěna vzepřená nebo rozepřená se z hlediska ocenění považuje za vzepřené nebo rozepřené pažení, c) vykopávky pod obrysem výkopu pro koryta vodotečí (pro opěrné zdi, patky, apod.); tyto zemní práce se oceňují podle své povahy cenami souboru cen 131 . 5-.20. Hloubení nezapažených jam, 131 . 5-.1. Hloubení zapažených jam, 132 . 5-.1. Hloubení rýh do 800 mm, 132 . 5-.2. Hloubení rýh do 2000 mm, 132 . 5 Hloubená vykopávka pod základy ručně 133 . 5- .10. Hloubení zapažených i nezapažených šachet části A03, d) hloubení zatrubněných nebo zastropených koryt vodotečí; tyto práce se oceňují cenami souboru cen 123 . 5-.1 Vykopávky zářezů se šikmými stěnami pro podzemní vedení. | [14 empty] | PSC | 2
| VV |  | nasyp_sut "odtěžení přitěžovacích přísypů a násypu sjezdů" |  | 1414.419 | [12 empty] | VV | 2 | 2 | True | 1 | ROZPOCET
28 | K | 127701101R | Vykopávky pod vodou v hornině tř. 1 až 4 objem do 1000 m3 tl vrstvy do 0,5 m | m3 | 145.2 |  | 0 |  |  | základní |  | 0 | 0 | 0 | 0 | 0 | 4 | K | 2 |  |  |  | ROZPOCET | [5 empty] | 0 | 0 | 0 | 0 | 0 | 1 | 0 | 4 | 1371151586
| PP |  | Vykopávky pod vodou strojně na hloubku do 5 m pod projektem stanovenou hladinou vody v horninách tř.1 až 4, průměrné tloušťky projektované vrstvy do 0,50 m do 1 000 m3 | [14 empty] | PP | 2
| PSC |  | Poznámka k souboru cen: 1. Ceny nelze použít pro: a) vykopávky zářezů pod vodou, b) vykopávky v zemnících pod vodou, c) hloubení rýh pod vodou, d) hloubení jam a šachet pod vodou; toto hloubení se oceňuje individuálně, e) vykopávky v úsecích s plavební dráhou v provozu v povodí Labe, Vltavy, Moravy, Váhu a Odry a v přístavech za provozu lodní dopravy kromě dopravy dodavatele stavebních prací. 2. Pro volbu cen podle množství je rozhodující součet množství vykopávek pod vodou na jednom objektu ve všech třídách hornin na něm se vyskytujících při jakékoliv tloušťce vykopávky. O volbě cen podle tloušťky projektované vrstvy vykopávky pod vodou rozhoduje její průměrná tloušťka; tato průměrná tloušťka se určí odděleně pro každou vykopávku, omezenou svislou obrysovou čarou v půdorysu jako podíl objemu vykopávky a její půdorysné plochy. 3. V cenách jsou započteny i náklady na svislé přemístěním výkopku nad hladinu a odhození výkopku do vzdálenosti 5 m nebo naložení na dopravní prostředek. 4. V cenách 40-1111 až -1113, 50-1101 až -1103 a 60-1101 až -1103 nejsou započteny náklady na trhací práce pod vodou; tyto práce se oceňují individuálně. 5. Kóta dna vykopávky předepsaná projektem musí být dodržena; nerovnosti dna pod touto kótou vzniklé při vykopávce se nevyplňují. | [14 empty] | PSC | 2
| VV |  | 0,60*hrazky "odtěžení dočasných hrázek - 60% pod vodou" |  | 145.2 | [12 empty] | VV | 2 | 2 | True | 1 | ROZPOCET
29 | K | 131212501 | Hloubení jamek pro sloupky, zábradlí, značky objem do 0,5 m3 v soudržných horninách třídy těžitelnosti I, skupiny 3 ručně | m3 | 2.67 |  | 0 | CS ÚRS 2020 02 |  | základní |  | 0 | 0 | 0 | 0 | 0 | 4 | K | 2 |  |  |  | ROZPOCET | [5 empty] | 0 | 0 | 0 | 0 | 0 | 1 | 0 | 4 | -542356133
| PP |  | Hloubení jamek pro spodní stavbu železnic ručně pro sloupky zábradlí, značky, apod. objemu do 0,5 m3 s odhozením výkopku nebo naložením na dopravní prostředek v hornině třídy těžitelnosti I skupiny 3 soudržných | [14 empty] | PP | 2
| PSC |  | Poznámka k souboru cen: 1. V cenách jsou započteny i náklady na přehození výkopku na přilehlém terénu na vzdálenost do 3 m od okraje jámy nebo naložení na dopravní prostředek. | [14 empty] | PSC | 2
| VV |  | Výkop pro patky sloupků oplocení viz D.01_1 | [14 empty] | VV | 2 | 1 | True | 0 | ROZPOCET
| VV |  | "4/O" 0,40*0,40*0,80 * 8 "ks" |  | 1.024 | [12 empty] | VV | 2 | 2 | True | 0 | ROZPOCET
| VV |  | "5/O" 0,40*0,40*0,80 * 4 "ks" |  | 0.512 | [12 empty] | VV | 2 | 2 | True | 0 | ROZPOCET
| VV |  | "6/O" 0,30*0,30*0,60* 21 "ks |  | 1.134 | [12 empty] | VV | 2 | 2 | True | 0 | ROZPOCET
| VV | vykop_patek | Součet |  | 2.67 | [12 empty] | VV | 2 | 4 | True | 1 | ROZPOCET
30 | K | 131213101 | Hloubení jam v soudržných horninách třídy těžitelnosti I, skupiny 3 ručně | m3 | 5.366 |  | 0 | CS ÚRS 2020 02 |  | základní |  | 0 | 0 | 0 | 0 | 0 | 4 | K | 2 |  |  |  | ROZPOCET | [5 empty] | 0 | 0 | 0 | 0 | 0 | 1 | 0 | 4 | -757648025
| PP |  | Hloubení jam ručně zapažených i nezapažených s urovnáním dna do předepsaného profilu a spádu v hornině třídy těžitelnosti I skupiny 3 soudržných | [14 empty] | PP | 2
| PSC |  | Poznámka k souboru cen: 1. V cenách jsou započteny i náklady na přehození výkopku na přilehlém terénu na vzdálenost do 3 m od okraje jámy nebo naložení na dopravní prostředek. | [14 empty] | PSC | 2
| VV |  | Ruční odkop ve stísněném prostoru pro drenáž za rubem pažení - viz D.01_3.9 | [14 empty] | VV | 2 | 1 | True | 0 | ROZPOCET
| VV |  | Počet bloků x 2ks x velikost otvoru | [14 empty] | VV | 2 | 1 | True | 0 | ROZPOCET
| VV |  | 39"ks"*2"ks"*0.08*0.43 |  | 2.683 | [12 empty] | VV | 2 | 2 | True | 0 | ROZPOCET
| VV |  | "Sesuv do odkopu (100%)"2,683 |  | 2.683 | [12 empty] | VV | 2 | 2 | True | 0 | ROZPOCET
| VV | jama_rucne | Součet |  | 5.366 | [12 empty] | VV | 2 | 4 | True | 1 | ROZPOCET
31 | K | 131213101a | Hloubení jam v soudržných horninách třídy těžitelnosti I, skupiny 3 ručně | m3 | 52.644 |  | 0 | CS ÚRS 2020 02 |  | základní |  | 0 | 0 | 0 | 0 | 0 | 4 | K | 2 |  |  |  | ROZPOCET | [5 empty] | 0 | 0 | 0 | 0 | 0 | 1 | 0 | 4 | 1519802607
| PP |  | Hloubení jam ručně zapažených i nezapažených s urovnáním dna do předepsaného profilu a spádu v hornině třídy těžitelnosti I skupiny 3 soudržných | [14 empty] | PP | 2
| PSC |  | Poznámka k souboru cen: 1. V cenách jsou započteny i náklady na přehození výkopku na přilehlém terénu na vzdálenost do 3 m od okraje jámy nebo naložení na dopravní prostředek. | [14 empty] | PSC | 2
| P |  | Poznámka k položce: V korytě toku, pod ochanou jímkou. | [14 empty] | P | 2
| VV |  | Viz přílohu D.01_3.1.1, D.01_3.1.2 a D.01_3.3.1 až D.01_3.3.5 | [14 empty] | VV | 2 | 1 | True | 0 | ROZPOCET
| VV |  | V toku v prostoru shybky včetně sondy pro upřesnění pozice kanalizace a chrániček | [14 empty] | VV | 2 | 1 | True | 0 | ROZPOCET
| VV |  | 4.9*(1.6+1+1) |  | 17.64 | [12 empty] | VV | 2 | 2 | True | 0 | ROZPOCET
| VV |  | Výkop v toku od PF17 po PF18 | [14 empty] | VV | 2 | 1 | True | 0 | ROZPOCET
| VV |  | (1.4+0.75)*0.5*5 |  | 5.375 | [12 empty] | VV | 2 | 2 | True | 0 | ROZPOCET
| VV |  | Sonda pro ověření polohy nefunkčního plynovodu v km 1.002 | [14 empty] | VV | 2 | 1 | True | 0 | ROZPOCET
| VV |  | 1*0.8*4 |  | 3.2 | [12 empty] | VV | 2 | 2 | True | 0 | ROZPOCET
| VV |  | Odkop v prostoru pro převázky | [14 empty] | VV | 2 | 1 | True | 0 | ROZPOCET
| VV |  | "plocha stříkaného betonu v tlouťce 11 cm" 194,700 * 0.11 |  | 21.417 | [12 empty] | VV | 2 | 2 | True | 0 | ROZPOCET
| VV |  | Sonda pro ověření polohy nefunkčního plynovodu v km 1.209 | [14 empty] | VV | 2 | 1 | True | 0 | ROZPOCET
| VV |  | 0.3*0.5*4 |  | 0.6 | [12 empty] | VV | 2 | 2 | True | 0 | ROZPOCET
| VV |  | Výkop u výusti DN300 v km 1.208 | [14 empty] | VV | 2 | 1 | True | 0 | ROZPOCET
| VV |  | 2 |  | 2 | [12 empty] | VV | 2 | 2 | True | 0 | ROZPOCET
| VV |  | "Sesuvy do výkopu (5%)" 2,412 |  | 2.412 | [12 empty] | VV | 2 | 2 | True | 0 | ROZPOCET
| VV | jama_tok_rucne | Součet |  | 52.644 | [12 empty] | VV | 2 | 4 | True | 1 | ROZPOCET
32 | K | 131213101b | Hloubení jam v soudržných horninách třídy těžitelnosti I, skupiny 3 ručně | m3 | 71.883 |  | 0 | CS ÚRS 2020 02 |  | základní |  | 0 | 0 | 0 | 0 | 0 | 4 | K | 2 |  |  |  | ROZPOCET | [5 empty] | 0 | 0 | 0 | 0 | 0 | 1 | 0 | 4 | -1663105614
| PP |  | Hloubení jam ručně zapažených i nezapažených s urovnáním dna do předepsaného profilu a spádu v hornině třídy těžitelnosti I skupiny 3 soudržných | [14 empty] | PP | 2
| PSC |  | Poznámka k souboru cen: 1. V cenách jsou započteny i náklady na přehození výkopku na přilehlém terénu na vzdálenost do 3 m od okraje jámy nebo naložení na dopravní prostředek. | [14 empty] | PSC | 2
| P |  | Poznámka k položce: V prostoru komunikace a v prostoru zahrad. | [14 empty] | P | 2
| VV |  | Viz přílohu D.01_3.1.1, D.01_3.1.2 a D.01_3.3.1 až D.01_3.3.5 | [14 empty] | VV | 2 | 1 | True | 0 | ROZPOCET
| VV |  | Výkopy u komunikace | [14 empty] | VV | 2 | 1 | True | 0 | ROZPOCET
| VV |  | Výkopy pro vpusť Š1 | [14 empty] | VV | 2 | 1 | True | 0 | ROZPOCET
| VV |  | 2.5*1.8*1 |  | 4.5 | [12 empty] | VV | 2 | 2 | True | 0 | ROZPOCET
| VV |  | Výkopy pro vpusti Š2-Š5 | [14 empty] | VV | 2 | 1 | True | 0 | ROZPOCET
| VV |  | 1.8*1.8*1*4 |  | 12.96 | [12 empty] | VV | 2 | 2 | True | 0 | ROZPOCET
| VV |  | Viz přílohu D.01_3.1.1, D.01_3.1.2 a D.01_3.3.1 až D.01_3.3.5 | [14 empty] | VV | 2 | 1 | True | 0 | ROZPOCET
| VV |  | Odkop nefunkčního kabel CETIN v km 0.979 | [14 empty] | VV | 2 | 1 | True | 0 | ROZPOCET
| VV |  | 1*1*5 |  | 5 | [12 empty] | VV | 2 | 2 | True | 0 | ROZPOCET
| VV |  | Odkop u výusti DN200 v km 0.998 | [14 empty] | VV | 2 | 1 | True | 0 | ROZPOCET
| VV |  | (0.4+0.2)*(0.4+0.2+0.4)*3 |  | 1.8 | [12 empty] | VV | 2 | 2 | True | 0 | ROZPOCET
| VV |  | Odkop u výusti 400x400 v km 1.012 | [14 empty] | VV | 2 | 1 | True | 0 | ROZPOCET
| VV |  | (0.6+0.2)*(0.6+0.6+0.6)*3 |  | 4.32 | [12 empty] | VV | 2 | 2 | True | 0 | ROZPOCET
| VV |  | Odkop u výusti DN200 v km 1.020 | [14 empty] | VV | 2 | 1 | True | 0 | ROZPOCET
| VV |  | (1.1+0.2)*(0.2+0.8+0.2)*3 |  | 4.68 | [12 empty] | VV | 2 | 2 | True | 0 | ROZPOCET
| VV |  | Odkop u výusti DN300 v km 1.044 | [14 empty] | VV | 2 | 1 | True | 0 | ROZPOCET
| VV |  | (0.6+0.2)*(0.4+0.4+0.4)*3 |  | 2.88 | [12 empty] | VV | 2 | 2 | True | 0 | ROZPOCET
| VV |  | Odkop u výusti DN500 v km 1.082 | [14 empty] | VV | 2 | 1 | True | 0 | ROZPOCET
| VV |  | (0.6+0.2)*(0.6+0.6+0.6)*3 |  | 4.32 | [12 empty] | VV | 2 | 2 | True | 0 | ROZPOCET
| VV |  | Odkop u výusti DN300 v km 1.092 | [14 empty] | VV | 2 | 1 | True | 0 | ROZPOCET
| VV |  | (0.8+0.2)*(0.5+0.4+0.5)*3 |  | 4.2 | [12 empty] | VV | 2 | 2 | True | 0 | ROZPOCET
| VV |  | Odkop u výusti DN300 v km 1.134 | [14 empty] | VV | 2 | 1 | True | 0 | ROZPOCET
| VV |  | (0.8+0.2)*(0.5+0.9+0.5)*3 |  | 5.7 | [12 empty] | VV | 2 | 2 | True | 0 | ROZPOCET
| VV |  | Odkop u výusti DN150 v km 1.152 | [14 empty] | VV | 2 | 1 | True | 0 | ROZPOCET
| VV |  | (1.1+0.2)*(0.4+0.8+0.4)*3 |  | 6.24 | [12 empty] | VV | 2 | 2 | True | 0 | ROZPOCET
| VV |  | Odkop u výusti DN300 v km 1.157 | [14 empty] | VV | 2 | 1 | True | 0 | ROZPOCET
| VV |  | (0.7+0.2)*(0.5+0.8+0.5)*3 |  | 4.86 | [12 empty] | VV | 2 | 2 | True | 0 | ROZPOCET
| VV |  | "Sesuvy do výkopu (5%)" 3,073 |  | 3.073 | [12 empty] | VV | 2 | 2 | True | 0 | ROZPOCET
| VV | jama_ter_k_ruc | Mezisoučet |  | 64.533 | [12 empty] | VV | 2 | 3 | True | 0 | ROZPOCET
| VV |  | Výkopy v prostoru zahrad | [14 empty] | VV | 2 | 1 | True | 0 | ROZPOCET
| VV |  | V prostoru přerovnání kamenného opevnění v horním zavázání PF17-PF18 | [14 empty] | VV | 2 | 1 | True | 0 | ROZPOCET
| VV |  | (1.9+0.90)*0.5*5 |  | 7 | [12 empty] | VV | 2 | 2 | True | 0 | ROZPOCET
| VV |  | "Sesuvy do výkopu (5%)" 0,350 |  | 0.35 | [12 empty] | VV | 2 | 2 | True | 0 | ROZPOCET
| VV | jama_ter_z_ruc | Mezisoučet |  | 7.35 | [12 empty] | VV | 2 | 3 | True | 0 | ROZPOCET
| VV |  | Součet |  | 71.883 | [12 empty] | VV | 2 | 4 | True | 1 | ROZPOCET
33 | K | 131251106a | Hloubení jam nezapažených v hornině třídy těžitelnosti I, skupiny 3 objem do 5000 m3 strojně | m3 | 950.736 |  | 0 | CS ÚRS 2020 02 |  | základní |  | 0 | 0 | 0 | 0 | 0 | 4 | K | 2 |  |  |  | ROZPOCET | [5 empty] | 0 | 0 | 0 | 0 | 0 | 1 | 0 | 4 | 157923318
| PP |  | Hloubení nezapažených jam a zářezů strojně s urovnáním dna do předepsaného profilu a spádu v hornině třídy těžitelnosti I skupiny 3 přes 1 000 do 5 000 m3 | [14 empty] | PP | 2
| PSC |  | Poznámka k souboru cen: 1. Hloubení nezapažených jam hloubky přes 16 m se oceňuje individuálně. 2. V cenách jsou započteny i náklady na případné nutné přemístění výkopku ve výkopišti a na přehození výkopku na přilehlém terénu na vzdálenost do 3 m od okraje jámy nebo naložení na dopravní prostředek. | [14 empty] | PSC | 2
| P |  | Poznámka k položce: V korytě toku, pod ochranou jímkou. | [14 empty] | P | 2
| VV |  | Viz přílohu D.01_3.1.1, D.01_3.1.2 a D.01_3.3.1 až D.01_3.3.5 | [14 empty] | VV | 2 | 1 | True | 0 | ROZPOCET
| VV |  | Výkop před PF1 směrem k mostu (před prováděním mostu) včetně sondy | [14 empty] | VV | 2 | 1 | True | 0 | ROZPOCET
| VV |  | 5.6*0.8+(0+5.6)*0.5*1.7+1.5*2+2 |  | 14.24 | [12 empty] | VV | 2 | 2 | True | 0 | ROZPOCET
| VV |  | Výkop v toku od PF1 po PF16 | [14 empty] | VV | 2 | 1 | True | 0 | ROZPOCET
| VV |  | 819,325 "Viz kubaturový list - Výkopy v toku" |  | 819.325 | [12 empty] | VV | 2 | 2 | True | 0 | ROZPOCET
| VV |  | Spádový stupeň | [14 empty] | VV | 2 | 1 | True | 0 | ROZPOCET
| VV |  | (1+2.8)*0.5*1.3+2.8*3.1+(1+2.8)*0.5*1.0 |  | 13.05 | [12 empty] | VV | 2 | 2 | True | 0 | ROZPOCET
| VV |  | Výkop v toku od PF16 po PF17 | [14 empty] | VV | 2 | 1 | True | 0 | ROZPOCET
| VV |  | 4.4*0.8+(4.4+1.8)*0.5*1.4+1.8*2.5 |  | 12.36 | [12 empty] | VV | 2 | 2 | True | 0 | ROZPOCET
| VV |  | Výkop v prostoru stříkaného betonu | [14 empty] | VV | 2 | 1 | True | 0 | ROZPOCET
| VV |  | "plocha stříkaného betonu v tlouťce 8 cm" 781,900*0,08 |  | 62.552 | [12 empty] | VV | 2 | 2 | True | 0 | ROZPOCET
| VV |  | Čerpací jímky | [14 empty] | VV | 2 | 1 | True | 0 | ROZPOCET
| VV |  | 1*1*1*8 "ks" |  | 8 | [12 empty] | VV | 2 | 2 | True | 0 | ROZPOCET
| VV |  | Odečty ručních výkopů | [14 empty] | VV | 2 | 1 | True | 0 | ROZPOCET
| VV |  | "V toku v prostoru shybky včetně sondy pro upřesnění pozice kanalizace a chrániček" - 17,640 |  | -17.64 | [12 empty] | VV | 2 | 2 | True | 0 | ROZPOCET
| VV |  | "Sonda pro ověření polohy nefunkčního plynovodu v km 1.002" -3,200 |  | -3.2 | [12 empty] | VV | 2 | 2 | True | 0 | ROZPOCET
| VV |  | Odečet humozních vrstev | [14 empty] | VV | 2 | 1 | True | 0 | ROZPOCET
| VV |  | "LB spádový stupeň" - 0,900 |  | -0.9 | [12 empty] | VV | 2 | 2 | True | 0 | ROZPOCET
| VV |  | "předpokádané sesuvy do výkopu (5%)" 42,949 |  | 42.949 | [12 empty] | VV | 2 | 2 | True | 0 | ROZPOCET
| VV | jama_tok_tr3 | Součet |  | 950.736 | [12 empty] | VV | 2 | 4 | True | 1 | ROZPOCET
34 | K | 131251106b | Hloubení jam nezapažených v hornině třídy těžitelnosti I, skupiny 3 objem do 5000 m3 strojně | m3 | 442.289 |  | 0 | CS ÚRS 2020 02 |  | základní |  | 0 | 0 | 0 | 0 | 0 | 4 | K | 2 |  |  |  | ROZPOCET | [5 empty] | 0 | 0 | 0 | 0 | 0 | 1 | 0 | 4 | 871657821
| PP |  | Hloubení nezapažených jam a zářezů strojně s urovnáním dna do předepsaného profilu a spádu v hornině třídy těžitelnosti I skupiny 3 přes 1 000 do 5 000 m3 | [14 empty] | PP | 2
| PSC |  | Poznámka k souboru cen: 1. Hloubení nezapažených jam hloubky přes 16 m se oceňuje individuálně. 2. V cenách jsou započteny i náklady na případné nutné přemístění výkopku ve výkopišti a na přehození výkopku na přilehlém terénu na vzdálenost do 3 m od okraje jámy nebo naložení na dopravní prostředek. | [14 empty] | PSC | 2
| P |  | Poznámka k položce: V prostoru komunikace a v prostoru zahrad. | [14 empty] | P | 2
| VV |  | Viz přílohu D.01_3.1.1, D.01_3.1.2 a D.01_3.3.1 až D.01_3.3.5 | [14 empty] | VV | 2 | 1 | True | 0 | ROZPOCET
| VV |  | Výkopy u komunikace | [14 empty] | VV | 2 | 1 | True | 0 | ROZPOCET
| VV |  | Výkop před PF1 směrem k mostu | [14 empty] | VV | 2 | 1 | True | 0 | ROZPOCET
| VV |  | 1.45*0.7+(0+1.45)*0.5*1.1 |  | 1.813 | [12 empty] | VV | 2 | 2 | True | 0 | ROZPOCET
| VV |  | Výkop v toku od PF1 po PF12 | [14 empty] | VV | 2 | 1 | True | 0 | ROZPOCET
| VV |  | "Viz kubaturový list - Výkopy u komunikace" 384,025 |  | 384.025 | [12 empty] | VV | 2 | 2 | True | 0 | ROZPOCET
| VV |  | Výkop od PF12 do konce odkopu | [14 empty] | VV | 2 | 1 | True | 0 | ROZPOCET
| VV |  | -(0+3.55)*0.5*1 |  | -1.775 | [12 empty] | VV | 2 | 2 | True | 0 | ROZPOCET
| VV |  | Odkop u krajnice komunikace začátek (v prostoru mezi PF11 a PF12) po konec opravy komunikce, o které rozhodne TDI | [14 empty] | VV | 2 | 1 | True | 0 | ROZPOCET
| VV |  | 0.4*27 |  | 10.8 | [12 empty] | VV | 2 | 2 | True | 0 | ROZPOCET
| VV |  | Odečty ručních výkopů | [14 empty] | VV | 2 | 1 | True | 0 | ROZPOCET
| VV |  | "Výkopy pro vpusti Š2-Š5" - 12,960 |  | -12.96 | [12 empty] | VV | 2 | 2 | True | 0 | ROZPOCET
| VV |  | "Odkop nefunkčního kabel CETIN v km 0.979" - 5 |  | -5 | [12 empty] | VV | 2 | 2 | True | 0 | ROZPOCET
| VV |  | Odečtení humozních vrstev v úseku PF1 až PF12 | [14 empty] | VV | 2 | 1 | True | 0 | ROZPOCET
| VV |  | -(74+36)*0.1 |  | -11 | [12 empty] | VV | 2 | 2 | True | 0 | ROZPOCET
| VV |  | "Sesuvy do výkopu (5%)" 18,295 |  | 18.295 | [12 empty] | VV | 2 | 2 | True | 0 | ROZPOCET
| VV | jama_ter_k_tr3 | Mezisoučet |  | 384.198 | [12 empty] | VV | 2 | 3 | True | 0 | ROZPOCET
| VV |  | Výkopy v prostoru zahrad | [14 empty] | VV | 2 | 1 | True | 0 | ROZPOCET
| VV |  | Odkop v prostoru zahrad (PF14 - PF15*) | [14 empty] | VV | 2 | 1 | True | 0 | ROZPOCET
| VV |  | (0+2.95)*0.5*1.0+(2.95+3.7)*0.5*20+3.7*4.6+(0+3.7)*0.5*1.3 |  | 87.4 | [12 empty] | VV | 2 | 2 | True | 0 | ROZPOCET
| VV |  | Odkop v prostoru zahrad (PF16 - PF17) | [14 empty] | VV | 2 | 1 | True | 0 | ROZPOCET
| VV |  | (0+1.3)*0.5*4.5 |  | 2.925 | [12 empty] | VV | 2 | 2 | True | 0 | ROZPOCET
| VV |  | V prostoru přerovnání kamenného opevnění v horním zavázání PF17-PF18 | [14 empty] | VV | 2 | 1 | True | 0 | ROZPOCET
| VV |  | (1.9+0.90)*0.5*5 |  | 7 | [12 empty] | VV | 2 | 2 | True | 0 | ROZPOCET
| VV |  | Odečtení humozních vrstev v úseku zahrad | [14 empty] | VV | 2 | 1 | True | 0 | ROZPOCET
| VV |  | -(210)*0.2 |  | -42 | [12 empty] | VV | 2 | 2 | True | 0 | ROZPOCET
| VV |  | "Sesuvy do výkopu (5%)" 2,766 |  | 2.766 | [12 empty] | VV | 2 | 2 | True | 0 | ROZPOCET
| VV | jama_ter_z_tr3 | Mezisoučet |  | 58.091 | [12 empty] | VV | 2 | 3 | True | 0 | ROZPOCET
| VV |  | Součet |  | 442.289 | [12 empty] | VV | 2 | 4 | True | 1 | ROZPOCET
35 | K | 151711111 | Osazení zápor ocelových dl do 8 m | m | 1128 |  | 0 | CS ÚRS 2020 02 |  | základní |  | 0 | 0.00133 | 1.5002 | 0 | 0 | 4 | K | 2 |  |  |  | ROZPOCET | [5 empty] | 0 | 0 | 0 | 0 | 0 | 1 | 0 | 4 | 2028153294
| PP |  | Osazení ocelových zápor pro pažení hloubených vykopávek do předem provedených vrtů se zabetonováním spodního konce, s příp. nutným obsypem zápory pískem délky od 0 do 8 m | [14 empty] | PP | 2
| PSC |  | Poznámka k souboru cen: 1. V cenách nejsou započteny náklady na: a) vrchní kotvení zápor, které se oceňuje cenami souboru cen 151 71-31 Vrchní kotvení zápor na povrch výkopové jámy, b) pažení do ocelových zápor, které se oceňuje cenami souboru cen 151 72-11 Pažení do ocelových zápor, c) převázky ocelové, které se oceňují cenami 151 71-21 Převázka ocelová pro ukotvení záporového pažení, d) vrty pro osazení zápor, které se oceňují soubory cen 22. . . – Vrty e) dodání výplně z betonu nebo kameniva, které se oceňuje ve specifikaci f) dodání nebo opotřebení: - dodání zápor trvale zabudovaných se oceňuje ve specifikaci bez obratovosti, - opotřebení zápor dočasně zabudovaných se oceňuje ve specifikaci jako 0,5 násobek pořizovací ceny materiálu. | [14 empty] | PSC | 2
| VV |  | Trvalé mikrozáporové pažení HEB120, dl. 6,0m, ocel S355 | [14 empty] | VV | 2 | 1 | True | 0 | ROZPOCET
| VV |  | 6,0*150 "Typ P1 - rozteč po 1.4m (km 0.959-1.160)" |  | 900 | [12 empty] | VV | 2 | 2 | True | 0 | ROZPOCET
| VV |  | 6,0*2 "Typ P1 - rozteč po 1.7m (km 0.958-0.959) provizorní u mostu (v případě zahájení předmětné stavby před stavbou mostu o jednu stavební sezónu) |  | 12 | [12 empty] | VV | 2 | 2 | True | 0 | ROZPOCET
| VV |  | 6,0*9 "Typ P2 - rozteč po 1.1m (km 1.160-1.170)" |  | 54 | [12 empty] | VV | 2 | 2 | True | 0 | ROZPOCET
| VV |  | 6,0*6 "Typ P4 - rozteč po 1.6m (km 1.194-1.201)" |  | 36 | [12 empty] | VV | 2 | 2 | True | 0 | ROZPOCET
| VV |  | 6,0*4 "nejistota v IP podmínky" |  | 24 | [12 empty] | VV | 2 | 2 | True | 0 | ROZPOCET
| VV |  | Mezisoučet |  | 1026 | [12 empty] | VV | 2 | 3 | True | 0 | ROZPOCET
| VV |  | Trvalé mikrozáporové pažení HEB120, dl. 5,0m, ocel S355 | [14 empty] | VV | 2 | 1 | True | 0 | ROZPOCET
| VV |  | 6,0*14 "Typ P3 - rozteč po 1.6m (km 1.170-1.194)" |  | 84 | [12 empty] | VV | 2 | 2 | True | 0 | ROZPOCET
| VV |  | 6,0*3 "Typ P5 - rozteč po 1.9m (km 1.201-1.205)" |  | 18 | [12 empty] | VV | 2 | 2 | True | 0 | ROZPOCET
| VV |  | Mezisoučet |  | 102 | [12 empty] | VV | 2 | 3 | True | 0 | ROZPOCET
| VV | zapory_HEB120 | Součet |  | 1128 | [12 empty] | VV | 2 | 4 | True | 1 | ROZPOCET
36 | M | 13010972 | ocel profilová HE-B 120 jakost 11 375 | t | 30.907 |  | 0 | CS ÚRS 2020 02 |  | základní |  | 0 | 1 | 30.907 | 0 | 0 | 8 | M | 2 |  |  |  | ROZPOCET | [5 empty] | 0 | 0 | 0 | 0 | 0 | 1 | 0 | 4 | -132545639
| PP |  | ocel profilová HE-B 120 jakost 11 375 | [14 empty] | PP | 2
| VV |  | zapory_HEB120*27,40 "kg/m"/1000 |  | 30.907 | [12 empty] | VV | 2 | 2 | True | 1 | ROZPOCET
37 | M | 58932908 | beton C 20/25 X0 XC2 kamenivo frakce 0/8 | m3 | 27.329 |  | 0 | CS ÚRS 2020 02 |  | základní |  | 0 | 2.429 | 66.3821 | 0 | 0 | 8 | M | 2 |  |  |  | ROZPOCET | [5 empty] | 0 | 0 | 0 | 0 | 0 | 1 | 0 | 4 | 2013719324
| PP |  | beton C 20/25 X0 XC2 kamenivo frakce 0/8 | [14 empty] | PP | 2
| VV |  | Zalití spodní části zápor | [14 empty] | VV | 2 | 1 | True | 0 | ROZPOCET
| VV |  | Trvalé mikrozáporové pažení HEB120, dl. 6,0m, ocel S355 | [14 empty] | VV | 2 | 1 | True | 0 | ROZPOCET
| VV |  | 3,2*(0,245^2*pi/4)*150 "Typ P1 - rozteč po 1.4m (km 0.959-1.160)" |  | 22.629 | [12 empty] | VV | 2 | 2 | True | 0 | ROZPOCET
| VV |  | 3,2*(0,245^2*pi/4)*2 "Typ P1 - rozteč po 1.7m (km 0.958-0.959) provizorní u mostu |  | 0.302 | [12 empty] | VV | 2 | 2 | True | 0 | ROZPOCET
| VV |  | 2,0*(0,245^2*pi/4)*9 "Typ P2 - rozteč po 1.1m (km 1.160-1.170)" |  | 0.849 | [12 empty] | VV | 2 | 2 | True | 0 | ROZPOCET
| VV |  | 2,6*(0,245^2*pi/4)*6 "Typ P4 - rozteč po 1.6m (km 1.194-1.201)" |  | 0.735 | [12 empty] | VV | 2 | 2 | True | 0 | ROZPOCET
| VV |  | 3,2*(0,245^2*pi/4)*4 "nejistota v IP podmínky" |  | 0.603 | [12 empty] | VV | 2 | 2 | True | 0 | ROZPOCET
| VV |  | Mezisoučet |  | 25.118 | [12 empty] | VV | 2 | 3 | True | 0 | ROZPOCET
| VV |  | Trvalé mikrozáporové pažení HEB120, dl. 5,0m, ocel S355 | [14 empty] | VV | 2 | 1 | True | 0 | ROZPOCET
| VV |  | 2,6*(0,245^2*pi/4)*14 "Typ P3 - rozteč po 1.6m (km 1.170-1.194)" |  | 1.716 | [12 empty] | VV | 2 | 2 | True | 0 | ROZPOCET
| VV |  | 3,5*(0,245^2*pi/4)*3 "Typ P5 - rozteč po 1.9m (km 1.201-1.205)" |  | 0.495 | [12 empty] | VV | 2 | 2 | True | 0 | ROZPOCET
| VV |  | Mezisoučet |  | 2.211 | [12 empty] | VV | 2 | 3 | True | 0 | ROZPOCET
| VV |  | Součet |  | 27.329 | [12 empty] | VV | 2 | 4 | True | 1 | ROZPOCET
38 | K | 151711131 | Vytažení zápor ocelových dl do 8 m | m | 6 |  | 0 | CS ÚRS 2020 02 |  | základní |  | 0 | 0 | 0 | 0 | 0 | 4 | K | 2 |  |  |  | ROZPOCET | [5 empty] | 0 | 0 | 0 | 0 | 0 | 1 | 0 | 4 | 1209459921
| PP |  | Vytažení ocelových zápor pro pažení délky od 0 do 8 m | [14 empty] | PP | 2
| P |  | Poznámka k položce: Odstranění dočasné zápory v korytě toku v prostoru mostu (km 0.958) (v případě zahájení předmětné stavby před stavbou mostu o jednu stavební sezónu) | [14 empty] | P | 2
| VV |  | 6,0*1 "ks" |  | 6 | [12 empty] | VV | 2 | 2 | True | 0 | ROZPOCET
| VV | vytaz_zapora | Součet |  | 6 | [12 empty] | VV | 2 | 4 | True | 1 | ROZPOCET
39 | K | 153116111 | Opracování ocelových kleštin nebo převázek hradicích stěn z terénu | t | 13.518 |  | 0 | CS ÚRS 2020 02 |  | základní |  | 0 | 0.0021 | 0.028388 | 0 | 0 | 4 | K | 2 |  |  |  | ROZPOCET | [5 empty] | 0 | 0 | 0 | 0 | 0 | 1 | 0 | 4 | -1510161375
| PP |  | Kleštiny nebo převázky pro hradící stěny beraněné, nasazené, tabulové z oceli jakéhokoliv druhu z terénu opracování | [14 empty] | PP | 2
| PSC |  | Poznámka k souboru cen: 1. V ceně -6112 a -6121 jsou započteny i náklady na spojovací materiál. 2. V ceně -6111 nejsou započteny náklady na dodání nebo opotřebení kleštin a převázek; a) dodání kleštin nebo převázek trvale zabudovaných se oceňuje ve specifikaci, b) opotřebení kleštin nebo převázek dočasně zabudovaných se oceňuje ve specifikaci jako 0,5 násobek pořizovací ceny materiálu. | [14 empty] | PSC | 2
| VV |  | prevazky |  | 13.518 | [12 empty] | VV | 2 | 2 | True | 1 | ROZPOCET
40 | K | 153116112 | Montáž ocelových kleštin nebo převázek hradicích stěn z terénu | t | 13.518 |  | 0 | CS ÚRS 2020 02 |  | základní |  | 0 | 0.00577 | 0.077999 | 0 | 0 | 4 | K | 2 |  |  |  | ROZPOCET | [5 empty] | 0 | 0 | 0 | 0 | 0 | 1 | 0 | 4 | -1200494095
| PP |  | Kleštiny nebo převázky pro hradící stěny beraněné, nasazené, tabulové z oceli jakéhokoliv druhu z terénu montáž | [14 empty] | PP | 2
| PSC |  | Poznámka k souboru cen: 1. V ceně -6112 a -6121 jsou započteny i náklady na spojovací materiál. 2. V ceně -6111 nejsou započteny náklady na dodání nebo opotřebení kleštin a převázek; a) dodání kleštin nebo převázek trvale zabudovaných se oceňuje ve specifikaci, b) opotřebení kleštin nebo převázek dočasně zabudovaných se oceňuje ve specifikaci jako 0,5 násobek pořizovací ceny materiálu. | [14 empty] | PSC | 2
| P |  | Poznámka k položce: Přesné délky jednotlivých převázek zhotovitel upraví dle přesné rozteče jednotlivých zápor.Převázky se upraví tak, aby šly vložit mezi HEB a nezasahovaly do následně provážené ŽB konstrukce. | [14 empty] | P | 2
| VV |  | Uvažováno jako montáž atypických převázek pilotové stěny | [14 empty] | VV | 2 | 1 | True | 0 | ROZPOCET
| VV |  | Plech na zadní straně HEB (mikrozápor) | [14 empty] | VV | 2 | 1 | True | 0 | ROZPOCET
| VV |  | "plech tl. 10 mm" 0,120*0,200*0,010*7,850 * ((79+6+10+1)*2+2+(4*2)) "ks" |  | 0.381 | [12 empty] | VV | 2 | 2 | True | 0 | ROZPOCET
| VV |  | Opěrná deska trvalých tyčových kotev 250/250/20 mm | [14 empty] | VV | 2 | 1 | True | 0 | ROZPOCET
| VV |  | "plech tl. 20 mm"0,250*0,250*0,020*7,850 * (79+6+7+3+4) "ks" |  | 0.971 | [12 empty] | VV | 2 | 2 | True | 0 | ROZPOCET
| VV |  | Roznášecí deska z ploché oceli 250/250/30 mm - trvalá kotva typ P5 | [14 empty] | VV | 2 | 1 | True | 0 | ROZPOCET
| VV |  | "plech tl. 30 mm"0,250*0,250*0,030*7,850 * 1 "ks" |  | 0.015 | [12 empty] | VV | 2 | 2 | True | 0 | ROZPOCET
| VV |  | Trubka 102/12 - mezi převázkou a hlavou kotvy | [14 empty] | VV | 2 | 1 | True | 0 | ROZPOCET
| VV |  | "tr.102/12mm" 0,45*0,0266 "t/m" * (79+6+7+3+4) "ks" |  | 1.185 | [12 empty] | VV | 2 | 2 | True | 0 | ROZPOCET
| VV |  | Převázka 2U180, délka 1.45m | [14 empty] | VV | 2 | 1 | True | 0 | ROZPOCET
| VV |  | "2xU180" 1,45*2*0,022 "t/m" * (79+4) "ks - P1 + 4 u mostu" |  | 5.295 | [12 empty] | VV | 2 | 2 | True | 0 | ROZPOCET
| VV |  | Převázka 2U180, délka 1.15m | [14 empty] | VV | 2 | 1 | True | 0 | ROZPOCET
| VV |  | "2xU180" 1,15*2*0,022 "t/m" * (79+4) "ks - P2" |  | 4.2 | [12 empty] | VV | 2 | 2 | True | 0 | ROZPOCET
| VV |  | Převázka 2U180, délka 1.65m | [14 empty] | VV | 2 | 1 | True | 0 | ROZPOCET
| VV |  | "2xU180" 1,65*2*0,022 "t/m" * (7+3) "ks - P3+P4" |  | 0.726 | [12 empty] | VV | 2 | 2 | True | 0 | ROZPOCET
| VV |  | Převázka 2U180, délka 2.3m | [14 empty] | VV | 2 | 1 | True | 0 | ROZPOCET
| VV |  | "2xU180" 2,30*2*0,022 "t/m" * 1 "ks - P5" |  | 0.101 | [12 empty] | VV | 2 | 2 | True | 0 | ROZPOCET
| VV | prevazky_ZH | Mezisoučet |  | 12.874 | [12 empty] | VV | 2 | 3 | True | 0 | ROZPOCET
| VV |  | 0,05*prevazky_ZH "5% ostatní drobné prvky - přivařovací plechy, výztuhy atd." |  | 0.644 | [12 empty] | VV | 2 | 2 | True | 0 | ROZPOCET
| VV | prevazky | Součet |  | 13.518 | [12 empty] | VV | 2 | 4 | True | 1 | ROZPOCET
41 | M | 130-R17 | dodávka ocelové konstrukce převázek z 2xU180, plechů, průchodek kotev z trub 102x10mm | t | 13.518 |  | 0 |  |  | základní |  | 0 | 0.001 | 0.013518 | 0 | 0 | 8 | M | 2 |  |  |  | ROZPOCET | [5 empty] | 0 | 0 | 0 | 0 | 0 | 1 | 0 | 4 | 1289807501
| PP |  | dodávka ocelové konstrukce převázek z 2xU180, plechů, průchodek kotev z trub 102x10mm Položka zahrnuje dodávku materiálu, výrobu převázky včetně potřebného přemístění na místo montáže. | [14 empty] | PP | 2
| VV |  | prevazky |  | 13.518 | [12 empty] | VV | 2 | 2 | True | 1 | ROZPOCET
42 | K | 153811112 | Osazení kotvy tyčové dl přes 5 m D přes 28 do 32 mm | m | 842.5 |  | 0 | CS ÚRS 2020 02 |  | základní |  | 0 | 0.03363 | 28.3333 | 0 | 0 | 4 | K | 2 |  |  |  | ROZPOCET | [5 empty] | 0 | 0 | 0 | 0 | 0 | 1 | 0 | 4 | -1091096826
| PP |  | Osazení kotev tyčových bez provedení vrtu, zainjektování a napnutí kotvy při délce přes 5 m a průměru přes 28 do 32 mm | [14 empty] | PP | 2
| PSC |  | Poznámka k souboru cen: 1. Ceny nelze použít pro kotvičky k uchycení svařovaných sítí pro stříkané betony; tyto kotvičky se oceňují cenami 153 27-11 Kotvičky pro výztuž stříkaného betonu 2. V cenách jsou započteny i náklady na: a) vyčištění vrtu, b) osazení hlavy kotvy, c) veškeré potřebné úpravy kotvy po napnutí. 3. Napnutí tyčových kotev se oceňuje cenami souboru cen 153 81-12 Napnutí tyčových kotev. 4. Zainjektování tyčových kotev se oceňuje cenami souboru cen 28. 60-21 Injektování povrchové s dvojitým obturátorem mikropilot nebo kotev. 5. Množství měrných jednotek se určuje v m délky kotvy. | [14 empty] | PSC | 2
| VV |  | Viz přílohu D.01_3.1.1 a D.01_3.1.2, D.01_3.2.1, D.01_3.2.2 a D.01_3.3.1 až D.01_3.3.5 | [14 empty] | VV | 2 | 1 | True | 0 | ROZPOCET
| VV |  | Dočasné tyčové kotvy | [14 empty] | VV | 2 | 1 | True | 0 | ROZPOCET
| VV | KD_tyc_D32_dl | 8,5 "m" * KD_tyc_D32_ks |  | 8.5 | [12 empty] | VV | 2 | 2 | True | 0 | ROZPOCET
| VV |  | Trvalé tyčové kotvy dl. 8,5 m | [14 empty] | VV | 2 | 1 | True | 0 | ROZPOCET
| VV | KT8_tyc_D32_dl | 8,5 "m" * KT8_tyc_D32_ks |  | 782 | [12 empty] | VV | 2 | 2 | True | 0 | ROZPOCET
| VV |  | Trvalé tyčové kotvy dl. 8,5 m | [14 empty] | VV | 2 | 1 | True | 0 | ROZPOCET
| VV | KT6_tyc_D32_dl | 6,5 "m" * KT6_tyc_D32_ks |  | 52 | [12 empty] | VV | 2 | 2 | True | 0 | ROZPOCET
| VV |  | Součet |  | 842.5 | [12 empty] | VV | 2 | 4 | True | 1 | ROZPOCET
43 | M | 1302-R14 | dočasná tyčová kotva ∅ 32mm (plastová ochrana tyče), 8,0(8,5)/4,0m, únosnost na kluzu 404kN, na mezi pevnosti 440kN, ocel ST500S, vč. hlavy kotvy | m | 8.5 |  | 0 |  |  | základní |  | 0 | 0.00631 | 0.053635 | 0 | 0 | 8 | M | 2 |  |  |  | ROZPOCET | [5 empty] | 0 | 0 | 0 | 0 | 0 | 1 | 0 | 4 | 651550113
| PP |  | dočasná tyčová kotva ∅ 32mm (plastová ochrana tyče), 8,0(8,5)/4,0m, únosnost na kluzu 404kN, na mezi pevnosti 440kN, ocel ST500S, vč. hlavy kotvy | [14 empty] | PP | 2
| VV |  | KD_tyc_D32_dl |  | 8.5 | [12 empty] | VV | 2 | 2 | True | 1 | ROZPOCET
44 | M | 1302-R15 | trvalá tyčová kotva ∅ 32mm (plastová ochrana tyče), 8,0(8,5)/4,0m, únosnost na kluzu 404kN, na mezi pevnosti 440kN, ocel ST500S, vč. hlavy kotvy | m | 782 |  | 0 |  |  | základní |  | 0 | 0.00631 | 4.9344 | 0 | 0 | 8 | M | 2 |  |  |  | ROZPOCET | [5 empty] | 0 | 0 | 0 | 0 | 0 | 1 | 0 | 4 | -460185053
| PP |  | trvalá tyčová kotva ∅ 32mm (plastová ochrana tyče), 8,0(8,5)/4,0m, únosnost na kluzu 404kN, na mezi pevnosti 440kN, ocel ST500S, vč. hlavy kotvy | [14 empty] | PP | 2
| VV |  | KT8_tyc_D32_dl |  | 782 | [12 empty] | VV | 2 | 2 | True | 1 | ROZPOCET
45 | M | 1302-R16 | trvalá tyčová kotva ∅ 32mm (plastová ochrana tyče) 6,0(6,5)/3,0m, únosnost na kluzu 404kN, na mezi pevnosti 440kN, ocel ST500S | m | 52 |  | 0 |  |  | základní |  | 0 | 0.00631 | 0.32812 | 0 | 0 | 8 | M | 2 |  |  |  | ROZPOCET | [5 empty] | 0 | 0 | 0 | 0 | 0 | 1 | 0 | 4 | -410050237
| PP |  | trvalá tyčová kotva ∅ 32mm (plastová ochrana tyče) 6,0(6,5)/3,0m, únosnost na kluzu 404kN, na mezi pevnosti 440kN, ocel ST500S | [14 empty] | PP | 2
| VV |  | KT6_tyc_D32_dl |  | 52 | [12 empty] | VV | 2 | 2 | True | 1 | ROZPOCET
46 | K | 153811211 | Napnutí kotev tyčových únosnost kotvy do 0,45 MN | kus | 101 |  | 0 | CS ÚRS 2020 02 |  | základní |  | 0 | 0.00369 | 0.37269 | 0 | 0 | 4 | K | 2 |  |  |  | ROZPOCET | [5 empty] | 0 | 0 | 0 | 0 | 0 | 1 | 0 | 4 | 1702492324
| PP |  | Napnutí tyčových kotev při předepsané únosnosti kotvy do 0,45 MN | [14 empty] | PP | 2
| PSC |  | Poznámka k souboru cen: 1. Ceny jsou určeny pro jakoukoliv délku kotev. 2. V cenách jsou započteny i náklady na dopínání kotev při poklesu předpětí. | [14 empty] | PSC | 2
| VV |  | Dočasné kotvy dl. 8,5 m | [14 empty] | VV | 2 | 1 | True | 0 | ROZPOCET
| VV |  | 1 "Typ P1 - (km 0.958-0.959) provizorní u mostu (v případě zahájení předmětné stavby před stavbou mostu o jednu stavební sezónu) |  | 1 | [12 empty] | VV | 2 | 2 | True | 0 | ROZPOCET
| VV | KD_tyc_D32_ks | Mezisoučet |  | 1 | [12 empty] | VV | 2 | 3 | True | 0 | ROZPOCET
| VV |  | Trvalé kotvy dl. 8,5 m | [14 empty] | VV | 2 | 1 | True | 0 | ROZPOCET
| VV |  | 79 "Typ P1 - rozteč po 2.8m (km 0.959-1.160)" |  | 79 | [12 empty] | VV | 2 | 2 | True | 0 | ROZPOCET
| VV |  | 6 "Typ P2 - rozteč po 2.2m (km 1.160-1.170)" |  | 6 | [12 empty] | VV | 2 | 2 | True | 0 | ROZPOCET
| VV |  | 3 "Typ P4 - rozteč po 3.2m (km 1.194-1.201)" |  | 3 | [12 empty] | VV | 2 | 2 | True | 0 | ROZPOCET
| VV |  | 4 "nejistota v IP podmínky" |  | 4 | [12 empty] | VV | 2 | 2 | True | 0 | ROZPOCET
| VV | KT8_tyc_D32_ks | Mezisoučet |  | 92 | [12 empty] | VV | 2 | 3 | True | 0 | ROZPOCET
| VV |  | Trvalé kotvy dl. 6,5 m | [14 empty] | VV | 2 | 1 | True | 0 | ROZPOCET
| VV |  | 7 "Typ P3 - rozteč po 3.2m (km 1.170-1.194)" |  | 7 | [12 empty] | VV | 2 | 2 | True | 0 | ROZPOCET
| VV |  | 1 "Typ P5 - (km 1.201-1.205)" |  | 1 | [12 empty] | VV | 2 | 2 | True | 0 | ROZPOCET
| VV | KT6_tyc_D32_ks | Mezisoučet |  | 8 | [12 empty] | VV | 2 | 3 | True | 0 | ROZPOCET
| VV |  | Součet |  | 101 | [12 empty] | VV | 2 | 4 | True | 1 | ROZPOCET
288 | K | 162201421 | Vodorovné přemístění pařezů do 1 km D do 300 mm | kus | 28 |  | 0 | CS ÚRS 2020 02 |  | základní |  | 0 | 0 | 0 | 0 | 0 | 4 | K | 2 |  |  |  | ROZPOCET | [5 empty] | 0 | 0 | 0 | 0 | 0 | 1 | 0 | 4 | 229060334
| PP |  | Vodorovné přemístění větví, kmenů nebo pařezů s naložením, složením a dopravou do 1000 m pařezů kmenů, průměru přes 100 do 300 mm | [14 empty] | PP | 2
| PSC |  | Poznámka k souboru cen: 1. Průměr kmene i pařezu se měří v místě řezu. 2. Měrná jednotka kus je 1 strom. | [14 empty] | PSC | 2
| VV |  | kácení_do200 |  | 28 | [12 empty] | VV | 2 | 2 | True | 1 | ROZPOCET
47 | K | 162201422 | Vodorovné přemístění pařezů do 1 km D do 500 mm | kus | 2 |  | 0 | CS ÚRS 2020 02 |  | základní |  | 0 | 0 | 0 | 0 | 0 | 4 | K | 2 |  |  |  | ROZPOCET | [5 empty] | 0 | 0 | 0 | 0 | 0 | 1 | 0 | 4 | 739476776
| PP |  | Vodorovné přemístění větví, kmenů nebo pařezů s naložením, složením a dopravou do 1000 m pařezů kmenů, průměru přes 300 do 500 mm | [14 empty] | PP | 2
| PSC |  | Poznámka k souboru cen: 1. Průměr kmene i pařezu se měří v místě řezu. 2. Měrná jednotka kus je 1 strom. | [14 empty] | PSC | 2
| VV |  | kácení_P_do400 |  | 1 | [12 empty] | VV | 2 | 2 | True | 0 | ROZPOCET
| VV |  | kácení_P_do500 |  | 1 | [12 empty] | VV | 2 | 2 | True | 0 | ROZPOCET
| VV |  | Součet |  | 2 | [12 empty] | VV | 2 | 4 | True | 1 | ROZPOCET
48 | K | 162251122 | Vodorovné přemístění do 50 m výkopku/sypaniny z horniny třídy těžitelnosti II, skupiny 4 a 5 | m3 | 1414.419 |  | 0 | CS ÚRS 2020 02 |  | základní |  | 0 | 0 | 0 | 0 | 0 | 4 | K | 2 |  |  |  | ROZPOCET | [5 empty] | 0 | 0 | 0 | 0 | 0 | 1 | 0 | 4 | -52167700
| PP |  | Vodorovné přemístění výkopku nebo sypaniny po suchu na obvyklém dopravním prostředku, bez naložení výkopku, avšak se složením bez rozhrnutí z horniny třídy těžitelnosti II na vzdálenost skupiny 4 a 5 na vzdálenost přes 20 do 50 m | [14 empty] | PP | 2
| PSC |  | Poznámka k souboru cen: 1. Přemísťuje-li se výkopek z dočasných skládek vzdálených do 50 m, neoceňuje se nakládání výkopku, i když se provádí. Toto ustanovení neplatí, vylučuje-li projekt použití dozeru. 2. Ceny nelze použít, předepisuje-li projekt přemístit výkopek na místo nepřístupné obvyklým dopravním prostředkům; toto přemístění se oceňuje individuálně. | [14 empty] | PSC | 2
| VV |  | nasyp_sut "přemístění sutě z vybouraných konstrukcí do dočasných násypů" |  | 1414.419 | [12 empty] | VV | 2 | 2 | True | 1 | ROZPOCET
289 | K | 162301971 | Příplatek k vodorovnému přemístění pařezů D 300 mm ZKD 1 km | kus | 532 |  | 0 | CS ÚRS 2020 02 |  | základní |  | 0 | 0 | 0 | 0 | 0 | 4 | K | 2 |  |  |  | ROZPOCET | [5 empty] | 0 | 0 | 0 | 0 | 0 | 1 | 0 | 4 | 1363171434
| PP |  | Vodorovné přemístění větví, kmenů nebo pařezů s naložením, složením a dopravou Příplatek k cenám za každých dalších i započatých 1000 m přes 1000 m pařezů kmenů, průměru přes 100 do 300 mm | [14 empty] | PP | 2
| PSC |  | Poznámka k souboru cen: 1. Průměr kmene i pařezu se měří v místě řezu. 2. Měrná jednotka kus je 1 strom. | [14 empty] | PSC | 2
| VV |  | kácení_do200*19 "celkem do 20 km" |  | 532 | [12 empty] | VV | 2 | 2 | True | 1 | ROZPOCET
49 | K | 162301972 | Příplatek k vodorovnému přemístění pařezů D 500 mm ZKD 1 km | kus | 38 |  | 0 | CS ÚRS 2020 02 |  | základní |  | 0 | 0 | 0 | 0 | 0 | 4 | K | 2 |  |  |  | ROZPOCET | [5 empty] | 0 | 0 | 0 | 0 | 0 | 1 | 0 | 4 | 1544726311
| PP |  | Vodorovné přemístění větví, kmenů nebo pařezů s naložením, složením a dopravou Příplatek k cenám za každých dalších i započatých 1000 m přes 1000 m pařezů kmenů, průměru přes 300 do 500 mm | [14 empty] | PP | 2
| PSC |  | Poznámka k souboru cen: 1. Průměr kmene i pařezu se měří v místě řezu. 2. Měrná jednotka kus je 1 strom. | [14 empty] | PSC | 2
| VV |  | kácení_P_do400*19 "celkem do 20 km" |  | 19 | [12 empty] | VV | 2 | 2 | True | 0 | ROZPOCET
| VV |  | kácení_P_do500*19 "celkem do 20 km" |  | 19 | [12 empty] | VV | 2 | 2 | True | 0 | ROZPOCET
| VV |  | Součet |  | 38 | [12 empty] | VV | 2 | 4 | True | 1 | ROZPOCET
50 | K | 162351104 | Vodorovné přemístění do 1000 m výkopku/sypaniny z horniny třídy těžitelnosti I, skupiny 1 až 3 | m3 | 1661.648 |  | 0 | CS ÚRS 2020 02 |  | základní |  | 0 | 0 | 0 | 0 | 0 | 4 | K | 2 |  |  |  | ROZPOCET | [5 empty] | 0 | 0 | 0 | 0 | 0 | 1 | 0 | 4 | -614797605
| PP |  | Vodorovné přemístění výkopku nebo sypaniny po suchu na obvyklém dopravním prostředku, bez naložení výkopku, avšak se složením bez rozhrnutí z horniny třídy těžitelnosti I skupiny 1 až 3 na vzdálenost přes 500 do 1 000 m | [14 empty] | PP | 2
| PSC |  | Poznámka k souboru cen: 1. Přemísťuje-li se výkopek z dočasných skládek vzdálených do 50 m, neoceňuje se nakládání výkopku, i když se provádí. Toto ustanovení neplatí, vylučuje-li projekt použití dozeru. 2. Ceny nelze použít, předepisuje-li projekt přemístit výkopek na místo nepřístupné obvyklým dopravním prostředkům; toto přemístění se oceňuje individuálně. | [14 empty] | PSC | 2
| VV |  | vykop_patek "přemístění na MD" |  | 2.67 | [12 empty] | VV | 2 | 2 | True | 0 | ROZPOCET
| VV |  | 2*vykop_sjezdu "přenístění na MD a zpět do zásypu" |  | 384 | [12 empty] | VV | 2 | 2 | True | 0 | ROZPOCET
| VV |  | Mezisoučet |  | 386.67 | [12 empty] | VV | 2 | 3 | True | 0 | ROZPOCET
| VV |  | 2*nasyp_kom "přenístění na MD a zpět do zásypu" |  | 762.038 | [12 empty] | VV | 2 | 2 | True | 0 | ROZPOCET
| VV |  | 2*zasyp_hutneny "přenístění na MD a zpět do zásypu" |  | 143.866 | [12 empty] | VV | 2 | 2 | True | 0 | ROZPOCET
| VV |  | 2*zasyp_nezhut "přenístění na MD a zpět do zásypu" |  | 256.986 | [12 empty] | VV | 2 | 2 | True | 0 | ROZPOCET
| VV |  | 0,05*(jama_tok_tr3+jama_tok_rucne-zasyp_nezhut) "opvoz přebytku 5% přes MD" |  | 43.744 | [12 empty] | VV | 2 | 2 | True | 0 | ROZPOCET
| VV |  | 0,40*(jama_ter_k_tr3+jama_ter_k_ruc+jama_ter_z_tr3+jama_ter_z_ruc-nasyp_kom-zasyp_hutneny) "opvoz přebytku 40% přes MD" |  | 24.488 | [12 empty] | VV | 2 | 2 | True | 0 | ROZPOCET
| VV |  | 2*obsyp_zem "přemístění na MD a zpět" |  | 43.856 | [12 empty] | VV | 2 | 2 | True | 0 | ROZPOCET
| VV |  | Mezisoučet |  | 1274.978 | [12 empty] | VV | 2 | 3 | True | 0 | ROZPOCET
| VV |  | Součet |  | 1661.648 | [12 empty] | VV | 2 | 4 | True | 1 | ROZPOCET
51 | K | 162651112 | Vodorovné přemístění do 5000 m výkopku/sypaniny z horniny třídy těžitelnosti I, skupiny 1 až 3 | m3 | 208.3 |  | 0 | CS ÚRS 2020 02 |  | základní |  | 0 | 0 | 0 | 0 | 0 | 4 | K | 2 |  |  |  | ROZPOCET | [5 empty] | 0 | 0 | 0 | 0 | 0 | 1 | 0 | 4 | 1024737392
| PP |  | Vodorovné přemístění výkopku nebo sypaniny po suchu na obvyklém dopravním prostředku, bez naložení výkopku, avšak se složením bez rozhrnutí z horniny třídy těžitelnosti I skupiny 1 až 3 na vzdálenost přes 4 000 do 5 000 m | [14 empty] | PP | 2
| PSC |  | Poznámka k souboru cen: 1. Přemísťuje-li se výkopek z dočasných skládek vzdálených do 50 m, neoceňuje se nakládání výkopku, i když se provádí. Toto ustanovení neplatí, vylučuje-li projekt použití dozeru. 2. Ceny nelze použít, předepisuje-li projekt přemístit výkopek na místo nepřístupné obvyklým dopravním prostředkům; toto přemístění se oceňuje individuálně. | [14 empty] | PSC | 2
| VV |  | Přemístění humusu na MD | [14 empty] | VV | 2 | 1 | True | 0 | ROZPOCET
| VV |  | 0,10*sejmuti10_do100 |  | 16.9 | [12 empty] | VV | 2 | 2 | True | 0 | ROZPOCET
| VV |  | 0,10*sejmuti10_do500 |  | 45 | [12 empty] | VV | 2 | 2 | True | 0 | ROZPOCET
| VV |  | 0,20*sejmuti20_do500 |  | 42 | [12 empty] | VV | 2 | 2 | True | 0 | ROZPOCET
| VV |  | Mezisoučet |  | 103.9 | [12 empty] | VV | 2 | 3 | True | 0 | ROZPOCET
| VV |  | Přemístění humusu zpět na místo ohumusování | [14 empty] | VV | 2 | 1 | True | 0 | ROZPOCET
| VV |  | 0,100*oh100_do100m2 "přemístění z MD" |  | 17.6 | [12 empty] | VV | 2 | 2 | True | 0 | ROZPOCET
| VV |  | 0,100*oh100_do500m2 "přemístění z MD |  | 45 | [12 empty] | VV | 2 | 2 | True | 0 | ROZPOCET
| VV |  | 0,200*oh200_do500m2 "přemístění z MD |  | 41.8 | [12 empty] | VV | 2 | 2 | True | 0 | ROZPOCET
| VV |  | Mezisoučet |  | 104.4 | [12 empty] | VV | 2 | 3 | True | 0 | ROZPOCET
| VV |  | Součet |  | 208.3 | [12 empty] | VV | 2 | 4 | True | 1 | ROZPOCET
52 | K | 162751119 | Příplatek k vodorovnému přemístění výkopku/sypaniny z horniny třídy těžitelnosti I, skupiny 1 až 3 ZKD 1000 m přes 10000 m | m3 | 10225.87 |  | 0 | CS ÚRS 2020 02 |  | základní |  | 0 | 0 | 0 | 0 | 0 | 4 | K | 2 |  |  |  | ROZPOCET | [5 empty] | 0 | 0 | 0 | 0 | 0 | 1 | 0 | 4 | -1531654804
| PP |  | Vodorovné přemístění výkopku nebo sypaniny po suchu na obvyklém dopravním prostředku, bez naložení výkopku, avšak se složením bez rozhrnutí z horniny třídy těžitelnosti I skupiny 1 až 3 na vzdálenost Příplatek k ceně za každých dalších i započatých 1 000 m | [14 empty] | PP | 2
| PSC |  | Poznámka k souboru cen: 1. Přemísťuje-li se výkopek z dočasných skládek vzdálených do 50 m, neoceňuje se nakládání výkopku, i když se provádí. Toto ustanovení neplatí, vylučuje-li projekt použití dozeru. 2. Ceny nelze použít, předepisuje-li projekt přemístit výkopek na místo nepřístupné obvyklým dopravním prostředkům; toto přemístění se oceňuje individuálně. | [14 empty] | PSC | 2
| VV |  | odvoz_tr3*10 "celkem do 20 km" |  | 10225.87 | [12 empty] | VV | 2 | 2 | True | 1 | ROZPOCET
53 | K | 162751117 | Vodorovné přemístění do 10000 m výkopku/sypaniny z horniny třídy těžitelnosti I, skupiny 1 až 3 | m3 | 1022.587 |  | 0 | CS ÚRS 2020 02 |  | základní |  | 0 | 0 | 0 | 0 | 0 | 4 | K | 2 |  |  |  | ROZPOCET | [5 empty] | 0 | 0 | 0 | 0 | 0 | 1 | 0 | 4 | 1634386138
| PP |  | Vodorovné přemístění výkopku nebo sypaniny po suchu na obvyklém dopravním prostředku, bez naložení výkopku, avšak se složením bez rozhrnutí z horniny třídy těžitelnosti I skupiny 1 až 3 na vzdálenost přes 9 000 do 10 000 m | [14 empty] | PP | 2
| PSC |  | Poznámka k souboru cen: 1. Přemísťuje-li se výkopek z dočasných skládek vzdálených do 50 m, neoceňuje se nakládání výkopku, i když se provádí. Toto ustanovení neplatí, vylučuje-li projekt použití dozeru. 2. Ceny nelze použít, předepisuje-li projekt přemístit výkopek na místo nepřístupné obvyklým dopravním prostředkům; toto přemístění se oceňuje individuálně. | [14 empty] | PSC | 2
| VV |  | zemina_hrazky "odklizení zeminy z dočasných hrázek" |  | 60.5 | [12 empty] | VV | 2 | 2 | True | 0 | ROZPOCET
| VV |  | 0,80*zapory_HEB120*0,245^2*pi/4 "odvoz zeminy z vrtů zápor" |  | 42.542 | [12 empty] | VV | 2 | 2 | True | 0 | ROZPOCET
| VV |  | Mezisoučet |  | 103.042 | [12 empty] | VV | 2 | 3 | True | 0 | ROZPOCET
| VV |  | Odklizení přebytku zeminy z výkopu | [14 empty] | VV | 2 | 1 | True | 0 | ROZPOCET
| VV |  | jama_ter_k_tr3 |  | 384.198 | [12 empty] | VV | 2 | 2 | True | 0 | ROZPOCET
| VV |  | jama_ter_k_ruc |  | 64.533 | [12 empty] | VV | 2 | 2 | True | 0 | ROZPOCET
| VV |  | jama_ter_z_tr3 |  | 58.091 | [12 empty] | VV | 2 | 2 | True | 0 | ROZPOCET
| VV |  | jama_ter_z_ruc |  | 7.35 | [12 empty] | VV | 2 | 2 | True | 0 | ROZPOCET
| VV |  | jama_tok_tr3 |  | 950.736 | [12 empty] | VV | 2 | 2 | True | 0 | ROZPOCET
| VV |  | jama_tok_rucne |  | 52.644 | [12 empty] | VV | 2 | 2 | True | 0 | ROZPOCET
| VV |  | jama_rucne |  | 5.366 | [12 empty] | VV | 2 | 2 | True | 0 | ROZPOCET
| VV |  | -nasyp_kom |  | -381.019 | [12 empty] | VV | 2 | 2 | True | 0 | ROZPOCET
| VV |  | -zasyp_hutneny |  | -71.933 | [12 empty] | VV | 2 | 2 | True | 0 | ROZPOCET
| VV |  | -zasyp_nezhut |  | -128.493 | [12 empty] | VV | 2 | 2 | True | 0 | ROZPOCET
| VV |  | -obsyp_zem |  | -21.928 | [12 empty] | VV | 2 | 2 | True | 0 | ROZPOCET
| VV |  | Mezisoučet |  | 919.545 | [12 empty] | VV | 2 | 3 | True | 0 | ROZPOCET
| VV | odvoz_tr3 | Součet |  | 1022.587 | [12 empty] | VV | 2 | 4 | True | 1 | ROZPOCET
54 | K | 162751137 | Vodorovné přemístění do 10000 m výkopku/sypaniny z horniny třídy těžitelnosti II, skupiny 4 a 5 | m3 | 13.796 |  | 0 | CS ÚRS 2020 02 |  | základní |  | 0 | 0 | 0 | 0 | 0 | 4 | K | 2 |  |  |  | ROZPOCET | [5 empty] | 0 | 0 | 0 | 0 | 0 | 1 | 0 | 4 | -1053883253
| PP |  | Vodorovné přemístění výkopku nebo sypaniny po suchu na obvyklém dopravním prostředku, bez naložení výkopku, avšak se složením bez rozhrnutí z horniny třídy těžitelnosti II na vzdálenost skupiny 4 a 5 na vzdálenost přes 9 000 do 10 000 m | [14 empty] | PP | 2
| PSC |  | Poznámka k souboru cen: 1. Přemísťuje-li se výkopek z dočasných skládek vzdálených do 50 m, neoceňuje se nakládání výkopku, i když se provádí. Toto ustanovení neplatí, vylučuje-li projekt použití dozeru. 2. Ceny nelze použít, předepisuje-li projekt přemístit výkopek na místo nepřístupné obvyklým dopravním prostředkům; toto přemístění se oceňuje individuálně. | [14 empty] | PSC | 2
| VV |  | Odlizení přebytku zeminy a kamene | [14 empty] | VV | 2 | 1 | True | 0 | ROZPOCET
| VV |  | sebr_kamen |  | 3.16 | [12 empty] | VV | 2 | 2 | True | 0 | ROZPOCET
| VV |  | 0,20*zapory_HEB120*0,245^2*pi/4 "odvoz zeminy z vrtů zápor" |  | 10.636 | [12 empty] | VV | 2 | 2 | True | 0 | ROZPOCET
| VV | odvoz_tr4a5 | Součet |  | 13.796 | [12 empty] | VV | 2 | 4 | True | 1 | ROZPOCET
55 | K | 162751139 | Příplatek k vodorovnému přemístění výkopku/sypaniny z horniny třídy těžitelnosti II, skupiny 4 a 5 ZKD 1000 m přes 10000 m | m3 | 137.96 |  | 0 | CS ÚRS 2020 02 |  | základní |  | 0 | 0 | 0 | 0 | 0 | 4 | K | 2 |  |  |  | ROZPOCET | [5 empty] | 0 | 0 | 0 | 0 | 0 | 1 | 0 | 4 | 1420785111
| PP |  | Vodorovné přemístění výkopku nebo sypaniny po suchu na obvyklém dopravním prostředku, bez naložení výkopku, avšak se složením bez rozhrnutí z horniny třídy těžitelnosti II na vzdálenost skupiny 4 a 5 na vzdálenost Příplatek k ceně za každých dalších i započatých 1 000 m | [14 empty] | PP | 2
| PSC |  | Poznámka k souboru cen: 1. Přemísťuje-li se výkopek z dočasných skládek vzdálených do 50 m, neoceňuje se nakládání výkopku, i když se provádí. Toto ustanovení neplatí, vylučuje-li projekt použití dozeru. 2. Ceny nelze použít, předepisuje-li projekt přemístit výkopek na místo nepřístupné obvyklým dopravním prostředkům; toto přemístění se oceňuje individuálně. | [14 empty] | PSC | 2
| VV |  | odvoz_tr4a5*10 "celkem do 20 km" |  | 137.96 | [12 empty] | VV | 2 | 2 | True | 1 | ROZPOCET
56 | K | 167151111 | Nakládání výkopku z hornin třídy těžitelnosti I, skupiny 1 až 3 přes 100 m3 | m3 | 968.005 |  | 0 | CS ÚRS 2020 02 |  | základní |  | 0 | 0 | 0 | 0 | 0 | 4 | K | 2 |  |  |  | ROZPOCET | [5 empty] | 0 | 0 | 0 | 0 | 0 | 1 | 0 | 4 | -1814142060
| PP |  | Nakládání, skládání a překládání neulehlého výkopku nebo sypaniny strojně nakládání, množství přes 100 m3, z hornin třídy těžitelnosti I, skupiny 1 až 3 | [14 empty] | PP | 2
| PSC |  | Poznámka k souboru cen: 1. Ceny -1131 až -1133 jsou určeny pro nakládání, překládání a vykládání na vzdálenost a) do 20 m vodorovně; vodorovná vzdálenost se měří od těžnice lodi k těžnici druhé lodi, nebo k těžišti hromady na břehu nebo k těžišti dopravního prostředku na suchu, b) do 4 m svisle; svislá vzdálenost se měří od pracovní hladiny vody k úrovni srovna- ného terénu v místě hromady nebo v místě dopravní plochy pro dopravní prostředek na suchu. Uvedenou svislou vzdálenost 4 m lze zvětšit, a to nejvýše do 6 m, jestliže je vodorovná vzdálenost uvedená v bodu a) kratší než 20 m nejméně o trojnásobek zvětšení výšky přes 4 m. 2. Množství měrných jednotek se určí v rostlém stavu horniny. | [14 empty] | PSC | 2
| VV |  | 0,100*oh100_do100m2 "naložení na MD" |  | 17.6 | [12 empty] | VV | 2 | 2 | True | 0 | ROZPOCET
| VV |  | 0,100*oh100_do500m2 "naložení na MD" |  | 45 | [12 empty] | VV | 2 | 2 | True | 0 | ROZPOCET
| VV |  | 0,200*oh200_do500m2 "naložení na MD" |  | 41.8 | [12 empty] | VV | 2 | 2 | True | 0 | ROZPOCET
| VV |  | Mezisoučet |  | 104.4 | [12 empty] | VV | 2 | 3 | True | 0 | ROZPOCET
| VV |  | vykop_sjezdu "naložení na MD" |  | 192 | [12 empty] | VV | 2 | 2 | True | 0 | ROZPOCET
| VV |  | nasyp_kom "naložení na MD" |  | 381.019 | [12 empty] | VV | 2 | 2 | True | 0 | ROZPOCET
| VV |  | zasyp_hutneny "naložení na MD" |  | 71.933 | [12 empty] | VV | 2 | 2 | True | 0 | ROZPOCET
| VV |  | zasyp_nezhut "naložení na MD" |  | 128.493 | [12 empty] | VV | 2 | 2 | True | 0 | ROZPOCET
| VV |  | 0,05*(jama_tok_tr3+jama_tok_rucne-zasyp_nezhut) "opvoz přebytku 5% přes MD" |  | 43.744 | [12 empty] | VV | 2 | 2 | True | 0 | ROZPOCET
| VV |  | 0,40*(jama_ter_k_tr3+jama_ter_k_ruc+jama_ter_z_tr3+jama_ter_z_ruc-nasyp_kom-zasyp_hutneny) "opvoz přebytku 40% přes MD" |  | 24.488 | [12 empty] | VV | 2 | 2 | True | 0 | ROZPOCET
| VV |  | obsyp_zem "naložení na MD" |  | 21.928 | [12 empty] | VV | 2 | 2 | True | 0 | ROZPOCET
| VV |  | Mezisoučet |  | 863.605 | [12 empty] | VV | 2 | 3 | True | 0 | ROZPOCET
| VV |  | Součet |  | 968.005 | [12 empty] | VV | 2 | 4 | True | 1 | ROZPOCET
57 | K | 171152101 | Uložení sypaniny z hornin soudržných do násypů zhutněných silnic a dálnic | m3 | 381.019 |  | 0 | CS ÚRS 2020 02 |  | základní |  | 0 | 0 | 0 | 0 | 0 | 4 | K | 2 |  |  |  | ROZPOCET | [5 empty] | 0 | 0 | 0 | 0 | 0 | 1 | 0 | 4 | 1269871079
| PP |  | Uložení sypaniny do zhutněných násypů pro silnice, dálnice a letiště s rozprostřením sypaniny ve vrstvách, s hrubým urovnáním a uzavřením povrchu násypu z hornin soudržných | [14 empty] | PP | 2
| PSC |  | Poznámka k souboru cen: 1. Ceny lze použít i pro uložení sypaniny odebírané z hald, pro hlušinu apod. 2. Ceny lze použít i pro uložení sypaniny s předepsaným zhutněním na trvalé skládky. 3. V cenách není započteno hutnění boků násypů. Toto hutnění se oceňuje cenami souboru cen 171 15-11 Hutnění boků násypů z hornin soudržných a sypkých. | [14 empty] | PSC | 2
| VV |  | Viz přílohu D.01_3.1.1, D.01_3.1.2 a D.01_3.3.1 až D.01_3.3.5 | [14 empty] | VV | 2 | 1 | True | 0 | ROZPOCET
| VV |  | Hutněný zásyp před PF1 směrem k mostu | [14 empty] | VV | 2 | 1 | True | 0 | ROZPOCET
| VV |  | 1.43*0.7+(0+1.43)*0.5*0.4 |  | 1.287 | [12 empty] | VV | 2 | 2 | True | 0 | ROZPOCET
| VV |  | Hutněný zásyp v prostoru odkopu (PF1 až PF12) | [14 empty] | VV | 2 | 1 | True | 0 | ROZPOCET
| VV |  | "Viz kubaturový list - Hutněný zásyp pod silničním tělesem" 361,095 |  | 361.095 | [12 empty] | VV | 2 | 2 | True | 0 | ROZPOCET
| VV |  | Hutněný zásyp u krajnice komunikace začátek (v prostoru mezi PF11 a PF12) po konec opravy komunikce, o které rozhodne TDI | [14 empty] | VV | 2 | 1 | True | 0 | ROZPOCET
| VV |  | 0.4*27 |  | 10.8 | [12 empty] | VV | 2 | 2 | True | 0 | ROZPOCET
| VV |  | Odkop u výusti DN200 v km 1.020 | [14 empty] | VV | 2 | 1 | True | 0 | ROZPOCET
| VV |  | 0.69*(0.2+0.8+0.2)*3 |  | 2.484 | [12 empty] | VV | 2 | 2 | True | 0 | ROZPOCET
| VV |  | Odkop u výusti DN300 v km 1.092 | [14 empty] | VV | 2 | 1 | True | 0 | ROZPOCET
| VV |  | 0.21*(0.5+0.4+0.5)*3 |  | 0.882 | [12 empty] | VV | 2 | 2 | True | 0 | ROZPOCET
| VV |  | Odkop u výusti DN300 v km 1.134 | [14 empty] | VV | 2 | 1 | True | 0 | ROZPOCET
| VV |  | 0.21*(0.5+0.9+0.5)*3 |  | 1.197 | [12 empty] | VV | 2 | 2 | True | 0 | ROZPOCET
| VV |  | Odkop u výusti DN300 v km 1.157 | [14 empty] | VV | 2 | 1 | True | 0 | ROZPOCET
| VV |  | 0.11*(0.5+0.8+0.5)*3 |  | 0.594 | [12 empty] | VV | 2 | 2 | True | 0 | ROZPOCET
| VV |  | Zásyp u odkopu u výusti DN150 v km 1.152 | [14 empty] | VV | 2 | 1 | True | 0 | ROZPOCET
| VV |  | (1.1+0.2-(0.3+0.15+0.2))*(0.4+0.8+0.4)*3 |  | 3.12 | [12 empty] | VV | 2 | 2 | True | 0 | ROZPOCET
| VV |  | Odečtení vpustí | [14 empty] | VV | 2 | 1 | True | 0 | ROZPOCET
| VV |  | -5*3.14*0.2*0.2*0.7 |  | -0.44 | [12 empty] | VV | 2 | 2 | True | 0 | ROZPOCET
| VV | nasyp_kom | Součet |  | 381.019 | [12 empty] | VV | 2 | 4 | True | 1 | ROZPOCET
58 | K | 171152121 | Uložení sypaniny z hornin nesoudržných kamenitých do násypů zhutněných silnic a dálnic | m3 | 1414.419 |  | 0 | CS ÚRS 2020 02 |  | základní |  | 0 | 0 | 0 | 0 | 0 | 4 | K | 2 |  |  |  | ROZPOCET | [5 empty] | 0 | 0 | 0 | 0 | 0 | 1 | 0 | 4 | 709487012
| PP |  | Uložení sypaniny do zhutněných násypů pro silnice, dálnice a letiště s rozprostřením sypaniny ve vrstvách, s hrubým urovnáním a uzavřením povrchu násypu z hornin nesoudržných kamenitých | [14 empty] | PP | 2
| PSC |  | Poznámka k souboru cen: 1. Ceny lze použít i pro uložení sypaniny odebírané z hald, pro hlušinu apod. 2. Ceny lze použít i pro uložení sypaniny s předepsaným zhutněním na trvalé skládky. 3. V cenách není započteno hutnění boků násypů. Toto hutnění se oceňuje cenami souboru cen 171 15-11 Hutnění boků násypů z hornin soudržných a sypkých. | [14 empty] | PSC | 2
| VV |  | Vytvoření a zrušení přitížení líce zbývající části zdi přísypem z materiálu bourané zdi. | [14 empty] | VV | 2 | 1 | True | 0 | ROZPOCET
| VV |  | Koruna přitížení bude provedena v úrovni odkopu za rubem zdi, šířka koruny 1,5 m, sklon svahu do koryta 1:1, viz vzorový zákres v PF 10. | [14 empty] | VV | 2 | 1 | True | 0 | ROZPOCET
| VV |  | Průměrný objem přitížení - viz kubaturové listy | [14 empty] | VV | 2 | 1 | True | 0 | ROZPOCET
| VV |  | (890"m3"/247"m"*10"m"+2"ks"*(3.6+0)"m2"*0.5*1.7"m")*29 "úseků+počet fází" |  | 1222.419 | [12 empty] | VV | 2 | 2 | True | 0 | ROZPOCET
| VV |  | Mezisoučet |  | 1222.419 | [12 empty] | VV | 2 | 3 | True | 0 | ROZPOCET
| VV |  | Vytvoření a zrušení sjezdu z materiálu bourané zdi z úrovně odkopu do koryta | [14 empty] | VV | 2 | 1 | True | 0 | ROZPOCET
| VV |  | ((4.0+0)"m2"*0.5*12"m") * 8 "počet fází *2 ks" |  | 192 | [12 empty] | VV | 2 | 2 | True | 0 | ROZPOCET
| VV |  | Mezisoučet |  | 192 | [12 empty] | VV | 2 | 3 | True | 0 | ROZPOCET
| VV | nasyp_sut | Součet |  | 1414.419 | [12 empty] | VV | 2 | 4 | True | 1 | ROZPOCET
59 | K | 171152501R01 | Zhutnění podloží z hornin soudržných nebo nesoudržných P.S.90% | m2 | 623.365 |  | 0 |  |  | základní |  | 0 | 0 | 0 | 0 | 0 | 4 | K | 2 |  |  |  | ROZPOCET | [5 empty] | 0 | 0 | 0 | 0 | 0 | 1 | 0 | 4 | 1965673440
| PP |  | Zhutnění podloží z rostlé horniny třídy těžitelnosti I a II, skupiny 1 až 4 z hornin soudružných a nesoudržných | [14 empty] | PP | 2
| PSC |  | Poznámka k souboru cen: 1. Cena je určena pro zhutnění ploch vodorovných nebo ve sklonu do 1 : 5, je-li předepsáno zhutnění do hloubky 0,7 m od pláně. 2. Cenu nelze použít pro zhutnění podloží z hornin konzistence kašovité až tekoucí. 3. Množství jednotek se určí v m2 půdorysné plochy zhutněného podloží. | [14 empty] | PSC | 2
| P |  | Poznámka k položce: Zhutnění ZS v rovině proctor P.S.95% | [14 empty] | P | 2
| VV |  | Viz přílohu D.01_3.1.1, D.01_3.1.2, D.01_3.2.1, D.01_3.2.2, D.01_3.3.1-4 | [14 empty] | VV | 2 | 1 | True | 0 | ROZPOCET
| VV |  | Pod podkladní beton (pod bloky) | [14 empty] | VV | 2 | 1 | True | 0 | ROZPOCET
| VV |  | 2.55*((39-4)*6+4*8+2*0.15) |  | 617.865 | [12 empty] | VV | 2 | 2 | True | 0 | ROZPOCET
| VV |  | Pod základ od PF1 směrem k mostu po dilatační spáru stávajícího mostu (v případě zahájení předmětné stavby před stavbou mostu o jednu stavební sezónu) | [14 empty] | VV | 2 | 1 | True | 0 | ROZPOCET
| VV |  | 1*2 |  | 2 | [12 empty] | VV | 2 | 2 | True | 0 | ROZPOCET
| VV |  | Pod betonový základ obkladního zdiva | [14 empty] | VV | 2 | 1 | True | 0 | ROZPOCET
| VV |  | 1.0*3.5 |  | 3.5 | [12 empty] | VV | 2 | 2 | True | 0 | ROZPOCET
| VV |  | Součet |  | 623.365 | [12 empty] | VV | 2 | 4 | True | 1 | ROZPOCET
60 | K | 171152501R02 | Zhutnění podloží z hornin soudržných nebo nesoudržných pod násypy P.S.100% | m2 | 859 |  | 0 |  |  | základní |  | 0 | 0 | 0 | 0 | 0 | 4 | K | 2 |  |  |  | ROZPOCET | [5 empty] | 0 | 0 | 0 | 0 | 0 | 1 | 0 | 4 | -1614856390
| PP |  | Zhutnění podloží z rostlé horniny třídy těžitelnosti I a II, skupiny 1 až 4 z hornin soudružných a nesoudržných | [14 empty] | PP | 2
| PSC |  | Poznámka k souboru cen: 1. Cena je určena pro zhutnění ploch vodorovných nebo ve sklonu do 1 : 5, je-li předepsáno zhutnění do hloubky 0,7 m od pláně. 2. Cenu nelze použít pro zhutnění podloží z hornin konzistence kašovité až tekoucí. 3. Množství jednotek se určí v m2 půdorysné plochy zhutněného podloží. | [14 empty] | PSC | 2
| P |  | Poznámka k položce: Zhutnění ZS v rovině proctor P.S.100% | [14 empty] | P | 2
| VV |  | Viz přílohu D.01_3.1.1, D.01_3.1.2, D.01_3.2.1, D.01_3.2.2, D.01_3.3.1-4 | [14 empty] | VV | 2 | 1 | True | 0 | ROZPOCET
| VV |  | "V prostoru odkopu komunikace" 640 |  | 640 | [12 empty] | VV | 2 | 2 | True | 0 | ROZPOCET
| VV |  | "Vrstvy v prostoru odkopu fáze 2." 166 |  | 166 | [12 empty] | VV | 2 | 2 | True | 0 | ROZPOCET
| VV |  | "Vrstvy v prostoru odkopu fáze 2. - o rozsahu rozhodne TDI" 53 |  | 53 | [12 empty] | VV | 2 | 2 | True | 0 | ROZPOCET
| VV |  | Součet |  | 859 | [12 empty] | VV | 2 | 4 | True | 1 | ROZPOCET
61 | K | 171153101 | Zemní hrázky melioračních kanálů z horniny třídy těžitelnosti I a II, skupiny 1 až 4 | m3 | 242 |  | 0 | CS ÚRS 2020 02 |  | základní |  | 0 | 0 | 0 | 0 | 0 | 4 | K | 2 |  |  |  | ROZPOCET | [5 empty] | 0 | 0 | 0 | 0 | 0 | 1 | 0 | 4 | -1644799610
| PP |  | Zemní hrázky přívodních a odpadních melioračních kanálů zhutňované po vrstvách tloušťky 200 mm s přemístěním sypaniny do 20 m nebo s jejím přehozením do 3 m z hornin třídy těžitelnosti I a II, skupiny 1 až 4 | [14 empty] | PP | 2
| PSC |  | Poznámka k souboru cen: 1. V ceně nejsou započteny náklady na úpravy pláně na koruně hrázek a na svahování na bocích hrázek; tyto zemní práce se oceňují cenami souborů cen 181 Úprava pláně vyrovnáním výškových rozdílů a 182 Svahování trvalých svahů do projektovaných profilů. | [14 empty] | PSC | 2
| P |  | Poznámka k položce: Zřízení zemních jímek z vhodného nepropustného materiálu nad a pod řešeným úsekem. Nepropustný materiál se nakoupí a po dokončení stavby stavby odstraní. Výška návodní jímky nad stávajícím dnem bude min 1,30 m, výška povodní jímky nad stávajícím dnem bude 1,0 m, šířka v koruně min 2,0 m, sklony svahů min 1:2. Kapacita jímek a potrubí odpovídá cca 0,75 m3/s, tzn. cca Q30d. Pokud zhotovitel vyhodnotí kapacitu potrubí a jímek jako nedostatečnou, může navrhnout vlastní řešení a předložit TDI k odsouhlasení. Realizace spodní jímky v nejníže položeném úseku (pod mostem do parku) bude probíhat za ztížených podmínek, s omezenou možností sjezdu do koryta. | [14 empty] | P | 2
| VV |  | Dočasné sypané hrázky v korytě | [14 empty] | VV | 2 | 1 | True | 0 | ROZPOCET
| VV |  | Objem návodní jímky (1ks) | [14 empty] | VV | 2 | 1 | True | 0 | ROZPOCET
| VV |  | (6*5+(0+6)*0,5*2) |  | 36 | [12 empty] | VV | 2 | 2 | True | 0 | ROZPOCET
| VV |  | Objem povodní jímky (1ks) | [14 empty] | VV | 2 | 1 | True | 0 | ROZPOCET
| VV |  | (4*5+(0+6)*0,5*1,5) |  | 24.5 | [12 empty] | VV | 2 | 2 | True | 0 | ROZPOCET
| VV | zemina_hrazky | Součet |  | 60.5 | [12 empty] | VV | 2 | 4 | True | 0 | ROZPOCET
| VV |  | zemina_hrazky *4"etapy" |  | 242 | [12 empty] | VV | 2 | 2 | True | 0 | ROZPOCET
| VV | hrazky | Součet |  | 242 | [12 empty] | VV | 2 | 4 | True | 1 | ROZPOCET
62 | M | 10364100 | zemina pro terénní úpravy - tříděná | t | 108.9 |  | 0 | CS ÚRS 2020 02 |  | základní |  | 0 | 0 | 0 | 0 | 0 | 8 | M | 2 |  |  |  | ROZPOCET | [5 empty] | 0 | 0 | 0 | 0 | 0 | 1 | 0 | 4 | 1965992991
| PP |  | zemina pro terénní úpravy - tříděná | [14 empty] | PP | 2
| P |  | Poznámka k položce: Předpokládá se doprava přímo na místo uložení bez mezideponování. V souladu s pravidly ÚRS není hmotnost položky započtena do přesunu hmot. | [14 empty] | P | 2
| VV |  | Dodávka vhodné nepropustné zeminy | [14 empty] | VV | 2 | 1 | True | 0 | ROZPOCET
| VV |  | zemina_hrazky*1,8 |  | 108.9 | [12 empty] | VV | 2 | 2 | True | 1 | ROZPOCET
63 | K | 171251201 | Uložení sypaniny na skládky nebo meziskládky | m3 | 1162.175 |  | 0 | CS ÚRS 2020 02 |  | základní |  | 0 | 0 | 0 | 0 | 0 | 4 | K | 2 |  |  |  | ROZPOCET | [5 empty] | 0 | 0 | 0 | 0 | 0 | 1 | 0 | 4 | -1373200484
| PP |  | Uložení sypaniny na skládky nebo meziskládky bez hutnění s upravením uložené sypaniny do předepsaného tvaru | [14 empty] | PP | 2
| PSC |  | Poznámka k souboru cen: 1. Cena je určena i pro: a) zasypání koryt vodotečí a prohlubní v terénu bez předepsaného zhutnění sypaniny, b) uložení výkopku pod vodou do prohlubní ve dně vodotečí nebo nádrží. 2. Cenu nelze použít pro uložení výkopku nebo ornice na trvalé skládky s předepsaným zhutněním; toto uložení výkopku se oceňuje cenami souboru cen 171 . . Uložení sypaniny do násypů. 3. V ceně jsou započteny i náklady na rozprostření sypaniny ve vrstvách s hrubým urovnáním na skládce. 4. V ceně nejsou započteny náklady na získání skládek ani na poplatky za skládku. 5. Množství jednotek uložení výkopku (sypaniny) se určí v m3 uloženého výkopku (sypaniny), v rostlém stavu zpravidla ve výkopišti. | [14 empty] | PSC | 2
| P |  | Poznámka k položce: Humózní zemina bude po dobu realizace stavby uložena tak, aby nedošlo k jejímu znehodnocení nebo kontaminaci jinými materiály. | [14 empty] | P | 2
| VV |  | Uložení humusu na MD | [14 empty] | VV | 2 | 1 | True | 0 | ROZPOCET
| VV |  | 0,10*sejmuti10_do100 |  | 16.9 | [12 empty] | VV | 2 | 2 | True | 0 | ROZPOCET
| VV |  | 0,10*sejmuti10_do500 |  | 45 | [12 empty] | VV | 2 | 2 | True | 0 | ROZPOCET
| VV |  | 0,20*sejmuti20_do500 |  | 42 | [12 empty] | VV | 2 | 2 | True | 0 | ROZPOCET
| VV |  | Mezisoučet |  | 103.9 | [12 empty] | VV | 2 | 3 | True | 0 | ROZPOCET
| VV |  | vykop_patek "uložení na MD" |  | 2.67 | [12 empty] | VV | 2 | 2 | True | 0 | ROZPOCET
| VV |  | vykop_sjezdu "uložení na MD" |  | 192 | [12 empty] | VV | 2 | 2 | True | 0 | ROZPOCET
| VV |  | vykop_sjezdu "uložení na MD" |  | 192 | [12 empty] | VV | 2 | 2 | True | 0 | ROZPOCET
| VV |  | nasyp_kom "uložení na MD" |  | 381.019 | [12 empty] | VV | 2 | 2 | True | 0 | ROZPOCET
| VV |  | zasyp_hutneny "uložení na MD" |  | 71.933 | [12 empty] | VV | 2 | 2 | True | 0 | ROZPOCET
| VV |  | zasyp_nezhut "uložení na MD" |  | 128.493 | [12 empty] | VV | 2 | 2 | True | 0 | ROZPOCET
| VV |  | 0,05*(jama_tok_tr3+jama_tok_rucne-zasyp_nezhut) "uložení přebytku na MD odvoz 5% přes MD" |  | 43.744 | [12 empty] | VV | 2 | 2 | True | 0 | ROZPOCET
| VV |  | 0,40*(jama_ter_k_tr3+jama_ter_k_ruc+jama_ter_z_tr3+jama_ter_z_ruc-nasyp_kom-zasyp_hutneny) "uložení přebytku na MD - odvoz 40% přes MD" |  | 24.488 | [12 empty] | VV | 2 | 2 | True | 0 | ROZPOCET
| VV |  | obsyp_zem "uložení na MD" |  | 21.928 | [12 empty] | VV | 2 | 2 | True | 0 | ROZPOCET
| VV |  | Mezisoučet |  | 1058.275 | [12 empty] | VV | 2 | 3 | True | 0 | ROZPOCET
| VV |  | Součet |  | 1162.175 | [12 empty] | VV | 2 | 4 | True | 1 | ROZPOCET
64 | K | 174151101 | Zásyp jam, šachet rýh nebo kolem objektů sypaninou se zhutněním | m3 | 263.933 |  | 0 | CS ÚRS 2020 02 |  | základní |  | 0 | 0 | 0 | 0 | 0 | 4 | K | 2 |  |  |  | ROZPOCET | [5 empty] | 0 | 0 | 0 | 0 | 0 | 1 | 0 | 4 | -1655639156
| PP |  | Zásyp sypaninou z jakékoliv horniny strojně s uložením výkopku ve vrstvách se zhutněním jam, šachet, rýh nebo kolem objektů v těchto vykopávkách | [14 empty] | PP | 2
| PSC |  | Poznámka k souboru cen: 1. Ceny nelze použít pro zásyp rýh pro drenážní trativody pro lesnicko-technické meliorace a zemědělské. Zásyp těchto rýh se oceňuje cenami souboru cen 174 Zásyp rýh pro drény. 2. V cenách je započteno přemístění sypaniny ze vzdálenosti 10 m od kraje výkopu nebo zasypávaného prostoru, měřeno k těžišti skládky. 3. Objem zásypu je rozdíl objemu výkopu a objemu do něho vestavěných konstrukcí nebo uložených vedení i s jejich obklady a podklady. Objem potrubí do DN 180, příp. i s obalem, se od objemu zásypu neodečítá. Pro stanovení objemu zásypu se od objemu výkopu odečítá i objem obsypu potrubí oceňovaný cenami souboru cen 175 Obsyp potrubí, přichází-li v úvahu . 4. Odklizení zbylého výkopku po provedení zásypu zářezů se šikmými stěnami pro podzemní vedení nebo zásypu jam a rýh pro podzemní vedení se oceňuje cenami souboru cen 167 Nakládání výkopku nebo sypaniny a 162 Vodorovné přemístění výkopku. 5. Rozprostření zbylého výkopku podél výkopu a nad výkopem po provedení zásypů zářezů se šikmými stěnami pro podzemní vedení nebo zásypu jam a rýh pro podzemní vedení se oceňuje cenami souborů cen 171 Uložení sypaniny do násypů. 6. V cenách nejsou zahrnuty náklady na prohození sypaniny, tyto náklady se oceňují cenou 17411-1109 Příplatek za prohození sypaniny. | [14 empty] | PSC | 2
| VV |  | Viz přílohu D.01_3.1.1, D.01_3.1.2 a D.01_3.3.1 až D.01_3.3.5 | [14 empty] | VV | 2 | 1 | True | 0 | ROZPOCET
| VV |  | Hutněný zásyp v prostoru zahrad | [14 empty] | VV | 2 | 1 | True | 0 | ROZPOCET
| VV |  | Zásyp v prostoru zahrady (PF14 - PF15*) | [14 empty] | VV | 2 | 1 | True | 0 | ROZPOCET
| VV |  | (0+2.17)*0.5*1.0+(2.17+2.98)*0.5*20.2+2.98*4.5+(2.98+0)*0.5*1.2 |  | 68.298 | [12 empty] | VV | 2 | 2 | True | 0 | ROZPOCET
| VV |  | Zásyp v prostoru zahrad (PF16 - PF17) | [14 empty] | VV | 2 | 1 | True | 0 | ROZPOCET
| VV |  | (0.01+0.15)*0.5*4.5 |  | 0.36 | [12 empty] | VV | 2 | 2 | True | 0 | ROZPOCET
| VV |  | Zásyp v prostoru přerovnání kamenného opevnění v horním zavázání (PF17-PF18) | [14 empty] | VV | 2 | 1 | True | 0 | ROZPOCET
| VV |  | (0.41+0.90)*0.5*5 |  | 3.275 | [12 empty] | VV | 2 | 2 | True | 0 | ROZPOCET
| VV | zasyp_hutneny | Mezisoučet |  | 71.933 | [12 empty] | VV | 2 | 3 | True | 0 | ROZPOCET
| VV |  | vykop_sjezdu "zásyp výkopu dočasných sjezdů" |  | 192 | [12 empty] | VV | 2 | 2 | True | 0 | ROZPOCET
| VV |  | Součet |  | 263.933 | [12 empty] | VV | 2 | 4 | True | 1 | ROZPOCET
65 | K | 174151101b | Zásyp jam, šachet rýh nebo kolem objektů sypaninou se zhutněním | m3 | 21.963 |  | 0 |  |  | základní |  | 0 | 0 | 0 | 0 | 0 | 4 | K | 2 |  |  |  | ROZPOCET | [5 empty] | 0 | 0 | 0 | 0 | 0 | 1 | 0 | 4 | -128006020
| PP |  | Zásyp sypaninou z jakékoliv horniny strojně s uložením výkopku ve vrstvách se zhutněním jam, šachet, rýh nebo kolem objektů v těchto vykopávkách | [14 empty] | PP | 2
| PSC |  | Poznámka k souboru cen: 1. Ceny nelze použít pro zásyp rýh pro drenážní trativody pro lesnicko-technické meliorace a zemědělské. Zásyp těchto rýh se oceňuje cenami souboru cen 174 Zásyp rýh pro drény. 2. V cenách je započteno přemístění sypaniny ze vzdálenosti 10 m od kraje výkopu nebo zasypávaného prostoru, měřeno k těžišti skládky. 3. Objem zásypu je rozdíl objemu výkopu a objemu do něho vestavěných konstrukcí nebo uložených vedení i s jejich obklady a podklady. Objem potrubí do DN 180, příp. i s obalem, se od objemu zásypu neodečítá. Pro stanovení objemu zásypu se od objemu výkopu odečítá i objem obsypu potrubí oceňovaný cenami souboru cen 175 Obsyp potrubí, přichází-li v úvahu . 4. Odklizení zbylého výkopku po provedení zásypu zářezů se šikmými stěnami pro podzemní vedení nebo zásypu jam a rýh pro podzemní vedení se oceňuje cenami souboru cen 167 Nakládání výkopku nebo sypaniny a 162 Vodorovné přemístění výkopku. 5. Rozprostření zbylého výkopku podél výkopu a nad výkopem po provedení zásypů zářezů se šikmými stěnami pro podzemní vedení nebo zásypu jam a rýh pro podzemní vedení se oceňuje cenami souborů cen 171 Uložení sypaniny do násypů. 6. V cenách nejsou zahrnuty náklady na prohození sypaniny, tyto náklady se oceňují cenou 17411-1109 Příplatek za prohození sypaniny. | [14 empty] | PSC | 2
| VV |  | Viz přílohu D.01_3.1.1, D.01_3.1.2 a D.01_3.3.1 až D.01_3.3.5 | [14 empty] | VV | 2 | 1 | True | 0 | ROZPOCET
| VV |  | Štěrkodrt 0/32 | [14 empty] | VV | 2 | 1 | True | 0 | ROZPOCET
| VV |  | před PF1 směrem k mostu (v případě zahájení předmětné stavby před stavbou mostu o jednu stavební sezónu) | [14 empty] | VV | 2 | 1 | True | 0 | ROZPOCET
| VV |  | 0.076*2.6 |  | 0.198 | [12 empty] | VV | 2 | 2 | True | 0 | ROZPOCET
| VV |  | Od PF1 až PF9 | [14 empty] | VV | 2 | 1 | True | 0 | ROZPOCET
| VV |  | "Viz kubaturový list Štěrkodrť u komunikace" 14,9885 |  | 14.989 | [12 empty] | VV | 2 | 2 | True | 0 | ROZPOCET
| VV |  | "Od PF9 až po cca1m před PF13" 0.077*65.4 |  | 5.036 | [12 empty] | VV | 2 | 2 | True | 0 | ROZPOCET
| VV |  | Obnova komunikace - o rozsahu rozhodne TDI | [14 empty] | VV | 2 | 1 | True | 0 | ROZPOCET
| VV |  | 0.077*(13.5-5)+0.7*0.2*5+0.077*5 |  | 1.74 | [12 empty] | VV | 2 | 2 | True | 0 | ROZPOCET
| VV | zasyp_ŠD | Součet |  | 21.963 | [12 empty] | VV | 2 | 4 | True | 1 | ROZPOCET
66 | M | 58344171 | štěrkodrť frakce 0/32 | t | 41.51 |  | 0 | CS ÚRS 2020 02 |  | základní |  | 0 | 1 | 41.51 | 0 | 0 | 8 | M | 2 |  |  |  | ROZPOCET | [5 empty] | 0 | 0 | 0 | 0 | 0 | 1 | 0 | 4 | -97109861
| PP |  | štěrkodrť frakce 0/32 | [14 empty] | PP | 2
| VV |  | zasyp_ŠD*1,89 |  | 41.51 | [12 empty] | VV | 2 | 2 | True | 1 | ROZPOCET
67 | K | 174251101 | Zásyp jam, šachet rýh nebo kolem objektů sypaninou bez zhutnění | m3 | 128.493 |  | 0 | CS ÚRS 2020 02 |  | základní |  | 0 | 0 | 0 | 0 | 0 | 4 | K | 2 |  |  |  | ROZPOCET | [5 empty] | 0 | 0 | 0 | 0 | 0 | 1 | 0 | 4 | -3108644
| PP |  | Zásyp sypaninou z jakékoliv horniny strojně s uložením výkopku ve vrstvách bez zhutnění jam, šachet, rýh nebo kolem objektů v těchto vykopávkách | [14 empty] | PP | 2
| PSC |  | Poznámka k souboru cen: 1. Ceny nelze použít pro zásyp rýh pro drenážní trativody pro lesnicko-technické meliorace a zemědělské. Zásyp těchto rýh se oceňuje cenami souboru cen 174 Zásyp rýh pro drény. 2. V cenách je započteno přemístění sypaniny ze vzdálenosti 10 m od kraje výkopu nebo zasypávaného prostoru, měřeno k těžišti skládky. 3. Objem zásypu je rozdíl objemu výkopu a objemu do něho vestavěných konstrukcí nebo uložených vedení i s jejich obklady a podklady. Objem potrubí do DN 180, příp. i s obalem, se od objemu zásypu neodečítá. Pro stanovení objemu zásypu se od objemu výkopu odečítá i objem obsypu potrubí oceňovaný cenami souboru cen 175 Obsyp potrubí, přichází-li v úvahu . 4. Odklizení zbylého výkopku po provedení zásypu zářezů se šikmými stěnami pro podzemní vedení nebo zásypu jam a rýh pro podzemní vedení se oceňuje cenami souboru cen 167 Nakládání výkopku nebo sypaniny a 162 Vodorovné přemístění výkopku. 5. Rozprostření zbylého výkopku podél výkopu a nad výkopem po provedení zásypů zářezů se šikmými stěnami pro podzemní vedení nebo zásypu jam a rýh pro podzemní vedení se oceňuje cenami souborů cen 171 Uložení sypaniny do násypů. 6. V cenách nejsou zahrnuty náklady na prohození sypaniny, tyto náklady se oceňují cenou 17411-1109 Příplatek za prohození sypaniny. | [14 empty] | PSC | 2
| VV |  | Viz přílohu D.01_3.1.1, D.01_3.1.2 a D.01_3.3.1 až D.01_3.3.5 | [14 empty] | VV | 2 | 1 | True | 0 | ROZPOCET
| VV |  | Zásyp v prostoru toku | [14 empty] | VV | 2 | 1 | True | 0 | ROZPOCET
| VV |  | Hutněný zásyp od PF1 k mostu | [14 empty] | VV | 2 | 1 | True | 0 | ROZPOCET
| VV |  | 1.97*0.8+(0+1.97)*0.5*0.9 |  | 2.463 | [12 empty] | VV | 2 | 2 | True | 0 | ROZPOCET
| VV |  | Hutněný zásyp v prostoru odkopu (PF1 až PF16) | [14 empty] | VV | 2 | 1 | True | 0 | ROZPOCET
| VV |  | "Viz kubaturový list - Hutněný zásyp v toku" 104,626 |  | 104.626 | [12 empty] | VV | 2 | 2 | True | 0 | ROZPOCET
| VV |  | Čerpací jímky | [14 empty] | VV | 2 | 1 | True | 0 | ROZPOCET
| VV |  | 1*1*1*8 |  | 8 | [12 empty] | VV | 2 | 2 | True | 0 | ROZPOCET
| VV |  | Spádový stupeň | [14 empty] | VV | 2 | 1 | True | 0 | ROZPOCET
| VV |  | 0.6*5.4 |  | 3.24 | [12 empty] | VV | 2 | 2 | True | 0 | ROZPOCET
| VV |  | Vybourání zdiva pod úrovní ZS (odhad) | [14 empty] | VV | 2 | 1 | True | 0 | ROZPOCET
| VV |  | 0.1*1.4*242*0,30 |  | 10.164 | [12 empty] | VV | 2 | 2 | True | 0 | ROZPOCET
| VV | zasyp_nezhut | Součet |  | 128.493 | [12 empty] | VV | 2 | 4 | True | 1 | ROZPOCET
68 | K | 175111101 | Obsypání potrubí ručně sypaninou bez prohození, uloženou do 3 m | m3 | 7.661 |  | 0 | CS ÚRS 2020 02 |  | základní |  | 0 | 0 | 0 | 0 | 0 | 4 | K | 2 |  |  |  | ROZPOCET | [5 empty] | 0 | 0 | 0 | 0 | 0 | 1 | 0 | 4 | -94910527
| PP |  | Obsypání potrubí ručně sypaninou z vhodných hornin třídy těžitelnosti I a II, skupiny 1 až 4 nebo materiálem připraveným podél výkopu ve vzdálenosti do 3 m od jeho kraje pro jakoukoliv hloubku výkopu a míru zhutnění bez prohození sypaniny | [14 empty] | PP | 2
| PSC |  | Poznámka k souboru cen: 1. Objem obsypu na 1 m délky potrubí se rovná šířce dna výkopu násobené součtem vnějšího průměru potrubí příp. i s obalem a projektované tloušťky obsypu nad, případně i pod potrubím. Pro odečítání objemu potrubí se započítávají všechny vestavěné konstrukce nebo uložené vedení i s jejich obklady a podklady (tento objem se nazývá objemem horniny vytlačené konstrukcí). 2. V cenách nejsou zahrnuty náklady na nakupovanou sypaninu. Tato se oceňuje ve specifikaci. | [14 empty] | PSC | 2
| VV |  | Obsyp v prostoru drénů drceným kamenivem 4/8 v minimální tloušťce 0,10 m | [14 empty] | VV | 2 | 1 | True | 0 | ROZPOCET
| VV |  | Viz přílohu D.01_3.9 | [14 empty] | VV | 2 | 1 | True | 0 | ROZPOCET
| VV |  | 39"ks"*2"ks"*3.14*0.18*0.18*0.43-39"ks"*2"ks"*3.14*0.08*0.08*0.32 |  | 2.911 | [12 empty] | VV | 2 | 2 | True | 0 | ROZPOCET
| VV | obsyp_8 | Mezisoučet |  | 2.911 | [12 empty] | VV | 2 | 3 | True | 0 | ROZPOCET
| VV |  | Hutněný zásyp (lože, boční a krycí vrstva) KG PVC potrubí (dle požadavků výrobce) - předpoklad štěrkopísek frakce 0-20mm, P.S. 100%. | [14 empty] | VV | 2 | 1 | True | 0 | ROZPOCET
| VV |  | Obsyp u odkopu u výusti DN200 v km 0.998 | [14 empty] | VV | 2 | 1 | True | 0 | ROZPOCET
| VV |  | (0.4+0.2)*(0.4+0.2+0.4)*3-3.14*0.1*0.1*3 |  | 1.706 | [12 empty] | VV | 2 | 2 | True | 0 | ROZPOCET
| VV | obsyp_20 | Mezisoučet |  | 1.706 | [12 empty] | VV | 2 | 3 | True | 0 | ROZPOCET
| VV |  | Hutněný zásyp (lože, boční a krycí vrstva) kameninového potrubí (dle požadavků výrobce) - předpoklad drcený matriál frakce 0-11mm, P.S. 100%. | [14 empty] | VV | 2 | 1 | True | 0 | ROZPOCET
| VV |  | Obsyp u odkopu u výusti DN150 v km 1.152 | [14 empty] | VV | 2 | 1 | True | 0 | ROZPOCET
| VV |  | (0.3+0.15+0.2)*(0.4+0.8+0.4)*3-3.14*0.09*0.09*3 |  | 3.044 | [12 empty] | VV | 2 | 2 | True | 0 | ROZPOCET
| VV | obsyp_11 | Mezisoučet |  | 3.044 | [12 empty] | VV | 2 | 3 | True | 0 | ROZPOCET
| VV |  | Součet |  | 7.661 | [12 empty] | VV | 2 | 4 | True | 1 | ROZPOCET
69 | M | 58343810 | kamenivo drcené hrubé frakce 4/8 | t | 5.822 |  | 0 | CS ÚRS 2020 02 |  | základní |  | 0 | 1 | 5.822 | 0 | 0 | 8 | M | 2 |  |  |  | ROZPOCET | [5 empty] | 0 | 0 | 0 | 0 | 0 | 1 | 0 | 4 | -1631341261
| PP |  | kamenivo drcené hrubé frakce 4/8 | [14 empty] | PP | 2
| VV |  | obsyp_8*2,00 |  | 5.822 | [12 empty] | VV | 2 | 2 | True | 1 | ROZPOCET
70 | M | 58337331 | štěrkopísek frakce 0/22 | t | 3.412 |  | 0 | CS ÚRS 2020 02 |  | základní |  | 0 | 1 | 3.412 | 0 | 0 | 8 | M | 2 |  |  |  | ROZPOCET | [5 empty] | 0 | 0 | 0 | 0 | 0 | 1 | 0 | 4 | 1100963424
| PP |  | štěrkopísek frakce 0/22 | [14 empty] | PP | 2
| VV |  | obsyp_20*2,00 |  | 3.412 | [12 empty] | VV | 2 | 2 | True | 1 | ROZPOCET
71 | M | 58344121 | štěrkodrť frakce 0/8 | t | 6.088 |  | 0 | CS ÚRS 2020 02 |  | základní |  | 0 | 1 | 6.088 | 0 | 0 | 8 | M | 2 |  |  |  | ROZPOCET | [5 empty] | 0 | 0 | 0 | 0 | 0 | 1 | 0 | 4 | 619845257
| PP |  | štěrkodrť frakce 0/8 | [14 empty] | PP | 2
| VV |  | obsyp_11*2,00 |  | 6.088 | [12 empty] | VV | 2 | 2 | True | 1 | ROZPOCET
72 | K | 175151101 | Obsypání potrubí strojně sypaninou bez prohození, uloženou do 3 m | m3 | 21.928 |  | 0 | CS ÚRS 2020 02 |  | základní |  | 0 | 0 | 0 | 0 | 0 | 4 | K | 2 |  |  |  | ROZPOCET | [5 empty] | 0 | 0 | 0 | 0 | 0 | 1 | 0 | 4 | 319427818
| PP |  | Obsypání potrubí strojně sypaninou z vhodných třídy těžitelnosti I a II, skupiny 1 až 4 nebo materiálem připraveným podél výkopu ve vzdálenosti do 3 m od jeho kraje, pro jakoukoliv hloubku výkopu a míru zhutnění bez prohození sypaniny | [14 empty] | PP | 2
| PSC |  | Poznámka k souboru cen: 1. Objem obsypu na 1 m délky potrubí se rovná šířce dna výkopu násobené součtem vnějšího průměru potrubí příp. i s obalem a projektované tloušťky obsypu nad, případně i pod potrubím. Pro odečítání objemu potrubí se započítávají všechny vestavěné konstrukce nebo uložené vedení i s jejich obklady a podklady (tento objem se nazývá objemem horniny vytlačené konstrukcí). 2. Míru zhutnění předepisuje projekt. 3. V cenách nejsou zahrnuty náklady na nakupovanou sypaninu. Tato se oceňuje ve specifikaci. 4. V cenách nejsou zahrnuty náklady na prohození sypaniny, tyto náklady se oceňují položkou 17511-1109 Příplatek za prohození sypaniny. | [14 empty] | PSC | 2
| P |  | Poznámka k položce: Předpokládá se použití vhodného materiálu z výkopu. | [14 empty] | P | 2
| VV |  | Hutněný zásyp (lože, boční a krycí vrstva) betonových potrubí (dle požadavků výrobce) - předpoklad materiál 0-40mm, P.S. 100%. | [14 empty] | VV | 2 | 1 | True | 0 | ROZPOCET
| VV |  | Odkop u výusti 400x400 v km 1.012 | [14 empty] | VV | 2 | 1 | True | 0 | ROZPOCET
| VV |  | (0.6+0.2)*(0.6+0.6+0.6)*3-3.14*0.335*0.335*3 |  | 3.263 | [12 empty] | VV | 2 | 2 | True | 0 | ROZPOCET
| VV |  | Odkop u výusti DN200 v km 1.020 | [14 empty] | VV | 2 | 1 | True | 0 | ROZPOCET
| VV |  | (0.2+0.26+0.15)*(0.2+0.8+0.2)*3-3.14*0.13*0.13*3 |  | 2.037 | [12 empty] | VV | 2 | 2 | True | 0 | ROZPOCET
| VV |  | Odkop u výusti DN300 v km 1.044 | [14 empty] | VV | 2 | 1 | True | 0 | ROZPOCET
| VV |  | (0.2+0.45+0.15)*(0.4+0.4+0.4)*3-3.14*0.22*0.22*3 |  | 2.424 | [12 empty] | VV | 2 | 2 | True | 0 | ROZPOCET
| VV |  | Odkop u výusti DN500 v km 1.082 | [14 empty] | VV | 2 | 1 | True | 0 | ROZPOCET
| VV |  | (0.6+0.2)*(0.6+0.6+0.6)*3-3.14*0.335*0.335*3 |  | 3.263 | [12 empty] | VV | 2 | 2 | True | 0 | ROZPOCET
| VV |  | Odkop u výusti DN300 v km 1.092 | [14 empty] | VV | 2 | 1 | True | 0 | ROZPOCET
| VV |  | (0.20+0.44+0.15)*(0.5+0.4+0.5)*3-3.14*0.22*0.22*3 |  | 2.862 | [12 empty] | VV | 2 | 2 | True | 0 | ROZPOCET
| VV |  | Odkop u výusti DN300 v km 1.134 | [14 empty] | VV | 2 | 1 | True | 0 | ROZPOCET
| VV |  | (0.22+0.44+0.15)*(0.5+0.9+0.5)*3-3.14*0.22*0.22*3 |  | 4.161 | [12 empty] | VV | 2 | 2 | True | 0 | ROZPOCET
| VV |  | Odkop u výusti DN300 v km 1.157 | [14 empty] | VV | 2 | 1 | True | 0 | ROZPOCET
| VV |  | (0.22+0.44+0.15)*(0.5+0.8+0.5)*3-3.14*0.22*0.22*3 |  | 3.918 | [12 empty] | VV | 2 | 2 | True | 0 | ROZPOCET
| VV | obsyp_zem | Součet |  | 21.928 | [12 empty] | VV | 2 | 4 | True | 1 | ROZPOCET
290 | K | 17-R03a | Poplatek za uložení pařezů do pům. 200 mm na řízenou skládku | kus | 28 |  | 0 |  |  | základní |  | 0 | 0 | 0 | 0 | 0 | 4 | K | 2 |  |  |  | ROZPOCET | [5 empty] | 0 | 0 | 0 | 0 | 0 | 1 | 0 | 4 | 1473257995
| PP |  | Poplatek za uložení pařezů pům. 300 - 500 mm na řízenou skládku | [14 empty] | PP | 2
| VV |  | kácení_do200 |  | 28 | [12 empty] | VV | 2 | 2 | True | 1 | ROZPOCET
73 | K | 17-R03 | Poplatek za uložení pařezů do pům. 500 mm na řízenou skládku | kus | 2 |  | 0 |  |  | základní |  | 0 | 0 | 0 | 0 | 0 | 4 | K | 2 |  |  |  | ROZPOCET | [5 empty] | 0 | 0 | 0 | 0 | 0 | 1 | 0 | 4 | 138787916
| PP |  | Poplatek za uložení pařezů pům. 300 - 500 mm na řízenou skládku | [14 empty] | PP | 2
| VV |  | kácení_P_do400 |  | 1 | [12 empty] | VV | 2 | 2 | True | 0 | ROZPOCET
| VV |  | kácení_P_do500 |  | 1 | [12 empty] | VV | 2 | 2 | True | 0 | ROZPOCET
| VV |  | Součet |  | 2 | [12 empty] | VV | 2 | 4 | True | 1 | ROZPOCET
74 | K | 17-R04 | Likvidace dřevní hmoty odpovídajícím zákonným způsobem | kus | 0.612 |  | 0 |  |  | základní |  | 0 | 0 | 0 | 0 | 0 | 4 | K | 2 |  |  |  | ROZPOCET | [5 empty] | 0 | 0 | 0 | 0 | 0 | 1 | 0 | 4 | 697398922
| PP |  | Likvidace dřevní hmoty odpovídajícím zákonným způsobem | [14 empty] | PP | 2
| VV |  | štěpky*0,225 |  | 0.612 | [12 empty] | VV | 2 | 2 | True | 1 | ROZPOCET
75 | K | 181114711 | Odstranění kamene sebráním a naložením na dopravní prostředek hmotnosti jednotlivě do 15 kg | m3 | 3.16 |  | 0 | CS ÚRS 2020 02 |  | základní |  | 0 | 0 | 0 | 0 | 0 | 4 | K | 2 |  |  |  | ROZPOCET | [5 empty] | 0 | 0 | 0 | 0 | 0 | 1 | 0 | 4 | -1075583869
| PP |  | Odstranění kamene z pozemku sebráním kamene, hmotnosti jednotlivě do 15 kg | [14 empty] | PP | 2
| PSC |  | Poznámka k souboru cen: 1. V cenách jsou započteny i náklady na odklizení na hromady na vzdálenost do 10 m nebo s naložením na dopravní prostředek. 2. Cena - 4712 lze použít i pro odstranění patek sloupů chmelnicových konstrukcí z hloubky do 0,6 m. 3. Ceny nelze použít pro odstranění skalního podkladu. 4. Množství sebraného kamene pro přemístění se určuje koeficientem 0,7 z objemu hromady. | [14 empty] | PSC | 2
| VV |  | Odstranění velkých kamenů a zbytků stavební suti z pozemku č. 2162 | [14 empty] | VV | 2 | 1 | True | 0 | ROZPOCET
| VV |  | 0,020*rekultivace |  | 3.16 | [12 empty] | VV | 2 | 2 | True | 0 | ROZPOCET
| VV | sebr_kamen | Součet |  | 3.16 | [12 empty] | VV | 2 | 4 | True | 1 | ROZPOCET
76 | K | 181351003 | Rozprostření ornice tl vrstvy do 200 mm pl do 100 m2 v rovině nebo ve svahu do 1:5 strojně | m2 | 176 |  | 0 | CS ÚRS 2020 02 |  | základní |  | 0 | 0 | 0 | 0 | 0 | 4 | K | 2 |  |  |  | ROZPOCET | [5 empty] | 0 | 0 | 0 | 0 | 0 | 1 | 0 | 4 | 1592789210
| PP |  | Rozprostření a urovnání ornice v rovině nebo ve svahu sklonu do 1:5 strojně při souvislé ploše do 100 m2, tl. vrstvy do 200 mm | [14 empty] | PP | 2
| PSC |  | Poznámka k souboru cen: 1. V ceně jsou započteny i náklady na případné nutné přemístění hromad nebo dočasných skládek na místo spotřeby ze vzdálenosti do 50 m. 2. V ceně nejsou započteny náklady na získání ornice; tyto se oceňují cenami souboru cen 121 Sejmutí ornice. | [14 empty] | PSC | 2
| VV |  | Viz přílohu D.01_3.1.1 a D.01_3.1.2, D.01_3.3.1 až D.01_3.3.5 | [14 empty] | VV | 2 | 1 | True | 0 | ROZPOCET
| VV |  | Ohumusování v tl. 100 mm | [14 empty] | VV | 2 | 1 | True | 0 | ROZPOCET
| VV |  | 75,0 "PB od lávky níže - prostor mezi odvodňovacím příkopem a zdí" |  | 75 | [12 empty] | VV | 2 | 2 | True | 0 | ROZPOCET
| VV |  | 38,0 "PB od lávky výše v prostoru výkopu" |  | 38 | [12 empty] | VV | 2 | 2 | True | 0 | ROZPOCET
| VV |  | 54,0 "PB od lávky výše mimo prostor výkopu k zahradám paní Rymlové (v prostoru trafostanice)" |  | 54 | [12 empty] | VV | 2 | 2 | True | 0 | ROZPOCET
| VV |  | 0,9*10 "LB spádový stupeň" |  | 9 | [12 empty] | VV | 2 | 2 | True | 0 | ROZPOCET
| VV | oh100_do100m2 | Součet |  | 176 | [12 empty] | VV | 2 | 4 | True | 1 | ROZPOCET
77 | K | 181351103 | Rozprostření ornice tl vrstvy do 200 mm pl do 500 m2 v rovině nebo ve svahu do 1:5 strojně | m2 | 659 |  | 0 | CS ÚRS 2020 02 |  | základní |  | 0 | 0 | 0 | 0 | 0 | 4 | K | 2 |  |  |  | ROZPOCET | [5 empty] | 0 | 0 | 0 | 0 | 0 | 1 | 0 | 4 | -1236100452
| PP |  | Rozprostření a urovnání ornice v rovině nebo ve svahu sklonu do 1:5 strojně při souvislé ploše přes 100 do 500 m2, tl. vrstvy do 200 mm | [14 empty] | PP | 2
| PSC |  | Poznámka k souboru cen: 1. V ceně jsou započteny i náklady na případné nutné přemístění hromad nebo dočasných skládek na místo spotřeby ze vzdálenosti do 50 m. 2. V ceně nejsou započteny náklady na získání ornice; tyto se oceňují cenami souboru cen 121 Sejmutí ornice. | [14 empty] | PSC | 2
| VV |  | Viz přílohu D.01_3.1.1 a D.01_3.1.2, D.01_3.3.1 až D.01_3.3.5 | [14 empty] | VV | 2 | 1 | True | 0 | ROZPOCET
| VV |  | Ohumusování v tl. 100 mm | [14 empty] | VV | 2 | 1 | True | 0 | ROZPOCET
| VV |  | 450,0 "Na LB v prostoru ZS" |  | 450 | [12 empty] | VV | 2 | 2 | True | 0 | ROZPOCET
| VV | oh100_do500m2 | Mezisoučet |  | 450 | [12 empty] | VV | 2 | 3 | True | 0 | ROZPOCET
| VV |  | Ohumusování v tl. 200 mm | [14 empty] | VV | 2 | 1 | True | 0 | ROZPOCET
| VV |  | 209,0 "Dočasný zábor na p.č 2162 a 2161/1 po novou zeď" |  | 209 | [12 empty] | VV | 2 | 2 | True | 0 | ROZPOCET
| VV | oh200_do500m2 | Mezisoučet |  | 209 | [12 empty] | VV | 2 | 3 | True | 0 | ROZPOCET
| VV |  | Součet |  | 659 | [12 empty] | VV | 2 | 4 | True | 1 | ROZPOCET
78 | K | 181411121 | Založení lučního trávníku výsevem plochy do 1000 m2 v rovině a ve svahu do 1:5 | m2 | 835 |  | 0 | CS ÚRS 2020 02 |  | základní |  | 0 | 0 | 0 | 0 | 0 | 4 | K | 2 |  |  |  | ROZPOCET | [5 empty] | 0 | 0 | 0 | 0 | 0 | 1 | 0 | 4 | -579734606
| PP |  | Založení trávníku na půdě předem připravené plochy do 1000 m2 výsevem včetně utažení lučního v rovině nebo na svahu do 1:5 | [14 empty] | PP | 2
| PSC |  | Poznámka k souboru cen: 1. V cenách jsou započteny i náklady na pokosení, naložení a odvoz odpadu do 20 km se složením. 2. V cenách -1161 až -1164 nejsou započteny i náklady na zatravňovací textilii. 3. V cenách nejsou započteny náklady na: a) přípravu půdy, b) travní semeno, tyto náklady se oceňují ve specifikaci, c) vypletí a zalévání; tyto práce se oceňují cenami části C02 souborů cen 185 80-42 Vypletí a 185 80-43 Zalití rostlin vodou, d) srovnání terénu, tyto práce se oceňují souborem cen 181 1.-..Plošná úprava terénu. 4. V cenách o sklonu svahu přes 1:1 jsou uvažovány podmínky pro svahy běžně schůdné; bez použití lezeckých technik. V případě použití lezeckých technik se tyto náklady oceňují individuálně. | [14 empty] | PSC | 2
| VV |  | oh100_do100m2 |  | 176 | [12 empty] | VV | 2 | 2 | True | 0 | ROZPOCET
| VV |  | oh100_do500m2 |  | 450 | [12 empty] | VV | 2 | 2 | True | 0 | ROZPOCET
| VV |  | oh200_do500m2 |  | 209 | [12 empty] | VV | 2 | 2 | True | 0 | ROZPOCET
| VV | oseti_rov | Součet |  | 835 | [12 empty] | VV | 2 | 4 | True | 1 | ROZPOCET
79 | M | 00572472 | osivo směs travní krajinná-rovinná | kg | 25.05 |  | 0 | CS ÚRS 2020 02 |  | základní |  | 0 | 0.001 | 0.02505 | 0 | 0 | 8 | M | 2 |  |  |  | ROZPOCET | [5 empty] | 0 | 0 | 0 | 0 | 0 | 1 | 0 | 4 | -2033636105
| PP |  | osivo směs travní krajinná-rovinná | [14 empty] | PP | 2
| VV |  | oseti_rov*300/10000 "300 kg/ha" |  | 25.05 | [12 empty] | VV | 2 | 2 | True | 1 | ROZPOCET
80 | K | 181951111 | Úprava pláně v hornině třídy těžitelnosti I, skupiny 1 až 3 bez zhutnění strojně | m2 | 835 |  | 0 | CS ÚRS 2020 02 |  | základní |  | 0 | 0 | 0 | 0 | 0 | 4 | K | 2 |  |  |  | ROZPOCET | [5 empty] | 0 | 0 | 0 | 0 | 0 | 1 | 0 | 4 | -778744522
| PP |  | Úprava pláně vyrovnáním výškových rozdílů strojně v hornině třídy těžitelnosti I, skupiny 1 až 3 bez zhutnění | [14 empty] | PP | 2
| PSC |  | Poznámka k souboru cen: 1. Ceny jsou určeny pro urovnání všech nově zřizovaných ploch (v zářezech i na násypech) vodorovných nebo ve sklonu do 1:5 pod zpevnění ploch jakéhokoliv druhu, pod humusování, (ne však pro plochy zásypu rýh pro podzemní vedení), drnování apod. a dále, předepíše-li projekt urovnání pláně z jiného důvodu. 2. Ceny nelze použít pro urovnání lavic šířky do 3 m přerušujících svahy, pro urovnání dna silničních a železničních příkopů pro jakoukoliv šířku dna; toto urovnání se oceňuje cenami souboru cen 182 Svahování. 3. Urovnání ploch ve sklonu přes 1 : 5 se oceňuje cenami souboru cen 182 Svahování trvalých svahů do projektovaných profilů strojně. 4. Ceny se zhutněním jsou určeny pro jakoukoliv míru zhutnění. | [14 empty] | PSC | 2
| VV |  | oh100_do100m2 |  | 176 | [12 empty] | VV | 2 | 2 | True | 0 | ROZPOCET
| VV |  | oh100_do500m2 |  | 450 | [12 empty] | VV | 2 | 2 | True | 0 | ROZPOCET
| VV |  | oh200_do500m2 |  | 209 | [12 empty] | VV | 2 | 2 | True | 0 | ROZPOCET
| VV |  | Součet |  | 835 | [12 empty] | VV | 2 | 4 | True | 1 | ROZPOCET
81 | K | 181951111R | Úprava pláně v hornině třídy těžitelnosti I, skupiny 1 až 3 bez zhutnění strojně - uprava ZS | m2 | 623.365 |  | 0 |  |  | základní |  | 0 | 0 | 0 | 0 | 0 | 4 | K | 2 |  |  |  | ROZPOCET | [5 empty] | 0 | 0 | 0 | 0 | 0 | 1 | 0 | 4 | 200732262
| PP |  | Úprava pláně vyrovnáním výškových rozdílů strojně v hornině třídy těžitelnosti I, skupiny 1 až 3 bez zhutnění | [14 empty] | PP | 2
| PSC |  | Poznámka k souboru cen: 1. Ceny jsou určeny pro urovnání všech nově zřizovaných ploch (v zářezech i na násypech) vodorovných nebo ve sklonu do 1:5 pod zpevnění ploch jakéhokoliv druhu, pod humusování, (ne však pro plochy zásypu rýh pro podzemní vedení), drnování apod. a dále, předepíše-li projekt urovnání pláně z jiného důvodu. 2. Ceny nelze použít pro urovnání lavic šířky do 3 m přerušujících svahy, pro urovnání dna silničních a železničních příkopů pro jakoukoliv šířku dna; toto urovnání se oceňuje cenami souboru cen 182 Svahování. 3. Urovnání ploch ve sklonu přes 1 : 5 se oceňuje cenami souboru cen 182 Svahování trvalých svahů do projektovaných profilů strojně. 4. Ceny se zhutněním jsou určeny pro jakoukoliv míru zhutnění. | [14 empty] | PSC | 2
| VV |  | Viz přílohu D.01_3.1.1, D.01_3.1.2, D.01_3.2.1, D.01_3.2.2, D.01_3.3.1-4 | [14 empty] | VV | 2 | 1 | True | 0 | ROZPOCET
| VV |  | Zarovnání základové spáry | [14 empty] | VV | 2 | 1 | True | 0 | ROZPOCET
| VV |  | Pod podkladní beton (pod bloky) | [14 empty] | VV | 2 | 1 | True | 0 | ROZPOCET
| VV |  | 2.55*((39-4)*6+4*8+2*0.15) |  | 617.865 | [12 empty] | VV | 2 | 2 | True | 0 | ROZPOCET
| VV |  | Pod základ od PF1 směrem k mostu po dilatační spáru stávajícího mostu (v případě zahájení předmětné stavby před stavbou mostu o jednu stavební sezónu) | [14 empty] | VV | 2 | 1 | True | 0 | ROZPOCET
| VV |  | 1*2 |  | 2 | [12 empty] | VV | 2 | 2 | True | 0 | ROZPOCET
| VV |  | Pod betonový základ obkladního zdiva | [14 empty] | VV | 2 | 1 | True | 0 | ROZPOCET
| VV |  | 1.0*3.5 |  | 3.5 | [12 empty] | VV | 2 | 2 | True | 0 | ROZPOCET
| VV |  | Součet |  | 623.365 | [12 empty] | VV | 2 | 4 | True | 1 | ROZPOCET
82 | K | 181951112 | Úprava pláně v hornině třídy těžitelnosti I, skupiny 1 až 3 se zhutněním strojně | m2 | 715.799 |  | 0 | CS ÚRS 2020 02 |  | základní |  | 0 | 0 | 0 | 0 | 0 | 4 | K | 2 |  |  |  | ROZPOCET | [5 empty] | 0 | 0 | 0 | 0 | 0 | 1 | 0 | 4 | -408339658
| PP |  | Úprava pláně vyrovnáním výškových rozdílů strojně v hornině třídy těžitelnosti I, skupiny 1 až 3 se zhutněním | [14 empty] | PP | 2
| PSC |  | Poznámka k souboru cen: 1. Ceny jsou určeny pro urovnání všech nově zřizovaných ploch (v zářezech i na násypech) vodorovných nebo ve sklonu do 1:5 pod zpevnění ploch jakéhokoliv druhu, pod humusování, (ne však pro plochy zásypu rýh pro podzemní vedení), drnování apod. a dále, předepíše-li projekt urovnání pláně z jiného důvodu. 2. Ceny nelze použít pro urovnání lavic šířky do 3 m přerušujících svahy, pro urovnání dna silničních a železničních příkopů pro jakoukoliv šířku dna; toto urovnání se oceňuje cenami souboru cen 182 Svahování. 3. Urovnání ploch ve sklonu přes 1 : 5 se oceňuje cenami souboru cen 182 Svahování trvalých svahů do projektovaných profilů strojně. 4. Ceny se zhutněním jsou určeny pro jakoukoliv míru zhutnění. | [14 empty] | PSC | 2
| VV |  | Pod komunikací | [14 empty] | VV | 2 | 1 | True | 0 | ROZPOCET
| VV |  | ŠD150 |  | 715.799 | [12 empty] | VV | 2 | 2 | True | 1 | ROZPOCET
83 | K | 182151111 | Svahování v zářezech v hornině třídy těžitelnosti I, skupiny 1 až 3 strojně | m2 | 16.5 |  | 0 | CS ÚRS 2020 02 |  | základní |  | 0 | 0 | 0 | 0 | 0 | 4 | K | 2 |  |  |  | ROZPOCET | [5 empty] | 0 | 0 | 0 | 0 | 0 | 1 | 0 | 4 | 2089923220
| PP |  | Svahování trvalých svahů do projektovaných profilů strojně s potřebným přemístěním výkopku při svahování v zářezech v hornině třídy těžitelnosti I, skupiny 1 až 3 | [14 empty] | PP | 2
| PSC |  | Poznámka k souboru cen: 1. Ceny jsou určeny pro svahování všech nově zřizovaných ploch výkopů nebo násypů ve sklonu přes 1:5. 2. Úprava ploch vodorovných nebo ve sklonu do 1 : 5 se oceňuje cenami souboru cen 181 Úprava pláně vyrovnáním výškových rozdílů strojně. | [14 empty] | PSC | 2
| VV |  | Pod přerovnané kamenné opevnění | [14 empty] | VV | 2 | 1 | True | 0 | ROZPOCET
| VV |  | (2+3.5)*0.5*5*1,2 |  | 16.5 | [12 empty] | VV | 2 | 2 | True | 1 | ROZPOCET
84 | K | 183101114 | Hloubení jamek bez výměny půdy zeminy tř 1 až 4 objem do 0,125 m3 v rovině a svahu do 1:5 | kus | 20 |  | 0 | CS ÚRS 2020 02 |  | základní |  | 0 | 0 | 0 | 0 | 0 | 4 | K | 2 |  |  |  | ROZPOCET | [5 empty] | 0 | 0 | 0 | 0 | 0 | 1 | 0 | 4 | 1705040543
| PP |  | Hloubení jamek pro vysazování rostlin v zemině tř.1 až 4 bez výměny půdy v rovině nebo na svahu do 1:5, objemu přes 0,05 do 0,125 m3 | [14 empty] | PP | 2
| PSC |  | Poznámka k souboru cen: 1. V cenách jsou započteny i náklady na případné naložení přebytečných výkopků na dopravní prostředek, odvoz na vzdálenost do 20 km a složení výkopků. 2. V cenách nejsou započteny náklady na uložení odpadu na skládku. 3. V cenách o sklonu svahu přes 1:1 jsou uvažovány podmínky pro svahy běžně schůdné; bez použití lezeckých technik. V případě použití lezeckých technik se tyto náklady oceňují individuálně. | [14 empty] | PSC | 2
| VV |  | vysadba |  | 20 | [12 empty] | VV | 2 | 2 | True | 1 | ROZPOCET
85 | K | 183403111 | Obdělání půdy nakopáním na hloubku do 0,1 m v rovině a svahu do 1:5 | m2 | 20 |  | 0 | CS ÚRS 2020 02 |  | základní |  | 0 | 0 | 0 | 0 | 0 | 4 | K | 2 |  |  |  | ROZPOCET | [5 empty] | 0 | 0 | 0 | 0 | 0 | 1 | 0 | 4 | 18017001
| PP |  | Obdělání půdy nakopáním hl. přes 50 do 100 mm v rovině nebo na svahu do 1:5 | [14 empty] | PP | 2
| PSC |  | Poznámka k souboru cen: 1. Každé opakované obdělání půdy se oceňuje samostatně. 2. Ceny -3114 a -3115 lze použít i pro obdělání půdy aktivními branami. | [14 empty] | PSC | 2
| VV | obdel_pudy | 1,0*1,0*vysadba |  | 20 | [12 empty] | VV | 2 | 2 | True | 1 | ROZPOCET
86 | K | 183403114 | Obdělání půdy kultivátorováním v rovině a svahu do 1:5 | m2 | 158 |  | 0 | CS ÚRS 2020 02 |  | základní |  | 0 | 0 | 0 | 0 | 0 | 4 | K | 2 |  |  |  | ROZPOCET | [5 empty] | 0 | 0 | 0 | 0 | 0 | 1 | 0 | 4 | 179016282
| PP |  | Obdělání půdy kultivátorováním v rovině nebo na svahu do 1:5 | [14 empty] | PP | 2
| PSC |  | Poznámka k souboru cen: 1. Každé opakované obdělání půdy se oceňuje samostatně. 2. Ceny -3114 a -3115 lze použít i pro obdělání půdy aktivními branami. | [14 empty] | PSC | 2
| VV |  | rekultivace |  | 158 | [12 empty] | VV | 2 | 2 | True | 1 | ROZPOCET
87 | K | 171201231 | Poplatek za uložení zeminy a kamení na recyklační skládce (skládkovné) kód odpadu 17 05 04 | t | 1871.008 |  | 0 | CS ÚRS 2020 02 |  | základní |  | 0 | 0 | 0 | 0 | 0 | 4 | K | 2 |  |  |  | ROZPOCET | [5 empty] | 0 | 0 | 0 | 0 | 0 | 1 | 0 | 4 | -1475189944
| PP |  | Poplatek za uložení stavebního odpadu na recyklační skládce (skládkovné) zeminy a kamení zatříděného do Katalogu odpadů pod kódem 17 05 04 | [14 empty] | PP | 2
| PSC |  | Poznámka k souboru cen: 1. Ceny uvedené v souboru cen je doporučeno upravit podle aktuálních cen místně příslušné skládky odpadů. 2. Uložení odpadů neuvedených v souboru cen se oceňuje individuálně. | [14 empty] | PSC | 2
| VV |  | odvoz_tr3*1,8 |  | 1840.657 | [12 empty] | VV | 2 | 2 | True | 0 | ROZPOCET
| VV |  | odvoz_tr4a5*2,2 |  | 30.351 | [12 empty] | VV | 2 | 2 | True | 0 | ROZPOCET
| VV |  | Součet |  | 1871.008 | [12 empty] | VV | 2 | 4 | True | 1 | ROZPOCET
88 | K | 183403153 | Obdělání půdy hrabáním v rovině a svahu do 1:5 | m2 | 20 |  | 0 | CS ÚRS 2020 02 |  | základní |  | 0 | 0 | 0 | 0 | 0 | 4 | K | 2 |  |  |  | ROZPOCET | [5 empty] | 0 | 0 | 0 | 0 | 0 | 1 | 0 | 4 | -176933730
| PP |  | Obdělání půdy hrabáním v rovině nebo na svahu do 1:5 | [14 empty] | PP | 2
| PSC |  | Poznámka k souboru cen: 1. Každé opakované obdělání půdy se oceňuje samostatně. 2. Ceny -3114 a -3115 lze použít i pro obdělání půdy aktivními branami. | [14 empty] | PSC | 2
| VV |  | obdel_pudy |  | 20 | [12 empty] | VV | 2 | 2 | True | 1 | ROZPOCET
89 | K | 183403112 | Obdělání půdy oráním na hloubku do 0,2 m v rovině a svahu do 1:5 | m2 | 158 |  | 0 | CS ÚRS 2020 02 |  | základní |  | 0 | 0 | 0 | 0 | 0 | 4 | K | 2 |  |  |  | ROZPOCET | [5 empty] | 0 | 0 | 0 | 0 | 0 | 1 | 0 | 4 | 1312390059
| PP |  | Obdělání půdy oráním hl. přes 100 do 200 mm v rovině nebo na svahu do 1:5 | [14 empty] | PP | 2
| PSC |  | Poznámka k souboru cen: 1. Každé opakované obdělání půdy se oceňuje samostatně. 2. Ceny -3114 a -3115 lze použít i pro obdělání půdy aktivními branami. | [14 empty] | PSC | 2
| VV | rekultivace | 158 "viz D.01_1" |  | 158 | [12 empty] | VV | 2 | 2 | True | 1 | ROZPOCET
90 | K | 184102114 | Výsadba dřeviny s balem D do 0,5 m do jamky se zalitím v rovině a svahu do 1:5 | kus | 20 |  | 0 | CS ÚRS 2020 02 |  | základní |  | 0 | 0 | 0 | 0 | 0 | 4 | K | 2 |  |  |  | ROZPOCET | [5 empty] | 0 | 0 | 0 | 0 | 0 | 1 | 0 | 4 | 979143621
| PP |  | Výsadba dřeviny s balem do předem vyhloubené jamky se zalitím v rovině nebo na svahu do 1:5, při průměru balu přes 400 do 500 mm | [14 empty] | PP | 2
| PSC |  | Poznámka k souboru cen: 1. Ceny lze použít i pro dřeviny pěstované v nádobách. 2. V cenách nejsou započteny náklady na vysazované dřeviny, tyto se oceňují ve specifikaci. 3. V cenách o sklonu svahu přes 1:1 jsou uvažovány podmínky pro svahy běžně schůdné; bez použití lezeckých technik. V případě použití lezeckých technik se tyto náklady oceňují individuálně. | [14 empty] | PSC | 2
| P |  | Poznámka k položce: Výsadba kontejnerovaných keřů. | [14 empty] | P | 2
| VV |  | 12+1 "thuja - náhradní výsadba + 1 náhrada za uhynulé" |  | 13 | [12 empty] | VV | 2 | 2 | True | 0 | ROZPOCET
| VV |  | 7 "stromky výška 2m" |  | 7 | [12 empty] | VV | 2 | 2 | True | 0 | ROZPOCET
| VV | vysadba | Součet |  | 20 | [12 empty] | VV | 2 | 4 | True | 1 | ROZPOCET
91 | M | R16 | dodávka dřevin výšky 2 m, druhová skladba po dohodě s majitelem pozemku (předpoklad thuje, smrk, zimostráz) | kus | 7 |  | 0 |  |  | základní |  | 0 | 0 | 0 | 0 | 0 | 8 | M | 2 |  |  |  | ROZPOCET | [5 empty] | 0 | 0 | 0 | 0 | 0 | 1 | 0 | 4 | -1831888424
| PP |  | dodávka dřevin výšky 2 m, druhová skladba po dohodě s majitelem pozemku (předpoklad thuje, smrk, zimostráz) | [14 empty] | PP | 2
| P |  | Poznámka k položce: (náhrada K35) | [14 empty] | P | 2
92 | K | 184801121 | Ošetřování vysazených dřevin soliterních v rovině a svahu do 1:5 | kus | 20 |  | 0 | CS ÚRS 2020 02 |  | základní |  | 0 | 0 | 0 | 0 | 0 | 4 | K | 2 |  |  |  | ROZPOCET | [5 empty] | 0 | 0 | 0 | 0 | 0 | 1 | 0 | 4 | -916060172
| PP |  | Ošetření vysazených dřevin solitérních v rovině nebo na svahu do 1:5 | [14 empty] | PP | 2
| PSC |  | Poznámka k souboru cen: 1. V cenách jsou započteny i náklady na odplevelení s nakypřením nebo vypletí, odstranění poškozených částí dřeviny s případným složením odpadu na hromady, naložením na dopravní prostředek a odvozem do 20 km a s jeho složením. 2. Ceny jsou určeny pouze pro jednorázové ošetření. 3. V cenách nejsou započteny náklady na: a) zalití rostlin; zalití se oceňuje cenami části C02 souboru cen 185 80-43 Zalití rostlin vodou, b) chemické odplevelení; tyto práce se oceňují cenami části A02 souboru cen 184 80-26 Chemické odplevelení po založení kultury, c) hnojení; tyto práce se oceňují cenami části A02 souboru cen 184 85-11 Hnojení roztokem hnojiva nebo 185 80-21 Hnojení, d) řez; tyto práce se oceňují cenami části C02 souboru cen 184 80-61 Řez stromů nebo keřů. 4. V cenách o sklonu svahu přes 1:1 jsou uvažovány podmínky pro svahy běžně schůdné; bez použití lezeckých technik. V případě použití lezeckých technik se tyto náklady oceňují individuálně. | [14 empty] | PSC | 2
| VV |  | vysadba |  | 20 | [12 empty] | VV | 2 | 2 | True | 1 | ROZPOCET
93 | K | 184818242 | Ochrana kmene průměru přes 300 do 500 mm bedněním výšky přes 2 do 3 m | kus | 57 |  | 0 | CS ÚRS 2020 02 |  | základní |  | 0 | 0.03203 | 1.8257 | 0 | 0 | 4 | K | 2 |  |  |  | ROZPOCET | [5 empty] | 0 | 0 | 0 | 0 | 0 | 1 | 0 | 4 | -1149872003
| PP |  | Ochrana kmene bedněním před poškozením stavebním provozem zřízení včetně odstranění výšky bednění přes 2 do 3 m průměru kmene přes 300 do 500 mm | [14 empty] | PP | 2
| P |  | Poznámka k položce: Ochrana stromů - stromy budou chráněny před mechanickým poškozením vypolštářovaným bedněním z fošen o min. výšce 2 m (případně výšce spodního nasazení větví), upevněným bez poškození stromů a usazeným mimo kořenové náběhy. Nezpevněný povrch do vzdálenosti 2,5 m od pat kmenů těchto stromů nesmí být hutněn a zatěžován soustavným přecházením, parkováním, skladováním stavebního materiálu a odpadu a zařízením staveniště | [14 empty] | P | 2
| VV |  | 57 "ks - viz přílohu B." |  | 57 | [12 empty] | VV | 2 | 2 | True | 1 | ROZPOCET
94 | K | 184911431 | Mulčování rostlin kůrou tl. do 0,15 m v rovině a svahu do 1:5 | m2 | 20 |  | 0 | CS ÚRS 2020 02 |  | základní |  | 0 | 0 | 0 | 0 | 0 | 4 | K | 2 |  |  |  | ROZPOCET | [5 empty] | 0 | 0 | 0 | 0 | 0 | 1 | 0 | 4 | -588183513
| PP |  | Mulčování vysazených rostlin mulčovací kůrou, tl. přes 100 do 150 mm v rovině nebo na svahu do 1:5 | [14 empty] | PP | 2
| PSC |  | Poznámka k souboru cen: 1. V cenách jsou započteny i náklady na naložení odpadu na dopravní prostředek, odvoz do 20 km a složení odpadu. 2. V cenách nejsou započteny náklady na: a) stabilizaci mulče proti erozi a přísady proti vznícení mulče. Tyto práce se oceňují individuálně, b) mulčovací kůru, tato se oceňuje ve specifikaci, c) uložení odpadu na skládku. 3. Tloušťka mulčovací kůry se měří v nakypřeném stavu. | [14 empty] | PSC | 2
| VV | mulčování | 1,0*1,0*vysadba |  | 20 | [12 empty] | VV | 2 | 2 | True | 1 | ROZPOCET
95 | M | 103911000 | kůra mulčovací VL | m3 | 3 |  | 0 | CS ÚRS 2020 02 |  | základní |  | 0 | 0.2 | 0.6 | 0 | 0 | 8 | M | 2 |  |  |  | ROZPOCET | [5 empty] | 0 | 0 | 0 | 0 | 0 | 1 | 0 | 4 | -1992033600
| PP |  | kůra mulčovací VL | [14 empty] | PP | 2
| VV |  | 0,15*mulčování |  | 3 | [12 empty] | VV | 2 | 2 | True | 1 | ROZPOCET
96 | K | 185802114 | Hnojení půdy umělým hnojivem k jednotlivým rostlinám v rovině a svahu do 1:5 | t | 0.005 |  | 0 | CS ÚRS 2020 02 |  | základní |  | 0 | 0 | 0 | 0 | 0 | 4 | K | 2 |  |  |  | ROZPOCET | [5 empty] | 0 | 0 | 0 | 0 | 0 | 1 | 0 | 4 | -1715793921
| PP |  | Hnojení půdy nebo trávníku v rovině nebo na svahu do 1:5 umělým hnojivem s rozdělením k jednotlivým rostlinám | [14 empty] | PP | 2
| PSC |  | Poznámka k souboru cen: 1. V cenách jsou započteny i náklady na rozprostření nebo rozdělení hnojiva. 2. V cenách o sklonu svahu přes 1:1 jsou uvažovány podmínky pro svahy běžně schůdné; bez použití lezeckých technik. V případě použití lezeckých technik se tyto náklady oceňují individuálně. | [14 empty] | PSC | 2
| VV |  | 0,25*vysadba/1000 |  | 0.005 | [12 empty] | VV | 2 | 2 | True | 0 | ROZPOCET
| VV | hnojeni | Součet |  | 0.005 | [12 empty] | VV | 2 | 4 | True | 1 | ROZPOCET
97 | M | 25191155 | hnojivo průmyslové | kg | 5 |  | 0 | CS ÚRS 2020 02 |  | základní |  | 0 | 0.001 | 0.005 | 0 | 0 | 8 | M | 2 |  |  |  | ROZPOCET | [5 empty] | 0 | 0 | 0 | 0 | 0 | 1 | 0 | 4 | 1363350918
| PP |  | hnojivo průmyslové | [14 empty] | PP | 2
| VV |  | hnojeni*1000 |  | 5 | [12 empty] | VV | 2 | 2 | True | 1 | ROZPOCET
98 | K | 185803111 | Ošetření trávníku shrabáním v rovině a svahu do 1:5 | m2 | 835 |  | 0 | CS ÚRS 2020 02 |  | základní |  | 0 | 0 | 0 | 0 | 0 | 4 | K | 2 |  |  |  | ROZPOCET | [5 empty] | 0 | 0 | 0 | 0 | 0 | 1 | 0 | 4 | -1770124374
| PP |  | Ošetření trávníku jednorázové v rovině nebo na svahu do 1:5 | [14 empty] | PP | 2
| PSC |  | Poznámka k souboru cen: 1. V cenách nejsou započteny náklady na : a) vypletí; tyto práce se oceňují cenami části C02 souboru cen 185 80-42 Vypletí, b) zalití; tyto práce se oceňují cenami části C02 souboru cen 185 80-43 Zalití rostlin vodou c) chemické odplevelení; tyto práce se oceňují cenami části A02 souboru cen 184 80-22 Chemické odplevelení trávníku, d) hnojení; tyto práce se oceňuji cenami části A02 souboru cen 184 85-11 Hnojení roztokem hnojiva nebo 185 80-21 Hnojení. 2. V cenách jsou započteny i náklady na pokosení se shrabáním, naložením shrabu na dopravní prostředek s odvezením do vzdálenosti 20 km a vyložením shrabu. 3. V cenách o sklonu svahu přes 1:1 jsou uvažovány podmínky pro svahy běžně schůdné; bez použití lezeckých technik. V případě použití lezeckých technik se tyto náklady oceňují individuálně. | [14 empty] | PSC | 2
| VV |  | oseti_rov |  | 835 | [12 empty] | VV | 2 | 2 | True | 1 | ROZPOCET
99 | K | 185804312 | Zalití rostlin vodou plocha přes 20 m2 | m3 | 26.25 |  | 0 | CS ÚRS 2020 02 |  | základní |  | 0 | 0 | 0 | 0 | 0 | 4 | K | 2 |  |  |  | ROZPOCET | [5 empty] | 0 | 0 | 0 | 0 | 0 | 1 | 0 | 4 | -120895747
| PP |  | Zalití rostlin vodou plochy záhonů jednotlivě přes 20 m2 | [14 empty] | PP | 2
| VV |  | 3*0,020*vysadba |  | 1.2 | [12 empty] | VV | 2 | 2 | True | 0 | ROZPOCET
| VV |  | oseti_rov*0,010*3 |  | 25.05 | [12 empty] | VV | 2 | 2 | True | 0 | ROZPOCET
| VV | zalití | Součet |  | 26.25 | [12 empty] | VV | 2 | 4 | True | 1 | ROZPOCET
100 | K | 185851121 | Dovoz vody pro zálivku rostlin za vzdálenost do 1000 m | m3 | 26.25 |  | 0 | CS ÚRS 2020 02 |  | základní |  | 0 | 0 | 0 | 0 | 0 | 4 | K | 2 |  |  |  | ROZPOCET | [5 empty] | 0 | 0 | 0 | 0 | 0 | 1 | 0 | 4 | -286850152
| PP |  | Dovoz vody pro zálivku rostlin na vzdálenost do 1000 m | [14 empty] | PP | 2
| PSC |  | Poznámka k souboru cen: 1. Ceny lze použít pouze tehdy, když není voda dostupná z vodovodního řádu. 2. V cenách jsou započteny i náklady na čerpání vody do cisterny. 3. V cenách nejsou započteny náklady na dodání vody. Tyto náklady se oceňují individuálně. | [14 empty] | PSC | 2
| VV |  | zalití |  | 26.25 | [12 empty] | VV | 2 | 2 | True | 1 | ROZPOCET
101 | K | 1-R09 | Rozřezání kmenů stromů a větších větví na metrové kusy a uložení na pozemku do 200m | kpl. | 1 |  | 0 |  |  | základní |  | 0 | 0 | 0 | 0 | 0 | 4 | K | 2 |  |  |  | ROZPOCET | [5 empty] | 0 | 0 | 0 | 0 | 0 | 1 | 0 | 4 | 1795290692
| PP |  | Rozřezání kmenů stromů a větších větví na metrové kusy a uložení na pozemku do 200m | [14 empty] | PP | 2
| P |  | Poznámka k položce: Kmeny a větve budou nařezány na 1m dlouhé kusy a uloženy na pozemku paní Rymlové, přesun do vzdálenosti 200m. | [14 empty] | P | 2
102 | K | 1-R10 | Vyvázání větví, které by zavazely výstavbě zdi | kpl. | 1 |  | 0 |  |  | základní |  | 0 | 0 | 0 | 0 | 0 | 4 | K | 2 |  |  |  | ROZPOCET | [5 empty] | 0 | 0 | 0 | 0 | 0 | 1 | 0 | 4 | 436326884
| PP |  | Vyvázání větví, které by zavazely výstavbě zdi | [14 empty] | PP | 2
| D | 2 | Zakládání |  |  |  | 0 |  |  |  |  | 0 |  | 60.1315 |  | 0 | 1 | D | 1 |  |  |  | ROZPOCET | [11 empty] | 0
103 | K | 153211002 | Zřízení stříkaného betonu tl do 100 mm skalních a poloskalních ploch | m2 | 791.9 |  | 0 | CS ÚRS 2020 02 |  | základní |  | 0 | 0 | 0 | 0 | 0 | 4 | K | 2 |  |  |  | ROZPOCET | [5 empty] | 0 | 0 | 0 | 0 | 0 | 1 | 0 | 4 | -85539643
| PP |  | Zřízení stříkaného betonu skalních a poloskalních ploch průměrné tloušťky přes 50 do 100 mm | [14 empty] | PP | 2
| PSC |  | Poznámka k souboru cen: 1. V cenách jsou započteny ï náklady na použití stroje určeného ke strojnímu omítání. 2. V cenách nejsou započteny náklady na: a) betonovou směs; tyto náklady se oceňují ve specifikaci, b) popř. nutnou úpravu plochy před zhotovením nástřiku z betonu, c) ocelovou výztuž; tyto náklady se oceňují cenami souborů cen: - 153 27-11. Kotvičky pro výztuž stříkaného betonu. - 153 27-2 . Výztuž stříkaného betonu příčná a podélná, - 153 27-31. Výztuž stříkaného betonu ze svařovaných sítí, d) odklizení odpadu ze stříkaného betonu; tyto náklady se oceňují cenami pro odvoz zeminy. 3. Množství měrných jednotek se určuje v m2 rozvinuté lícní plochy stříkaného betonu. | [14 empty] | PSC | 2
| P |  | Poznámka k položce: Druhá vrstva celopošně. | [14 empty] | P | 2
| VV |  | Viz přílohu D.01_3.2.1, D.01_3.2.2 a D.01_3.3.1 až D.01_3.3.5 | [14 empty] | VV | 2 | 1 | True | 0 | ROZPOCET
| VV |  | Úsek P1 - most (v případě zahájení předmětné stavby před stavbou mostu o jednu stavební sezónu) | [14 empty] | VV | 2 | 1 | True | 0 | ROZPOCET
| VV |  | 6.3"m2"+3"m"*1.5"m" |  | 10.8 | [12 empty] | VV | 2 | 2 | True | 0 | ROZPOCET
| VV |  | 609 "Úsek P1" |  | 609 | [12 empty] | VV | 2 | 2 | True | 0 | ROZPOCET
| VV |  | 42 "Úsek P2" |  | 42 | [12 empty] | VV | 2 | 2 | True | 0 | ROZPOCET
| VV |  | 63 "Úsek P3" |  | 63 | [12 empty] | VV | 2 | 2 | True | 0 | ROZPOCET
| VV |  | 27 "Úsek P4" |  | 27 | [12 empty] | VV | 2 | 2 | True | 0 | ROZPOCET
| VV |  | 10 "Úsek P5" |  | 10 | [12 empty] | VV | 2 | 2 | True | 0 | ROZPOCET
| VV |  | (3+1)"m2"*0.5*4"m"+1"m"*2"m" |  | 10 | [12 empty] | VV | 2 | 2 | True | 0 | ROZPOCET
| VV |  | Zakončení úseku jednotlivých fází výstavby - překryv stříkaného betonu a karisítě přes stávající kamenou zeď. Jde o zamezení zatékání vody za pažení. | [14 empty] | VV | 2 | 1 | True | 0 | ROZPOCET
| VV |  | (4+4+4.6)"m2"+3"ks"*0.5"m"*5"m" |  | 20.1 | [12 empty] | VV | 2 | 2 | True | 0 | ROZPOCET
| VV | strikany_bet80 | Součet |  | 791.9 | [12 empty] | VV | 2 | 4 | True | 1 | ROZPOCET
104 | M | 58932563 | beton C 16/20 X0,XC1 kamenivo frakce 0/8 | m3 | 69.687 |  | 0 | CS ÚRS 2020 02 |  | základní |  | 0 | 0 | 0 | 0 | 0 | 8 | M | 2 |  |  |  | ROZPOCET | [5 empty] | 0 | 0 | 0 | 0 | 0 | 1 | 0 | 4 | -1255799004
| PP |  | beton C 16/20 X0,XC1 kamenivo frakce 0/8 | [14 empty] | PP | 2
| P |  | Poznámka k položce: Předpokládá se přemístění směsi přímo do prostoru technologické manipulace. V souladu s pravidly ÚRS není hmotnost položky započtena do přesunu hmot. | [14 empty] | P | 2
| VV |  | strikany_bet80*0,080*1,1 |  | 69.687 | [12 empty] | VV | 2 | 2 | True | 1 | ROZPOCET
105 | K | 153211003 | Zřízení stříkaného betonu tl do 150 mm skalních a poloskalních ploch | m2 | 194.7 |  | 0 | CS ÚRS 2020 02 |  | základní |  | 0 | 0 | 0 | 0 | 0 | 4 | K | 2 |  |  |  | ROZPOCET | [5 empty] | 0 | 0 | 0 | 0 | 0 | 1 | 0 | 4 | -2121805232
| PP |  | Zřízení stříkaného betonu skalních a poloskalních ploch průměrné tloušťky přes 100 do 150 mm | [14 empty] | PP | 2
| PSC |  | Poznámka k souboru cen: 1. V cenách jsou započteny ï náklady na použití stroje určeného ke strojnímu omítání. 2. V cenách nejsou započteny náklady na: a) betonovou směs; tyto náklady se oceňují ve specifikaci, b) popř. nutnou úpravu plochy před zhotovením nástřiku z betonu, c) ocelovou výztuž; tyto náklady se oceňují cenami souborů cen: - 153 27-11. Kotvičky pro výztuž stříkaného betonu. - 153 27-2 . Výztuž stříkaného betonu příčná a podélná, - 153 27-31. Výztuž stříkaného betonu ze svařovaných sítí, d) odklizení odpadu ze stříkaného betonu; tyto náklady se oceňují cenami pro odvoz zeminy. 3. Množství měrných jednotek se určuje v m2 rozvinuté lícní plochy stříkaného betonu. | [14 empty] | PSC | 2
| P |  | Poznámka k položce: První vrstva v prostoru převázek. | [14 empty] | P | 2
| VV |  | Viz přílohu D.01_3.2.1, D.01_3.2.2 a D.01_3.3.1 až D.01_3.3.5 | [14 empty] | VV | 2 | 1 | True | 0 | ROZPOCET
| VV |  | Úsek P1 most - prostor pro vložení převázek (v případě zahájení předmětné stavby před stavbou mostu o jednu stavební sezónu) | [14 empty] | VV | 2 | 1 | True | 0 | ROZPOCET
| VV |  | (1.7+0.2)"m"*1.2"m"*1"ks" |  | 2.28 | [12 empty] | VV | 2 | 2 | True | 0 | ROZPOCET
| VV |  | Úsek P1 - prostor pro vložení převázek | [14 empty] | VV | 2 | 1 | True | 0 | ROZPOCET
| VV |  | (1.4+0.2)"m"*1.2"m"*79"ks" |  | 151.68 | [12 empty] | VV | 2 | 2 | True | 0 | ROZPOCET
| VV |  | Úsek P2 - prostor pro vložení převázek | [14 empty] | VV | 2 | 1 | True | 0 | ROZPOCET
| VV |  | (1.1+0.2)"m"*1.7"m"*6"ks" |  | 13.26 | [12 empty] | VV | 2 | 2 | True | 0 | ROZPOCET
| VV |  | Úsek P3 - prostor pro vložení převázek | [14 empty] | VV | 2 | 1 | True | 0 | ROZPOCET
| VV |  | (1.6+0.2)"m"*1.1"m"*7"ks" |  | 13.86 | [12 empty] | VV | 2 | 2 | True | 0 | ROZPOCET
| VV |  | Úsek P4 - prostor pro vložení převázek | [14 empty] | VV | 2 | 1 | True | 0 | ROZPOCET
| VV |  | (1.6+0.2)"m"*1.1"m"*3"ks" |  | 5.94 | [12 empty] | VV | 2 | 2 | True | 0 | ROZPOCET
| VV |  | Nejistota v IP podmínky | [14 empty] | VV | 2 | 1 | True | 0 | ROZPOCET
| VV |  | (1.4+0.2)"m"*1.2"m"*4"ks" |  | 7.68 | [12 empty] | VV | 2 | 2 | True | 0 | ROZPOCET
| VV | strikany_bet110 | Součet |  | 194.7 | [12 empty] | VV | 2 | 4 | True | 1 | ROZPOCET
106 | M | 58932563 | beton C 16/20 X0,XC1 kamenivo frakce 0/8 | m3 | 23.559 |  | 0 | CS ÚRS 2020 02 |  | základní |  | 0 | 0 | 0 | 0 | 0 | 8 | M | 2 |  |  |  | ROZPOCET | [5 empty] | 0 | 0 | 0 | 0 | 0 | 1 | 0 | 4 | -1554700777
| PP |  | beton C 16/20 X0,XC1 kamenivo frakce 0/8 | [14 empty] | PP | 2
| P |  | Poznámka k položce: Předpokládá se přemístění směsi přímo do prostoru technologické manipulace. V souladu s pravidly ÚRS není hmotnost položky započtena do přesunu hmot. | [14 empty] | P | 2
| VV |  | strikany_bet110*0,110*1,1 |  | 23.559 | [12 empty] | VV | 2 | 2 | True | 1 | ROZPOCET
107 | K | 153273112 | Výztuž stříkaného betonu ze svařovaných sítí jednovrstvá D drátu 6 mm skalních a poloskalních ploch | m2 | 950.28 |  | 0 | CS ÚRS 2020 02 |  | základní |  | 0 | 0.00538 | 5.1125 | 0 | 0 | 4 | K | 2 |  |  |  | ROZPOCET | [5 empty] | 0 | 0 | 0 | 0 | 0 | 1 | 0 | 4 | -141722309
| PP |  | Výztuž stříkaného betonu ze svařovaných sítí skalních a poloskalních ploch jednovrstvých, průměru drátu přes 4 do 6 mm | [14 empty] | PP | 2
| PSC |  | Poznámka k souboru cen: 1. V cenách jsou započteny i náklady na výztuž a její provázání. 2. V cenách nejsou započteny náklady na: a) kotvičky; tyto náklady se oceňují cenami souboru cen 153 27-11 . Kotvičky pro výztuž stříkaného betonu, b) příčnou a podélnou výztuž, tyto náklady se oceňují cenami souboru cen 153 27-2 Výztuž stříkaného betonu příčná a podélná. | [14 empty] | PSC | 2
| VV |  | strikany_bet80*1,20 "20% na přesahy a ztratné" |  | 950.28 | [12 empty] | VV | 2 | 2 | True | 1 | ROZPOCET
108 | K | 224312112R | Vrty maloprofilové D do 156 mm úklon přes 45° hl do 25 m hor. I a II | m | 842.5 |  | 0 |  |  | základní |  | 0 | 0.00019 | 0.16007 | 0 | 0 | 4 | K | 2 |  |  |  | ROZPOCET | [5 empty] | 0 | 0 | 0 | 0 | 0 | 1 | 0 | 4 | 120542493
| PP |  | Maloprofilové vrty průměru přes 93 do 156 mm úklonu přes 45° v hl 0 až 25 m v hornině tř. I a II | [14 empty] | PP | 2
| VV |  | Vrty pro kotvy | [14 empty] | VV | 2 | 1 | True | 0 | ROZPOCET
| VV |  | KD_tyc_D32_dl |  | 8.5 | [12 empty] | VV | 2 | 2 | True | 0 | ROZPOCET
| VV |  | KT8_tyc_D32_dl |  | 782 | [12 empty] | VV | 2 | 2 | True | 0 | ROZPOCET
| VV |  | KT6_tyc_D32_dl |  | 52 | [12 empty] | VV | 2 | 2 | True | 0 | ROZPOCET
| VV | vrty_kotev | Součet |  | 842.5 | [12 empty] | VV | 2 | 4 | True | 1 | ROZPOCET
| VV |  | 0,90*vrty_kotev "90% vrty v zemině" |  | 758.25 | [12 empty] | VV | 2 | 2 | True | 0 | ROZPOCET
109 | K | 224312112R | Vrty maloprofilové D do 156 mm úklon přes 45° hl do 25 m hor. I a II | m | 11.2 |  | 0 |  |  | základní |  | 0 | 0.00019 | 0.002128 | 0 | 0 | 4 | K | 2 |  |  |  | ROZPOCET | [5 empty] | 0 | 0 | 0 | 0 | 0 | 1 | 0 | 4 | -1220761885
| PP |  | Maloprofilové vrty průměru přes 93 do 156 mm úklonu přes 45° v hl 0 až 25 m v hornině tř. I a II | [14 empty] | PP | 2
| VV |  | Vrty pro mikropiloty | [14 empty] | VV | 2 | 1 | True | 0 | ROZPOCET
| VV |  | Viz přílohu D.01_1, D.01_3.1.1 a D.01_3.3.1 | [14 empty] | VV | 2 | 1 | True | 0 | ROZPOCET
| VV |  | (6,0-0,40)*2 "ks" |  | 11.2 | [12 empty] | VV | 2 | 2 | True | 1 | ROZPOCET
110 | K | 224312114R | Vrty maloprofilové D do 156 mm úklon přes 45° hl do 25 m hor. III a IV | m | 84.25 |  | 0 |  |  | základní |  | 0 | 0.00039 | 0.032857 | 0 | 0 | 4 | K | 2 |  |  |  | ROZPOCET | [5 empty] | 0 | 0 | 0 | 0 | 0 | 1 | 0 | 4 | -573349151
| PP |  | Maloprofilové vrty průměru přes 93 do 156 mm úklonu přes 45° v hl 0 až 25 m v hornině tř. III a IV | [14 empty] | PP | 2
| VV |  | 0,10*vrty_kotev "10% vrty ve zbytcích stávajících zdí" |  | 84.25 | [12 empty] | VV | 2 | 2 | True | 1 | ROZPOCET
111 | K | 224511112R | Vrty maloprofilové D do 245 mm úklon do 45° hl do 25 m hor. I a II | m | 1015.2 |  | 0 |  |  | základní |  | 0 | 0.00028 | 0.28426 | 0 | 0 | 4 | K | 2 |  |  |  | ROZPOCET | [5 empty] | 0 | 0 | 0 | 0 | 0 | 1 | 0 | 4 | 1352262624
| PP |  | Maloprofilové vrty průměru přes 195 do 245 mm do úklonu 45° v hl 0 až 25 m v hornině tř. I a II | [14 empty] | PP | 2
| VV |  | 0,90*zapory_HEB120 "uvažováno 90% v zemině" |  | 1015.2 | [12 empty] | VV | 2 | 2 | True | 1 | ROZPOCET
112 | K | 224511114R | Vrty maloprofilové D do 245 mm úklon do 45° hl do 25 m hor. III a IV | m | 112.8 |  | 0 |  |  | základní |  | 0 | 0.00058 | 0.065424 | 0 | 0 | 4 | K | 2 |  |  |  | ROZPOCET | [5 empty] | 0 | 0 | 0 | 0 | 0 | 1 | 0 | 4 | 452077990
| PP |  | Maloprofilové vrty průměru přes 195 do 245 mm do úklonu 45° v hl 0 až 25 m v hornině tř. III a IV | [14 empty] | PP | 2
| VV |  | 0,10*zapory_HEB120 "uvažováno 10% ve zbytcích stávajících zdí" |  | 112.8 | [12 empty] | VV | 2 | 2 | True | 1 | ROZPOCET
113 | K | 275313711 | Základové patky z betonu tř. C 20/25 | m3 | 3.051 |  | 0 | CS ÚRS 2020 02 |  | základní |  | 0 | 2.4533 | 7.485 | 0 | 0 | 4 | K | 2 |  |  |  | ROZPOCET | [5 empty] | 0 | 0 | 0 | 0 | 0 | 1 | 0 | 4 | -1878698020
| PP |  | Základy z betonu prostého patky a bloky z betonu kamenem neprokládaného tř. C 20/25 | [14 empty] | PP | 2
| PSC |  | Poznámka k souboru cen: 1. V ceně příplatku -5911 jsou započteny náklady na technologické opatření a na ztíženou betonáž pod hladinou pažící bentonitové suspenze a na průběžné odčerpání suspenze s přepouštěním na určené místo do 20 m, popř. do vany nebo do kalové cisterny k odvozu. Odvoz se oceňuje cenami katalogu 800-2 Zvláštní zakládání objektů. 2. Hloubení s použitím bentonitové suspenze se oceňuje katalogem 800-1 Zemní práce. Bednění se neoceňuje. | [14 empty] | PSC | 2
| VV |  | Patky sloupků oplocení viz D.01_1 | [14 empty] | VV | 2 | 1 | True | 0 | ROZPOCET
| VV |  | "4/O" 0,40*0,40*0,90 * 8 "ks" |  | 1.152 | [12 empty] | VV | 2 | 2 | True | 0 | ROZPOCET
| VV |  | "5/O" 0,40*0,40*0,90 * 4 "ks" |  | 0.576 | [12 empty] | VV | 2 | 2 | True | 0 | ROZPOCET
| VV |  | "6/O" 0,30*0,30*0,70* 21 "ks |  | 1.323 | [12 empty] | VV | 2 | 2 | True | 0 | ROZPOCET
| VV |  | Součet |  | 3.051 | [12 empty] | VV | 2 | 4 | True | 1 | ROZPOCET
114 | K | 275351121 | Zřízení bednění základových patek | m2 | 13.8 |  | 0 | CS ÚRS 2020 02 |  | základní |  | 0 | 0.00264 | 0.036432 | 0 | 0 | 4 | K | 2 |  |  |  | ROZPOCET | [5 empty] | 0 | 0 | 0 | 0 | 0 | 1 | 0 | 4 | -1797937016
| PP |  | Bednění základů patek zřízení | [14 empty] | PP | 2
| PSC |  | Poznámka k souboru cen: 1. Ceny jsou určeny pro bednění ve volném prostranství, ve volných nebo zapažených jamách, rýhách a šachtách. 2. Kruhové nebo obloukové bednění poloměru do 1 m se oceňuje individuálně. | [14 empty] | PSC | 2
| VV |  | Bednění horní části patek oplocení viz D.01_1 | [14 empty] | VV | 2 | 1 | True | 0 | ROZPOCET
| VV |  | "4/O" 4*0,40*0,30 * 8 "ks" |  | 3.84 | [12 empty] | VV | 2 | 2 | True | 0 | ROZPOCET
| VV |  | "5/O" 4*0,40*0,30 * 5 "ks" |  | 2.4 | [12 empty] | VV | 2 | 2 | True | 0 | ROZPOCET
| VV |  | "6/O" 4*0,30*0,30* 21 "ks |  | 7.56 | [12 empty] | VV | 2 | 2 | True | 0 | ROZPOCET
| VV | bed_patek | Součet |  | 13.8 | [12 empty] | VV | 2 | 4 | True | 1 | ROZPOCET
115 | K | 281602111 | Injektování povrchové nízkotlaké s dvojitým obturátorem mikropilot a kotev tlakem do 0,6 MPa | hod | 66.975 |  | 0 | CS ÚRS 2020 02 |  | základní |  | 0 | 0.00014 | 0.0093765 | 0 | 0 | 4 | K | 2 |  |  |  | ROZPOCET | [5 empty] | 0 | 0 | 0 | 0 | 0 | 1 | 0 | 4 | -999526539
| PP |  | Injektování povrchové s dvojitým obturátorem mikropilot nebo kotev tlakem do 0,60 MPa | [14 empty] | PP | 2
| PSC |  | Poznámka k souboru cen: 1. Ceny nelze použít pro injektování: a) jednoduchým obturátorem; toto injektování se oceňuje cenami souboru cen 28. 60-11 Injektování, b) aktivovanou maltou; toto injektování se oceňuje cenami souboru cen 28. 60-41 Injektování aktivovanými směsmi, c) vysokotlaké s dvojitým obturátorem; toto injektování se oceňuje cenami souboru cen 282 60-31 Injektování vysokotlaké s dvojitým obturátorem, d) organickými pryskyřicemi neředitelnými vodou; toto injektování se oceňuje cenami souboru cen 282 60-51 Injektování povrchové vysokotlaké pryskyřicemi neředitelnými vodou, e) živicemi za tepla; toto injektování se oceňuje individuálně, f) tryskové; tato injektáž se oceňuje cenami souboru cen 282 61-21 Trysková injektáž. 2. Rozhodující pro volbu ceny podle výšky tlaku je maximální tlak na jednom vrtu. | [14 empty] | PSC | 2
| VV |  | Viz přílohu D.01_3.2.1, D.01_3.2.2 a D.01_3.3.1 až D.01_3.3.5 | [14 empty] | VV | 2 | 1 | True | 0 | ROZPOCET
| VV |  | Zainjektování / zalití kotev | [14 empty] | VV | 2 | 1 | True | 0 | ROZPOCET
| VV |  | 0,15*(8,5-4,0)*KD_tyc_D32_ks |  | 0.675 | [12 empty] | VV | 2 | 2 | True | 0 | ROZPOCET
| VV |  | 0,15*(8,5-4,0)*KT8_tyc_D32_ks |  | 62.1 | [12 empty] | VV | 2 | 2 | True | 0 | ROZPOCET
| VV |  | 0,15*(6,5-3,0)*KT6_tyc_D32_ks |  | 4.2 | [12 empty] | VV | 2 | 2 | True | 0 | ROZPOCET
| VV |  | Součet |  | 66.975 | [12 empty] | VV | 2 | 4 | True | 1 | ROZPOCET
116 | K | 281602111 | Injektování povrchové nízkotlaké s dvojitým obturátorem mikropilot a kotev tlakem do 0,6 MPa | hod | 1.5 |  | 0 | CS ÚRS 2020 02 |  | základní |  | 0 | 0.00014 | 0.00021 | 0 | 0 | 4 | K | 2 |  |  |  | ROZPOCET | [5 empty] | 0 | 0 | 0 | 0 | 0 | 1 | 0 | 4 | 215133644
| PP |  | Injektování povrchové s dvojitým obturátorem mikropilot nebo kotev tlakem do 0,60 MPa | [14 empty] | PP | 2
| PSC |  | Poznámka k souboru cen: 1. Ceny nelze použít pro injektování: a) jednoduchým obturátorem; toto injektování se oceňuje cenami souboru cen 28. 60-11 Injektování, b) aktivovanou maltou; toto injektování se oceňuje cenami souboru cen 28. 60-41 Injektování aktivovanými směsmi, c) vysokotlaké s dvojitým obturátorem; toto injektování se oceňuje cenami souboru cen 282 60-31 Injektování vysokotlaké s dvojitým obturátorem, d) organickými pryskyřicemi neředitelnými vodou; toto injektování se oceňuje cenami souboru cen 282 60-51 Injektování povrchové vysokotlaké pryskyřicemi neředitelnými vodou, e) živicemi za tepla; toto injektování se oceňuje individuálně, f) tryskové; tato injektáž se oceňuje cenami souboru cen 282 61-21 Trysková injektáž. 2. Rozhodující pro volbu ceny podle výšky tlaku je maximální tlak na jednom vrtu. | [14 empty] | PSC | 2
| VV |  | Zainjektování - hladká část MP | [14 empty] | VV | 2 | 1 | True | 0 | ROZPOCET
| VV |  | 0,25*MP_hladka |  | 1.5 | [12 empty] | VV | 2 | 2 | True | 1 | ROZPOCET
117 | K | 282602112 | Injektování povrchové vysokotlaké s dvojitým obturátorem mikropilot a kotev tlakem do 2 MPa | hod | 396 |  | 0 | CS ÚRS 2020 02 |  | základní |  | 0 | 0.00015 | 0.0594 | 0 | 0 | 4 | K | 2 |  |  |  | ROZPOCET | [5 empty] | 0 | 0 | 0 | 0 | 0 | 1 | 0 | 4 | -1022756246
| PP |  | Injektování povrchové s dvojitým obturátorem mikropilot nebo kotev tlakem přes 0,60 do 2,0 MPa | [14 empty] | PP | 2
| PSC |  | Poznámka k souboru cen: 1. Ceny nelze použít pro injektování: a) jednoduchým obturátorem; toto injektování se oceňuje cenami souboru cen 28. 60-11 Injektování, b) aktivovanou maltou; toto injektování se oceňuje cenami souboru cen 28. 60-41 Injektování aktivovanými směsmi, c) vysokotlaké s dvojitým obturátorem; toto injektování se oceňuje cenami souboru cen 282 60-31 Injektování vysokotlaké s dvojitým obturátorem, d) organickými pryskyřicemi neředitelnými vodou; toto injektování se oceňuje cenami souboru cen 282 60-51 Injektování povrchové vysokotlaké pryskyřicemi neředitelnými vodou, e) živicemi za tepla; toto injektování se oceňuje individuálně, f) tryskové; tato injektáž se oceňuje cenami souboru cen 282 61-21 Trysková injektáž. 2. Rozhodující pro volbu ceny podle výšky tlaku je maximální tlak na jednom vrtu. | [14 empty] | PSC | 2
| VV |  | Viz přílohu D.01_3.2.1, D.01_3.2.2 a D.01_3.3.1 až D.01_3.3.5 | [14 empty] | VV | 2 | 1 | True | 0 | ROZPOCET
| VV |  | Zainjektování kořenů kotev | [14 empty] | VV | 2 | 1 | True | 0 | ROZPOCET
| VV |  | 1,00*4,0*KD_tyc_D32_ks |  | 4 | [12 empty] | VV | 2 | 2 | True | 0 | ROZPOCET
| VV |  | 1,00*4,0*KT8_tyc_D32_ks |  | 368 | [12 empty] | VV | 2 | 2 | True | 0 | ROZPOCET
| VV |  | 1,00*3,0*KT6_tyc_D32_ks |  | 24 | [12 empty] | VV | 2 | 2 | True | 0 | ROZPOCET
| VV |  | Součet |  | 396 | [12 empty] | VV | 2 | 4 | True | 1 | ROZPOCET
118 | M | 585221500 | cement portlandský směsný CEM II 32,5MPa | t | 42.843 |  | 0 | CS ÚRS 2020 02 |  | základní |  | 0 | 1 | 42.843 | 0 | 0 | 8 | M | 2 |  |  |  | ROZPOCET | [5 empty] | 0 | 0 | 0 | 0 | 0 | 1 | 0 | 4 | -1263194149
| PP |  | cement portlandský směsný CEM II 32,5MPa | [14 empty] | PP | 2
| VV |  | Zainjektování / zalití kotev | [14 empty] | VV | 2 | 1 | True | 0 | ROZPOCET
| VV |  | 0,025*(8,5-4,0)*KD_tyc_D32_ks |  | 0.113 | [12 empty] | VV | 2 | 2 | True | 0 | ROZPOCET
| VV |  | 0,025*(8,5-4,0)*KT8_tyc_D32_ks |  | 10.35 | [12 empty] | VV | 2 | 2 | True | 0 | ROZPOCET
| VV |  | 0,025*(6,5-3,0)*KT6_tyc_D32_ks |  | 0.7 | [12 empty] | VV | 2 | 2 | True | 0 | ROZPOCET
| VV |  | Mezisoučet |  | 11.163 | [12 empty] | VV | 2 | 3 | True | 0 | ROZPOCET
| VV |  | Zainjektování kořenů kotev | [14 empty] | VV | 2 | 1 | True | 0 | ROZPOCET
| VV |  | 0,080*4,0*KD_tyc_D32_ks |  | 0.32 | [12 empty] | VV | 2 | 2 | True | 0 | ROZPOCET
| VV |  | 0,080*4,0*KT8_tyc_D32_ks |  | 29.44 | [12 empty] | VV | 2 | 2 | True | 0 | ROZPOCET
| VV |  | 0,080*3,0*KT6_tyc_D32_ks |  | 1.92 | [12 empty] | VV | 2 | 2 | True | 0 | ROZPOCET
| VV |  | Mezisoučet |  | 31.68 | [12 empty] | VV | 2 | 3 | True | 0 | ROZPOCET
| VV | cem_kotvy | Součet |  | 42.843 | [12 empty] | VV | 2 | 4 | True | 1 | ROZPOCET
119 | M | 581284620 | bentonit aktivovaný sodou mletý VL | t | 2.142 |  | 0 | CS ÚRS 2020 02 |  | základní |  | 0 | 1 | 2.142 | 0 | 0 | 8 | M | 2 |  |  |  | ROZPOCET | [5 empty] | 0 | 0 | 0 | 0 | 0 | 1 | 0 | 4 | 66181812
| PP |  | bentonit aktivovaný sodou mletý VL | [14 empty] | PP | 2
| VV |  | 0,05*cem_kotvy |  | 2.142 | [12 empty] | VV | 2 | 2 | True | 1 | ROZPOCET
120 | K | 282602112 | Injektování povrchové vysokotlaké s dvojitým obturátorem mikropilot a kotev tlakem do 2 MPa | hod | 6 |  | 0 | CS ÚRS 2020 02 |  | základní |  | 0 | 0.00015 | 0.0009 | 0 | 0 | 4 | K | 2 |  |  |  | ROZPOCET | [5 empty] | 0 | 0 | 0 | 0 | 0 | 1 | 0 | 4 | 1040493433
| PP |  | Injektování povrchové s dvojitým obturátorem mikropilot nebo kotev tlakem přes 0,60 do 2,0 MPa | [14 empty] | PP | 2
| PSC |  | Poznámka k souboru cen: 1. Ceny nelze použít pro injektování: a) jednoduchým obturátorem; toto injektování se oceňuje cenami souboru cen 28. 60-11 Injektování, b) aktivovanou maltou; toto injektování se oceňuje cenami souboru cen 28. 60-41 Injektování aktivovanými směsmi, c) vysokotlaké s dvojitým obturátorem; toto injektování se oceňuje cenami souboru cen 282 60-31 Injektování vysokotlaké s dvojitým obturátorem, d) organickými pryskyřicemi neředitelnými vodou; toto injektování se oceňuje cenami souboru cen 282 60-51 Injektování povrchové vysokotlaké pryskyřicemi neředitelnými vodou, e) živicemi za tepla; toto injektování se oceňuje individuálně, f) tryskové; tato injektáž se oceňuje cenami souboru cen 282 61-21 Trysková injektáž. 2. Rozhodující pro volbu ceny podle výšky tlaku je maximální tlak na jednom vrtu. | [14 empty] | PSC | 2
| VV |  | Zainjektování kořenů mikropilot | [14 empty] | VV | 2 | 1 | True | 0 | ROZPOCET
| VV |  | 1,0*MP_manzet |  | 6 | [12 empty] | VV | 2 | 2 | True | 1 | ROZPOCET
121 | M | 585221500 | cement portlandský směsný CEM II 32,5MPa | t | 1.11 |  | 0 | CS ÚRS 2020 02 |  | základní |  | 0 | 1 | 1.11 | 0 | 0 | 8 | M | 2 |  |  |  | ROZPOCET | [5 empty] | 0 | 0 | 0 | 0 | 0 | 1 | 0 | 4 | 1872556509
| PP |  | cement portlandský směsný CEM II 32,5MPa | [14 empty] | PP | 2
| VV |  | Zainjektování / zalití mikropilot | [14 empty] | VV | 2 | 1 | True | 0 | ROZPOCET
| VV |  | 0,035*MP_hladka |  | 0.21 | [12 empty] | VV | 2 | 2 | True | 0 | ROZPOCET
| VV |  | Zainjektování kořenů mikropilot | [14 empty] | VV | 2 | 1 | True | 0 | ROZPOCET
| VV |  | 0,150*MP_manzet |  | 0.9 | [12 empty] | VV | 2 | 2 | True | 0 | ROZPOCET
| VV | cement | Součet |  | 1.11 | [12 empty] | VV | 2 | 4 | True | 1 | ROZPOCET
122 | M | 581284620 | bentonit aktivovaný sodou mletý VL | t | 0.056 |  | 0 | CS ÚRS 2020 02 |  | základní |  | 0 | 1 | 0.056 | 0 | 0 | 8 | M | 2 |  |  |  | ROZPOCET | [5 empty] | 0 | 0 | 0 | 0 | 0 | 1 | 0 | 4 | -1890172930
| PP |  | bentonit aktivovaný sodou mletý VL | [14 empty] | PP | 2
| VV |  | 0,05*cement |  | 0.056 | [12 empty] | VV | 2 | 2 | True | 1 | ROZPOCET
123 | K | 283111112 | Zřízení trubkových mikropilot svislých část hladká D 105 mm | m | 6 |  | 0 | CS ÚRS 2020 02 |  | základní |  | 0 | 0.03701 | 0.22206 | 0 | 0 | 4 | K | 2 |  |  |  | ROZPOCET | [5 empty] | 0 | 0 | 0 | 0 | 0 | 1 | 0 | 4 | 27053598
| PP |  | Zřízení ocelových, trubkových mikropilot tlakové i tahové svislé nebo odklon od svislice do 60° část hladká, průměru přes 80 do 105 mm | [14 empty] | PP | 2
| PSC |  | Poznámka k souboru cen: 1. V cenách jsou započteny i náklady na: a) vyčištění vrtu, b) dodání a výrobu cementové zálivky, c) sestavení mikropiloty, d) veškeré úpravy po injektování. 2. V cenách nejsou započteny náklady na: a) vrty; tyto stavební práce se oceňují cenami souboru cen 22...- Vrty b) injektování; tyto stavební práce se oceňují cenami souboru cen 281 60-21 Injektování mikropilot, c) dodání mikropilot; tyto náklady se oceňují ve specifikaci, d) dodání a osazení hlavy mikropilot; tyto stavební práce se oceňují cenami souboru cen 283 13-11 Zřízení hlavy trubkových mikropilot. | [14 empty] | PSC | 2
| VV |  | Viz přílohu D.01_1, D.01_3.1.1 a D.01_3.3.1 | [14 empty] | VV | 2 | 1 | True | 0 | ROZPOCET
| VV | MP_hladka | 3,0*2 "ks" |  | 6 | [12 empty] | VV | 2 | 2 | True | 1 | ROZPOCET
124 | M | R12 | dodávka trubkové mikropiloty 89/10 mm - hladká část | m | 6 |  | 0 |  |  | základní |  | 0 | 0.02 | 0.12 | 0 | 0 | 8 | M | 2 |  |  |  | ROZPOCET | [5 empty] | 0 | 0 | 0 | 0 | 0 | 1 | 0 | 4 | 1489168110
| PP |  | dodávka trubkové mikropiloty 89/10 mm - hladká část | [14 empty] | PP | 2
| VV |  | MP_hladka |  | 6 | [12 empty] | VV | 2 | 2 | True | 1 | ROZPOCET
125 | K | 283111122 | Zřízení trubkových mikropilot svislých část manžetová D 105 mm | m | 6 |  | 0 | CS ÚRS 2020 02 |  | základní |  | 0 | 0.03701 | 0.22206 | 0 | 0 | 4 | K | 2 |  |  |  | ROZPOCET | [5 empty] | 0 | 0 | 0 | 0 | 0 | 1 | 0 | 4 | 1393835956
| PP |  | Zřízení ocelových, trubkových mikropilot tlakové i tahové svislé nebo odklon od svislice do 60° část manžetová, průměru přes 80 do 105 mm | [14 empty] | PP | 2
| PSC |  | Poznámka k souboru cen: 1. V cenách jsou započteny i náklady na: a) vyčištění vrtu, b) dodání a výrobu cementové zálivky, c) sestavení mikropiloty, d) veškeré úpravy po injektování. 2. V cenách nejsou započteny náklady na: a) vrty; tyto stavební práce se oceňují cenami souboru cen 22...- Vrty b) injektování; tyto stavební práce se oceňují cenami souboru cen 281 60-21 Injektování mikropilot, c) dodání mikropilot; tyto náklady se oceňují ve specifikaci, d) dodání a osazení hlavy mikropilot; tyto stavební práce se oceňují cenami souboru cen 283 13-11 Zřízení hlavy trubkových mikropilot. | [14 empty] | PSC | 2
| VV |  | Viz přílohu D.01_1, D.01_3.1.1 a D.01_3.3.1 | [14 empty] | VV | 2 | 1 | True | 0 | ROZPOCET
| VV | MP_manzet | 3,0*2 "ks" |  | 6 | [12 empty] | VV | 2 | 2 | True | 1 | ROZPOCET
126 | M | R13 | dodávka trubkové mikropiloty 89/10 mm - manžetová část | m | 6 |  | 0 |  |  | základní |  | 0 | 0.02 | 0.12 | 0 | 0 | 8 | M | 2 |  |  |  | ROZPOCET | [5 empty] | 0 | 0 | 0 | 0 | 0 | 1 | 0 | 4 | -1165962788
| PP |  | dodávka trubkové mikropiloty 89/10 mm - manžetová část | [14 empty] | PP | 2
| VV |  | MP_manzet |  | 6 | [12 empty] | VV | 2 | 2 | True | 1 | ROZPOCET
127 | K | 283131112 | Zřízení hlavy mikropilot namáhaných tlakem i tahem D do 105 mm | kus | 2 |  | 0 | CS ÚRS 2020 02 |  | základní |  | 0 | 0.00061 | 0.00122 | 0 | 0 | 4 | K | 2 |  |  |  | ROZPOCET | [5 empty] | 0 | 0 | 0 | 0 | 0 | 1 | 0 | 4 | 1627697301
| PP |  | Zřízení hlav trubkových mikropilot namáhaných tlakem i tahem, průměru přes 80 do 105 mm | [14 empty] | PP | 2
| PSC |  | Poznámka k souboru cen: 1. V cenách jsou započteny i náklady na přivaření nebo našroubování hlavy mikropiloty a zajištění svarem. 2. V cenách nejsou započteny náklady na materiál hlavy mikropilot; tyto náklady se oceňují ve specifikaci. | [14 empty] | PSC | 2
| P |  | Poznámka k položce: Kotvení mikropiloty v záběru A2/01a a A2/01b bude provedeno pomocí 2 x 4 ks prutů dodatečné výztuže R30 mm, délka 50 cm. Dva pruty se přivaří z boku trubky mikropiloty, v kolmém směru se přivaří další dva pruty. Dodatečná výztuž se přivaří ke konstrukční výztuži základu. Na vrch trubky bude přivařena opěrná deska 250 x 250 mm, tl. 20 mm. | [14 empty] | P | 2
| VV |  | Viz přílohu D.01_1, D.01_3.1.1 a D.01_3.3.1 | [14 empty] | VV | 2 | 1 | True | 0 | ROZPOCET
| VV |  | 2 "ks" |  | 2 | [12 empty] | VV | 2 | 2 | True | 1 | ROZPOCET
128 | M | R100 | dodávka ocelové hlavy trubkové mikropiloty 250x250x20 mm | kg | 19.625 |  | 0 |  |  | základní |  | 0 | 0.001 | 0.019625 | 0 | 0 | 8 | M | 2 |  |  |  | ROZPOCET | [5 empty] | 0 | 0 | 0 | 0 | 0 | 1 | 0 | 4 | 521263518
| PP |  | dodávka ocelové hlavy trubkové mikropiloty 250x250x20 mm | [14 empty] | PP | 2
| VV |  | 2 "ks"* 0,250*0,250*0,020 *7850 |  | 19.625 | [12 empty] | VV | 2 | 2 | True | 1 | ROZPOCET
129 | M | 13021041 | tyč ocelová žebírková jakost BSt 500S (10 505) výztuž do betonu D 32mm | t | 0.027 |  | 0 | CS ÚRS 2020 02 |  | základní |  | 0 | 1 | 0.027 | 0 | 0 | 8 | M | 2 |  |  |  | ROZPOCET | [5 empty] | 0 | 0 | 0 | 0 | 0 | 1 | 0 | 4 | -14094530
| PP |  | tyč ocelová žebírková jakost BSt 500S (10 505) výztuž do betonu D 32mm | [14 empty] | PP | 2
| VV |  | 2 "ks"*4*0,5*6,313/1000*1,05 |  | 0.027 | [12 empty] | VV | 2 | 2 | True | 1 | ROZPOCET
130 | K | 2-R14 | Zřízení a odstranění koutové převázky (délka 1.75+1.1+šikmá rozpěra 2.0m) v prostoru delimitace bloku 01 a mostu do parku | kpl. | 1 |  | 0 |  |  | základní |  | 0 | 0 | 0 | 0 | 0 | 4 | K | 2 |  |  |  | ROZPOCET | [5 empty] | 0 | 0 | 0 | 0 | 0 | 1 | 0 | 4 | -906660170
| PP |  | Zřízení a odstranění koutové převázky (délka 1.75+1.1+šikmá rozpěra 2.0m) v prostoru delimitace bloku 01 a mostu do parku, včetně roznášecí desky a zhlaví kotvy. Před odstraněním koutové převázky se odpojí kotva. Požadavky na zatížení analogicky s běžným pažením. V případě zahájení předmětné stavby před stavbou mostu o jednu stavební sezónu. | [14 empty] | PP | 2
| D | 3 | Svislé a kompletní konstrukce |  |  |  | 0 |  |  |  |  | 0 |  | 2256.7432 |  | 0 | 1 | D | 1 |  |  |  | ROZPOCET | [11 empty] | 0
131 | K | 320101111 | Osazení betonových a železobetonových prefabrikátů hmotnosti do 1000 kg | m3 | 28.706 |  | 0 | CS ÚRS 2020 02 |  | základní |  | 0 | 0.25081 | 7.1998 | 0 | 0 | 4 | K | 2 |  |  |  | ROZPOCET | [5 empty] | 0 | 0 | 0 | 0 | 0 | 1 | 0 | 4 | -650281436
| PP |  | Osazení betonových a železobetonových prefabrikátů hmotnosti jednotlivě do 1 000 kg | [14 empty] | PP | 2
| PSC |  | Poznámka k souboru cen: 1. Ceny neplatí pro : a) osazení patky pro dlažbu z prefabrikátů, tyto se oceňují cenami souboru cen 461 10-11 Osazení patky pro dlažbu z betonových nebo železobetonových prefabrikátů, b) zához a záhozovou patku z betonových bloků i tyto se oceňují cenami souboru cen 462 92- . . Zřízení záhozu z betonových bloků, c) dlažbu z betonových desek a tvárnic sklonu do 1:1 o hmotnosti prvku do 1500 kg; tyto se oceňují cenami souboru cen 465 92- . . Kladení dlažby z betonových desek a a tvárnic, d) osazení prefabrikátů předpínaných v konstrukci; tyto se oceňují individuálně. 2. V cenách jsou započteny i náklady na: a) kotevní prvky, b) odstranění transportní výztuže. 3. V cenách nejsou započteny náklady na: a) podkladní betony; tyto se oceňují cenami souboru cen 451 31-51 Podkladní nebo vyrovnávací vrstva z betonu prostého, b) výplňový beton otvorů (mimo spár), tento se oceňuje cenami souboru cen 936 45-71 Zálivka kotevních šroubů, ocelových konstrukcí, různých dutin apod., c) dodávku prefabrikátů; tyto se oceňují ve specifikaci. 4. Objem se stanoví v m3 hmoty prefabrikátů jednotlivých hmotnostních stupňů. | [14 empty] | PSC | 2
| P |  | Poznámka k položce: Včetně výplně nezi prefabrikáty a vyspárování. Spárování prefabrikátů říms bude provedeno z mrazuvzdorné flexibilní vysokopevnostní nenasákavé spárovací malty třídy R4, specifikace viz TP. | [14 empty] | P | 2
| VV |  | B2*0,716*0,164*2,000 |  | 13.856 | [12 empty] | VV | 2 | 2 | True | 0 | ROZPOCET
| VV |  | B3*0,716*0,164*2,000 |  | 10.803 | [12 empty] | VV | 2 | 2 | True | 0 | ROZPOCET
| VV |  | B4*0,757*0,165*1,987 |  | 3.226 | [12 empty] | VV | 2 | 2 | True | 0 | ROZPOCET
| VV |  | B5_1*0,716*0,164*2,715 |  | 0.319 | [12 empty] | VV | 2 | 2 | True | 0 | ROZPOCET
| VV |  | B5_2*0,716*0,164*2,149 |  | 0.252 | [12 empty] | VV | 2 | 2 | True | 0 | ROZPOCET
| VV |  | B5_3*0,716*0,164*1,099 |  | 0.129 | [12 empty] | VV | 2 | 2 | True | 0 | ROZPOCET
| VV |  | B6*0,757*0,165*0,966 |  | 0.121 | [12 empty] | VV | 2 | 2 | True | 0 | ROZPOCET
| VV |  | Součet |  | 28.706 | [12 empty] | VV | 2 | 4 | True | 1 | ROZPOCET
132 | M | 320-R38 | 2/B Betonová prefabrikovaná římsa oboustranná – TYP 1 (max. rozměr 716x2000x164mm) | kus | 59 |  | 0 |  |  | základní |  | 0 | 0.587 | 34.633 | 0 | 0 | 8 | M | 2 |  |  |  | ROZPOCET | [5 empty] | 0 | 0 | 0 | 0 | 0 | 1 | 0 | 4 | -374956717
| PP |  | 2/B Betonová prefabrikovaná římsa oboustranná – TYP 1 (max. rozměr 716x2000x164mm) Půdorysně lichoběžníkového tvaru s příčným sklonem 2% na horním líci. Okapové nosy. Požadavky na beton viz. kapitolu 2.5 TZ. Dilatační spáry v prostoru říms budou provedeny tak, aby byla zachována jejich funkce v celé ploše DS. Tzn. požadavky na rovinnost povrchu specifikované v TP budou uplatněny i při osazení prefabrikátů římsy zdi - v rovině DS. Specifikace viz. D.01_3.8.1 | [14 empty] | PP | 2
| P |  | Poznámka k položce: Źelezobeton C30/37 Ocel 10505(B500B) Hmotnost výztuž - viz D.01_3.8.2 ... 37,754 kg | [14 empty] | P | 2
| VV | B2 | 59 "ks - viz D.01_3.8.1" |  | 59 | [12 empty] | VV | 2 | 2 | True | 1 | ROZPOCET
133 | M | 320-R39 | 3/B Betonová prefabrikovaná římsa oboustranná – TYP 2 (max. rozměr 716x2000x164mm) | kus | 46 |  | 0 |  |  | základní |  | 0 | 0.587 | 27.002 | 0 | 0 | 8 | M | 2 |  |  |  | ROZPOCET | [5 empty] | 0 | 0 | 0 | 0 | 0 | 1 | 0 | 4 | -792097915
| PP |  | 3/B Betonová prefabrikovaná římsa oboustranná – TYP 2 (max. rozměr 716x2000x164mm) Půdorysně lichoběžníkového tvaru s příčným sklonem 2% na horním líci. Okapové nosy. Požadavky na beton viz. kapitolu 2.5 TZ. Dilatační spáry v prostoru říms budou provedeny tak, aby byla zachována jejich funkce v celé ploše DS. Tzn. požadavky na rovinnost povrchu specifikované v TP budou uplatněny i při osazení prefabrikátů římsy zdi - v rovině DS. Specifikace viz. D.01_3.8.1 | [14 empty] | PP | 2
| P |  | Poznámka k položce: Źelezobeton C30/37 Ocel 10505(B500B) Hmotnost výztuž - viz D.01_3.8.2 ... 37,754 kg | [14 empty] | P | 2
| VV | B3 | 46 "ks - viz D.01_3.8.1" |  | 46 | [12 empty] | VV | 2 | 2 | True | 1 | ROZPOCET
134 | M | 320-R40 | 4/B Betonová prefabrikovaná římsa jednostranná (max. rozměr 757x1987x165mm) | kus | 13 |  | 0 |  |  | základní |  | 0 | 0.62 | 8.06 | 0 | 0 | 8 | M | 2 |  |  |  | ROZPOCET | [5 empty] | 0 | 0 | 0 | 0 | 0 | 1 | 0 | 4 | 286095331
| PP |  | 4/B Betonová prefabrikovaná římsa jednostranná (max. rozměr 757x1987x165mm) Půdorysně obdélníkového tvaru s příčným sklonem 2% na horním líci. Okapový nos. Požadavky na beton viz. kapitolu 2.5 TZ. Dilatační spáry v prostoru říms budou provedeny tak, aby byla zachována jejich funkce v celé ploše DS. Tzn. požadavky na rovinnost povrchu specifikované v TP budou uplatněny i při osazení prefabrikátů římsy zdi - v rovině DS. Specifikace viz. D.01_3.8.1 | [14 empty] | PP | 2
| P |  | Poznámka k položce: Źelezobeton C30/37 Ocel 10505(B500B) Hmotnost výztuž - viz D.01_3.8.2 ... 42,049 kg | [14 empty] | P | 2
| VV | B4 | 13 "ks - viz D.01_3.8.1" |  | 13 | [12 empty] | VV | 2 | 2 | True | 1 | ROZPOCET
135 | M | 320-R41 | 5/B-1 Betonová prefabrikovaná římsa oboustranná – atypická (max. rozměr 716x2715x164mm) | kus | 1 |  | 0 |  |  | základní |  | 0 | 0.797 | 0.797 | 0 | 0 | 8 | M | 2 |  |  |  | ROZPOCET | [5 empty] | 0 | 0 | 0 | 0 | 0 | 1 | 0 | 4 | 972988599
| PP |  | 5/B Betonová prefabrikovaná římsa oboustranná – atypická (max. rozměr 716x2715x164mm) Okapové nosy. Požadavky na beton viz. kapitolu 2.5 TZ. Dilatační spáry v prostoru říms budou provedeny tak, aby byla zachována jejich funkce v celé ploše DS. Tzn. požadavky na rovinnost povrchu specifikované v TP budou uplatněny i při osazení prefabrikátů římsy zdi - v rovině DS. Specifikace viz. D.01_3.8.1 | [14 empty] | PP | 2
| P |  | Poznámka k položce: Źelezobeton C30/37 Ocel 10505(B500B) Hmotnost výztuž - viz D.01_3.8.2 ... 49,693 kg | [14 empty] | P | 2
| VV | B5_1 | 1 "ks - viz D.01_3.8.1" |  | 1 | [12 empty] | VV | 2 | 2 | True | 1 | ROZPOCET
136 | M | 320-R42 | 5/B-2 Betonová prefabrikovaná římsa oboustranná – atypická (max. rozměr 716x2149x164mm) | kus | 1 |  | 0 |  |  | základní |  | 0 | 0.631 | 0.631 | 0 | 0 | 8 | M | 2 |  |  |  | ROZPOCET | [5 empty] | 0 | 0 | 0 | 0 | 0 | 1 | 0 | 4 | 1188427526
| PP |  | 5/B Betonová prefabrikovaná římsa oboustranná – atypická (max. rozměr 716x2149x164mm) Okapové nosy. Požadavky na beton viz. kapitolu 2.5 TZ. Dilatační spáry v prostoru říms budou provedeny tak, aby byla zachována jejich funkce v celé ploše DS. Tzn. požadavky na rovinnost povrchu specifikované v TP budou uplatněny i při osazení prefabrikátů římsy zdi - v rovině DS. Specifikace viz. D.01_3.8.1 | [14 empty] | PP | 2
| P |  | Poznámka k položce: Źelezobeton C30/37 Ocel 10505(B500B) Hmotnost výztuž - viz D.01_3.8.2 ... 40,241 kg | [14 empty] | P | 2
| VV | B5_2 | 1 "ks - viz D.01_3.8.1" |  | 1 | [12 empty] | VV | 2 | 2 | True | 1 | ROZPOCET
137 | M | 320-R43 | 5/B-3 Betonová prefabrikovaná římsa oboustranná – atypická (max. rozměr 716x1099x164mm) | kus | 1 |  | 0 |  |  | základní |  | 0 | 0.323 | 0.323 | 0 | 0 | 8 | M | 2 |  |  |  | ROZPOCET | [5 empty] | 0 | 0 | 0 | 0 | 0 | 1 | 0 | 4 | 1521235137
| PP |  | 5/B Betonová prefabrikovaná římsa oboustranná – atypická (max. rozměr 716x1099x164mm) Okapové nosy. Požadavky na beton viz. kapitolu 2.5 TZ. Dilatační spáry v prostoru říms budou provedeny tak, aby byla zachována jejich funkce v celé ploše DS. Tzn. požadavky na rovinnost povrchu specifikované v TP budou uplatněny i při osazení prefabrikátů římsy zdi - v rovině DS. Specifikace viz. D.01_3.8.1 | [14 empty] | PP | 2
| P |  | Poznámka k položce: Źelezobeton C30/37 Ocel 10505(B500B) Hmotnost výztuž - viz D.01_3.8.2 ... 23,205 kg | [14 empty] | P | 2
| VV | B5_3 | 1 "ks - viz D.01_3.8.1" |  | 1 | [12 empty] | VV | 2 | 2 | True | 1 | ROZPOCET
138 | M | 320-R44 | 6/B Betonová prefabrikovaná římsa jednostranná – atypická (max. rozměr 757x966x165mm) | kus | 1 |  | 0 |  |  | základní |  | 0 | 0.302 | 0.302 | 0 | 0 | 8 | M | 2 |  |  |  | ROZPOCET | [5 empty] | 0 | 0 | 0 | 0 | 0 | 1 | 0 | 4 | -1207621637
| PP |  | 6/B Betonová prefabrikovaná římsa jednostranná – atypická (max. rozměr 757x966x165mm) Okapový nos. Požadavky na beton viz. kapitolu 2.5 TZ. Dilatační spáry v prostoru říms budou provedeny tak, aby byla zachována jejich funkce v celé ploše DS. Tzn. požadavky na rovinnost povrchu specifikované v TP budou uplatněny i při osazení prefabrikátů římsy zdi - v rovině DS. Specifikace viz. D.01_3.8.1 | [14 empty] | PP | 2
| P |  | Poznámka k položce: Źelezobeton C30/37 Ocel 10505(B500B) Hmotnost výztuž - viz D.01_3.8.2 ... 23,582 kg | [14 empty] | P | 2
| VV | B6 | 1 "ks - viz D.01_3.8.1" |  | 1 | [12 empty] | VV | 2 | 2 | True | 1 | ROZPOCET
139 | K | 320-R45 | Ložná vrstva z betonu pro osazení prefabrikované římsy v tl. 20 mm | m2 | 112.74 |  | 0 |  |  | základní |  | 0 | 0.046 | 5.186 | 0 | 0 | 4 | K | 2 |  |  |  | ROZPOCET | [5 empty] | 0 | 0 | 0 | 0 | 0 | 1 | 0 | 4 | -2087812078
| PP |  | Ložná vrstva z betonu pro osazení prefabrikované římsy v tl. 20 mm Beton C20/25 - Dmax 16 S1 - pro ukládání říms | [14 empty] | PP | 2
| VV |  | Viz přílohu D.01_3.1.1-2, D.01_3.2.1-2 a D.01_3.3.1-5 | [14 empty] | VV | 2 | 1 | True | 0 | ROZPOCET
| VV |  | Ložná spára pro římsy | [14 empty] | VV | 2 | 1 | True | 0 | ROZPOCET
| VV |  | 6*0.45*(34-3)"ks"+8*0.45*3"ks"+6*0.57*4"ks"+8*0.57*1"ks" |  | 112.74 | [12 empty] | VV | 2 | 2 | True | 1 | ROZPOCET
140 | K | 320360411R | Svařované nosné spoje s přesahy po obou stranách dl. 60 mm D do 12 mm | kus | 5483 |  | 0 |  |  | základní |  | 0 | 0.00014 | 0.76762 | 0 | 0 | 4 | K | 2 |  |  |  | ROZPOCET | [5 empty] | 0 | 0 | 0 | 0 | 0 | 1 | 0 | 4 | 1503538724
| PP |  | Svařované nosné spoje (silové) z výztužných ocelí se zaručenou nebo dobrou svařitelností s přesahy po obou stranách svařovanými délky přes 60 mm, prutů průměru do 12 mm | [14 empty] | PP | 2
| PSC |  | Poznámka k souboru cen: 1. Ceny jsou určeny pro svary, které přenášejí tahová napětí v konstrukci; u výztuže z vyztužených koster jsou to i svary, kterými je přenášeno tahové napětí při jejich přepravě a osazování. 2. Ceny neplatí pro svařování výztuže nahrazující vázání drátem, náklady na toto svařování jsou započteny v cenách souboru cen 32 . 36- . . Výztuž. 3. Pro volbu ceny při svařování prutů z betonářské oceli různých průměrů je určena cena svařování prutu menšího průřezu. 4. Délkou přesahu se rozumí délka, v níž má svar předepsaný průřez. 5. Množství měrných jednotek se stanoví v kusech jednotlivých druhů spojů. | [14 empty] | PSC | 2
| P |  | Poznámka k položce: Koutový svar 4 mm. | [14 empty] | P | 2
| VV |  | Délka zápor | [14 empty] | VV | 2 | 1 | True | 0 | ROZPOCET
| VV |  | zapory_HEB120 |  | 1128 | [12 empty] | VV | 2 | 2 | True | 0 | ROZPOCET
| VV |  | Mezisoučet |  | 1128 | [12 empty] | VV | 2 | 3 | True | 0 | ROZPOCET
| VV |  | Odpočet vetknutých částí zápor | [14 empty] | VV | 2 | 1 | True | 0 | ROZPOCET
| VV |  | Trvalé mikrozáporové pažení HEB120, dl. 6,0m, ocel S355 | [14 empty] | VV | 2 | 1 | True | 0 | ROZPOCET
| VV |  | -3,2*150 "Typ P1 - rozteč po 1.4m (km 0.959-1.160)" |  | -480 | [12 empty] | VV | 2 | 2 | True | 0 | ROZPOCET
| VV |  | -3,2*2 "Typ P1 - rozteč po 1.7m (km 0.958-0.959) provizorní u mostu |  | -6.4 | [12 empty] | VV | 2 | 2 | True | 0 | ROZPOCET
| VV |  | -2,0*9 "Typ P2 - rozteč po 1.1m (km 1.160-1.170)" |  | -18 | [12 empty] | VV | 2 | 2 | True | 0 | ROZPOCET
| VV |  | -2,6*6 "Typ P4 - rozteč po 1.6m (km 1.194-1.201)" |  | -15.6 | [12 empty] | VV | 2 | 2 | True | 0 | ROZPOCET
| VV |  | -3,2*4 "nejistota v IP podmínky" |  | -12.8 | [12 empty] | VV | 2 | 2 | True | 0 | ROZPOCET
| VV |  | Trvalé mikrozáporové pažení HEB120, dl. 5,0m, ocel S355 | [14 empty] | VV | 2 | 1 | True | 0 | ROZPOCET
| VV |  | -2,6*14 "Typ P3 - rozteč po 1.6m (km 1.170-1.194)" |  | -36.4 | [12 empty] | VV | 2 | 2 | True | 0 | ROZPOCET
| VV |  | -3,5*3 "Typ P5 - rozteč po 1.9m (km 1.201-1.205)" |  | -10.5 | [12 empty] | VV | 2 | 2 | True | 0 | ROZPOCET
| VV |  | Mezisoučet |  | -579.7 | [12 empty] | VV | 2 | 3 | True | 0 | ROZPOCET
| VV | volna_dl_zapor | Součet |  | 548.3 | [12 empty] | VV | 2 | 4 | True | 0 | ROZPOCET
| VV |  | volna_dl_zapor/0,20*2 |  | 5483 | [12 empty] | VV | 2 | 2 | True | 1 | ROZPOCET
141 | K | 321213345 | Zdivo nadzákladové z lomového kamene vodních staveb obkladní s vyspárováním | m3 | 11.005 |  | 0 | CS ÚRS 2020 02 |  | základní |  | 0 | 3.1139 | 34.2682 | 0 | 0 | 4 | K | 2 |  |  |  | ROZPOCET | [5 empty] | 0 | 0 | 0 | 0 | 0 | 1 | 0 | 4 | 280689264
| PP |  | Zdivo nadzákladové z lomového kamene vodních staveb přehrad, jezů a plavebních komor, spodní stavby vodních elektráren, odběrných věží a výpustných zařízení, opěrných zdí, šachet, šachtic a ostatních konstrukcí obkladní z lomového kamene lomařsky upraveného s vyspárováním, na cementovou maltu | [14 empty] | PP | 2
| PSC |  | Poznámka k souboru cen: 1. Ceny -3235, -3345, -3445 lze použít i pro dlažby z lomového kamene o sklonu přes 1:1. 2. Ceny -4511, -4591 lze použít i pro rovnaninu z lomového kamene o sklonu přes 1:1. 3. Objem se stanoví v m3 zdiva; objem dutin do 0,20 m3 jednotlivě se od celkového objemu neodečítá. | [14 empty] | PSC | 2
| P |  | Poznámka k položce: Spárování mrazuvzdornou flexibilní vysokopevnostní nenasákavá spárovací malta třídy R4, specifikace viz TP. | [14 empty] | P | 2
| VV |  | Viz přílohu D.01_3.3.3, D.01_3.3.4, D.01_3.5 | [14 empty] | VV | 2 | 1 | True | 0 | ROZPOCET
| VV |  | Obkladní zdivo v horním zavázání | [14 empty] | VV | 2 | 1 | True | 0 | ROZPOCET
| VV |  | (2.8+3.4)*0.5*3.55 |  | 11.005 | [12 empty] | VV | 2 | 2 | True | 0 | ROZPOCET
| VV |  | Součet |  | 11.005 | [12 empty] | VV | 2 | 4 | True | 1 | ROZPOCET
142 | K | 321222111a | Zdění obkladního zdiva vodních staveb řádkového - obklad ŽB zdi | m3 | 595.438 |  | 0 | CS ÚRS 2020 02 |  | základní |  | 0 | 0.18293 | 108.9235 | 0 | 0 | 4 | K | 2 |  |  |  | ROZPOCET | [5 empty] | 0 | 0 | 0 | 0 | 0 | 1 | 0 | 4 | -509935758
| PP |  | Zdění obkladního zdiva vodních staveb přehrad, jezů a plavebních komor, spodní stavby vodních elektráren, odběrných věží a výpustných zařízení, opěrných zdí, šachet, šachtic a ostatních konstrukcí řádkového hrubého i čistého na maltu cementovou tl. od 250 do 450 mm | [14 empty] | PP | 2
| PSC |  | Poznámka k souboru cen: 1. Ceny -2311, -2312 lze použít i pro: a) osazení kamenných desek největší tl. přes 300 mm, b) zdivo kvádrové z šablonových kvádrů. 2. Ceny neplatí pro obklady zdí kamennými deskami; tyto se oceňují cenami katalogu 800-782 – Obklady z kamene. 3. Pro volbu cen -2311 a -2312 je rozhodující objem nejmenšího pravoúhlého rovnoběžnostěnu opsaného jednotlivým šablonovým kvádrům. 4. V cenách jsou započteny i náklady na vypracování lícních ploch. 5. Objem se stanoví: a) u ceny -2111 v m3 zdiva s tím, že objem dutin do 0,20 m3 jednotlivě se neodečítá, b) u cen -2311, -2312 v m3 součinem skutečného objemu kvádru a součinitele 1,057. 6. V cenách nejsou započteny náklady na dodávku kamene a kvádrů. Tyto se oceňují ve specifikaci. Ztratné lze dohodnout u řádkového zdiva hrubého ve výši 8 %, u řádkového zdiva čistého ve výši 10 % a u zdiva kvádrového ve výši 0,75 %. | [14 empty] | PSC | 2
| P |  | Poznámka k položce: Kotvené obkladní lícové zdivo (řádkové) v tl. 0,20 m ve sklonu 10:1 na beton C20/25 - Dmax 16 S1. Spárování mrazuvzdornou flexibilní vysokopevnostní nenasákavá spárovací malta třídy R4, specifikace viz TP. Svislá vzdálenost mezi ložnou spárou obkladního lícového zdiva na druhém záběru betonáže a spodkem římsy je po délce na každém bloku proměnná. Zhotovitel upraví tl. vodorovné spáry zdiva tak, aby splňoval požadavky TP a aby byl uvedený výškový rozdíl vyrovnán rovnoměrně v celé výšce zdiva. Požadavky na vlastnosti kamene viz. TP. Kameny kotveného obkladního lícového zdiva (řádkového) budou v prostoru mezi zdivem a ocel. kcí lávky kamenicky opracovány tak, aby vznikla spára 20 mm. | [14 empty] | P | 2
| VV |  | Viz přílohu D.01_3.1.1-2, D.01_3.2.1-2 a D.01_3.3.1-5 | [14 empty] | VV | 2 | 1 | True | 0 | ROZPOCET
| VV |  | Bloky typu A, A1, A2 | [14 empty] | VV | 2 | 1 | True | 0 | ROZPOCET
| VV |  | 3.05*14"ks"*2"ks"*0,5*6,0 |  | 256.2 | [12 empty] | VV | 2 | 2 | True | 0 | ROZPOCET
| VV |  | -(0,75+0,75+0,75+0,75+0,917+0,878+0,878+0,839+0,839+0,8+0,8+0,761+0,761+0,722+0,722)*0,50*6,0 |  | -35.751 | [12 empty] | VV | 2 | 2 | True | 0 | ROZPOCET
| VV |  | -(0.683+0.683+0.644+0.644+0.606+0.606+0.567+0.567+0.528+ 0.528+0.489+0.489+0.45)*0,5*6,0 |  | -22.452 | [12 empty] | VV | 2 | 2 | True | 0 | ROZPOCET
| VV |  | (3.05*2"ks"*2"ks"-(1.072+1.02+0.969+0.917))*0.5*8+(3.05*1"ks"*2"ks"-(1.02+0.969))*0.5*8.026 |  | 49.385 | [12 empty] | VV | 2 | 2 | True | 0 | ROZPOCET
| VV |  | Mezisoučet |  | 247.382 | [12 empty] | VV | 2 | 3 | True | 0 | ROZPOCET
| VV |  | Bloky typu B | [14 empty] | VV | 2 | 1 | True | 0 | ROZPOCET
| VV |  | (3.35*9"ks"*2"ks"-(0.75+0.717+0.717+0.683+0.683+0.65+0.65+0.617+0.617+0.583+0.583+0.55+0.55+0.517+0.517+0.483+0.483+0.45))*0.5*6 |  | 148.5 | [12 empty] | VV | 2 | 2 | True | 0 | ROZPOCET
| VV |  | Bloky typu C, C1 | [14 empty] | VV | 2 | 1 | True | 0 | ROZPOCET
| VV |  | 2.9*6*8"ks"-0.37*1.2 |  | 138.756 | [12 empty] | VV | 2 | 2 | True | 0 | ROZPOCET
| VV |  | Bloky typu D, D1 | [14 empty] | VV | 2 | 1 | True | 0 | ROZPOCET
| VV |  | 1.9*6*4"ks"+1.9*8*1"ks" |  | 60.8 | [12 empty] | VV | 2 | 2 | True | 0 | ROZPOCET
| VV | radkove_zdivo | Součet |  | 595.438 | [12 empty] | VV | 2 | 4 | True | 1 | ROZPOCET
143 | M | 5838-R37 | kopák hrubý - kámen pro obkladní řádkové zdivo | t | 1710.301 |  | 0 |  |  | základní |  | 0 | 1 | 1710.301 | 0 | 0 | 8 | M | 2 |  |  |  | ROZPOCET | [5 empty] | 0 | 0 | 0 | 0 | 0 | 1 | 0 | 4 | -1569090657
| PP |  | kopák hrubý - kámen pro obkladní řádkové zdivo Požadavky na vlastnosti kamene viz. Technické podmínky v příloze G. | [14 empty] | PP | 2
| VV |  | radkove_zdivo/0,2/1,88 "1t=1,88m2"*1,08 "8% ztratné" |  | 1710.301 | [12 empty] | VV | 2 | 2 | True | 1 | ROZPOCET
144 | K | 321222111b | Zdění obkladního zdiva vodních staveb řádkového - nadezdívka | m3 | 55.078 |  | 0 | CS ÚRS 2020 02 |  | základní |  | 0 | 0.18293 | 10.0754 | 0 | 0 | 4 | K | 2 |  |  |  | ROZPOCET | [5 empty] | 0 | 0 | 0 | 0 | 0 | 1 | 0 | 4 | 1307767871
| PP |  | Zdění obkladního zdiva vodních staveb přehrad, jezů a plavebních komor, spodní stavby vodních elektráren, odběrných věží a výpustných zařízení, opěrných zdí, šachet, šachtic a ostatních konstrukcí řádkového hrubého i čistého na maltu cementovou tl. od 250 do 450 mm | [14 empty] | PP | 2
| PSC |  | Poznámka k souboru cen: 1. Ceny -2311, -2312 lze použít i pro: a) osazení kamenných desek největší tl. přes 300 mm, b) zdivo kvádrové z šablonových kvádrů. 2. Ceny neplatí pro obklady zdí kamennými deskami; tyto se oceňují cenami katalogu 800-782 – Obklady z kamene. 3. Pro volbu cen -2311 a -2312 je rozhodující objem nejmenšího pravoúhlého rovnoběžnostěnu opsaného jednotlivým šablonovým kvádrům. 4. V cenách jsou započteny i náklady na vypracování lícních ploch. 5. Objem se stanoví: a) u ceny -2111 v m3 zdiva s tím, že objem dutin do 0,20 m3 jednotlivě se neodečítá, b) u cen -2311, -2312 v m3 součinem skutečného objemu kvádru a součinitele 1,057. 6. V cenách nejsou započteny náklady na dodávku kamene a kvádrů. Tyto se oceňují ve specifikaci. Ztratné lze dohodnout u řádkového zdiva hrubého ve výši 8 %, u řádkového zdiva čistého ve výši 10 % a u zdiva kvádrového ve výši 0,75 %. | [14 empty] | PSC | 2
| P |  | Poznámka k položce: Nadezdívka výšky 0,45m bude provedena jako řádkové kamenné zdivo na beton C20/25 - Dmax 16 S1. Spárování mrazuvzdornou flexibilní vysokopevnostní nenasákavá spárovací malta třídy R4, specifikace viz TP. Sklon obkladního lícového zdiva 10:1 bude zachován i na návodním líci nadezdívky. Obkladní lícové zdivo a nadezdívka budou provedeny tak, aby působily jednotným vizuálním dojmem, bez viditelného předělu. Dilatační spáry v nadezdívce budou provedeny tak, aby byla zachována jejich funkce v celé ploše DS. Tzn. požadavky na rovinnost povrchu specifikované v TP budou uplatněny i v boční části obkladu a zdiva - v rovině DS. | [14 empty] | P | 2
| VV |  | Viz přílohu D.01_3.1.1-2, D.01_3.2.1-2 a D.01_3.3.1-5 | [14 empty] | VV | 2 | 1 | True | 0 | ROZPOCET
| VV |  | Nadezdívka v blocích 01 až 35 | [14 empty] | VV | 2 | 1 | True | 0 | ROZPOCET
| VV |  | 0.261*6*31"ks"+0.261*8*2"ks"+0.261*8.026*1"ks"+0.261*1 |  | 55.078 | [12 empty] | VV | 2 | 2 | True | 0 | ROZPOCET
| VV | nadezdivka | Součet |  | 55.078 | [12 empty] | VV | 2 | 4 | True | 1 | ROZPOCET
145 | M | 5838-R37 | kopák hrubý - kámen pro obkladní řádkové zdivo | t | 158.203 |  | 0 |  |  | základní |  | 0 | 1 | 158.203 | 0 | 0 | 8 | M | 2 |  |  |  | ROZPOCET | [5 empty] | 0 | 0 | 0 | 0 | 0 | 1 | 0 | 4 | -772928233
| PP |  | kopák hrubý - kámen pro obkladní řádkové zdivo Požadavky na vlastnosti kamene viz. Technické podmínky v příloze G. | [14 empty] | PP | 2
| VV |  | nadezdivka/0,2/1,88 "1t=1,88m2"*1,08 "8% ztratné" |  | 158.203 | [12 empty] | VV | 2 | 2 | True | 1 | ROZPOCET
146 | K | 321222111c | Zdění obkladního zdiva vodních staveb řádkového - zdivo z rozebraného kamene | m3 | 5.832 |  | 0 | CS ÚRS 2020 02 |  | základní |  | 0 | 0.18293 | 1.0668 | 0 | 0 | 4 | K | 2 |  |  |  | ROZPOCET | [5 empty] | 0 | 0 | 0 | 0 | 0 | 1 | 0 | 4 | -707356355
| PP |  | Zdění obkladního zdiva vodních staveb přehrad, jezů a plavebních komor, spodní stavby vodních elektráren, odběrných věží a výpustných zařízení, opěrných zdí, šachet, šachtic a ostatních konstrukcí řádkového hrubého i čistého na maltu cementovou tl. od 250 do 450 mm | [14 empty] | PP | 2
| PSC |  | Poznámka k souboru cen: 1. Ceny -2311, -2312 lze použít i pro: a) osazení kamenných desek největší tl. přes 300 mm, b) zdivo kvádrové z šablonových kvádrů. 2. Ceny neplatí pro obklady zdí kamennými deskami; tyto se oceňují cenami katalogu 800-782 – Obklady z kamene. 3. Pro volbu cen -2311 a -2312 je rozhodující objem nejmenšího pravoúhlého rovnoběžnostěnu opsaného jednotlivým šablonovým kvádrům. 4. V cenách jsou započteny i náklady na vypracování lícních ploch. 5. Objem se stanoví: a) u ceny -2111 v m3 zdiva s tím, že objem dutin do 0,20 m3 jednotlivě se neodečítá, b) u cen -2311, -2312 v m3 součinem skutečného objemu kvádru a součinitele 1,057. 6. V cenách nejsou započteny náklady na dodávku kamene a kvádrů. Tyto se oceňují ve specifikaci. Ztratné lze dohodnout u řádkového zdiva hrubého ve výši 8 %, u řádkového zdiva čistého ve výši 10 % a u zdiva kvádrového ve výši 0,75 %. | [14 empty] | PSC | 2
| P |  | Poznámka k položce: Kamenná zeď (řádkové zdivo) z vybouraných kamenů zdi na beton C20/25 - Dmax 16 S1. Spárování mrazuvzdornou flexibilní vysokopevnostní nenasákavá spárovací malta třídy R4, specifikace viz TP. (Obnova kamenné zdi pod PF1 - v případě zahájení předmětné stavby před stavbou mostu o jednu stavební sezónu) Použije se původní rozebraný kámen. | [14 empty] | P | 2
| VV |  | Viz přílohu D.01_3.1.1-2, D.01_3.2.1-2 a D.01_3.3.1-5 | [14 empty] | VV | 2 | 1 | True | 0 | ROZPOCET
| VV |  | Navázání na stávající zeď | [14 empty] | VV | 2 | 1 | True | 0 | ROZPOCET
| VV |  | "Základ" 1.4*1.62 |  | 2.268 | [12 empty] | VV | 2 | 2 | True | 0 | ROZPOCET
| VV |  | "Dřík" 2.2*1.62 |  | 3.564 | [12 empty] | VV | 2 | 2 | True | 0 | ROZPOCET
| VV | zdivo_rzb_kam | Součet |  | 5.832 | [12 empty] | VV | 2 | 4 | True | 1 | ROZPOCET
147 | K | 32131-R21 | Podkladní beton tř. C 16/20 | m3 | 105.389 |  | 0 |  |  | základní |  | 0 | 0 | 0 | 0 | 0 | 4 | K | 2 |  |  |  | ROZPOCET | [5 empty] | 0 | 0 | 0 | 0 | 0 | 1 | 0 | 4 | -305262275
| PP |  | Podkladní beton vodních staveb tř. C 16/25 | [14 empty] | PP | 2
| VV |  | Pod bloky typu A, B, C, C1, D | [14 empty] | VV | 2 | 1 | True | 0 | ROZPOCET
| VV |  | (0.15+2.35+0.05)*0.15*6.0*(14+9+7+1+4) "ks" |  | 80.325 | [12 empty] | VV | 2 | 2 | True | 0 | ROZPOCET
| VV |  | Pod bloky typu A1, D1 | [14 empty] | VV | 2 | 1 | True | 0 | ROZPOCET
| VV |  | (0.15+2.35+0.05)*0.15*8.0*(2+1) "ks" |  | 9.18 | [12 empty] | VV | 2 | 2 | True | 0 | ROZPOCET
| VV |  | Pod blokem typu A2 | [14 empty] | VV | 2 | 1 | True | 0 | ROZPOCET
| VV |  | (0.15+2.35+0.05)*0.15*8.026*1 "ks" |  | 3.07 | [12 empty] | VV | 2 | 2 | True | 0 | ROZPOCET
| VV |  | V prostoru shybky | [14 empty] | VV | 2 | 1 | True | 0 | ROZPOCET
| VV |  | (0.15+0.906)*0.15*2.25 |  | 0.356 | [12 empty] | VV | 2 | 2 | True | 0 | ROZPOCET
| VV |  | Začátek úseku (přesah 15cm před blok 01 směrem k mostu) | [14 empty] | VV | 2 | 1 | True | 0 | ROZPOCET
| VV |  | (0.15+2.35+0.05)*0.15*0.15 |  | 0.057 | [12 empty] | VV | 2 | 2 | True | 0 | ROZPOCET
| VV |  | Přechod mezi typy bloku A a B, B a C, C a D | [14 empty] | VV | 2 | 1 | True | 0 | ROZPOCET
| VV |  | ((0.15+2.35+0.05)*0.8*0.3+(0.15+2.35+0.05)*0.3*0.3*0.5)*3 "ks" |  | 2.18 | [12 empty] | VV | 2 | 2 | True | 0 | ROZPOCET
| VV |  | Konec úseku (přesah 15cm před blok 01 směrem k mostu) | [14 empty] | VV | 2 | 1 | True | 0 | ROZPOCET
| VV |  | (0.15+2.35+0.05)*0.15*0.15 |  | 0.057 | [12 empty] | VV | 2 | 2 | True | 0 | ROZPOCET
| VV |  | Vybourání zdiva pod úrovní ZS (odhad) | [14 empty] | VV | 2 | 1 | True | 0 | ROZPOCET
| VV |  | 0.1*1.4*242*0,30 "30%" |  | 10.164 | [12 empty] | VV | 2 | 2 | True | 0 | ROZPOCET
| VV |  | Součet |  | 105.389 | [12 empty] | VV | 2 | 4 | True | 1 | ROZPOCET
148 | K | 321321116R | Konstrukce vodních staveb ze ŽB mrazuvzdorného tř. C 30/37 - XC4, XF4, XA2 - Dmax22 - Cl 0,2 - S4 | m3 | 902.011 |  | 0 |  |  | základní |  | 0 | 0 | 0 | 0 | 0 | 4 | K | 2 |  |  |  | ROZPOCET | [5 empty] | 0 | 0 | 0 | 0 | 0 | 1 | 0 | 4 | -1114796753
| PP |  | Konstrukce vodních staveb z betonu přehrad, jezů a plavebních komor, spodní stavby vodních elektráren, jader přehrad, odběrných věží a výpustných zařízení, opěrných zdí, šachet, šachtic a ostatních konstrukcí železového pro prostředí s mrazovými cykly tř. C 30/37 - XC4, XF4, XA2 - Dmax22 - Cl 0,2 - S4 | [14 empty] | PP | 2
| PSC |  | Poznámka k souboru cen: 1. Ceny lze použít i pro: a) konstrukce těsnících ostruh, vývarů, patek, dotlačných klínů, vtoků hrází a vodních elektráren, injekčních, revizních a komunikačních štol a základových výpustí hrází, podklad pod dlažbu dna vývaru, b) betony nevodostavebné a nemrazuvzdorné, pokud jsou výjimečně použity v částech konstrukcí. 2. Ceny neplatí pro: a) předsádkový beton; tento se oceňuje cenami souboru cen 313 43- .1 Předsádkový beton konstrukcí vodních staveb, b) betonový podklad pod dlažbu; tento se oceňuje cenami souboru cen 451 31-51 Podkladní a výplňové vrstvy z betonu prostého pod dlažbu, c) betonovou těsnící nebo opevňovací vrstvu; tato se oceňuje cenami souboru cen 457 31- Těsnicí vrstva z betonu odolného proti agresivnímu prostředí, d) betonové zálivky kotevních šroubů, ocelových konstrukcí, různých dutin apod.; tyto se oceňují cenami souboru cen 936 45-71 Zálivka kotevních šroubů, ocelových konstrukcí, různých dutin apod.. 3. V cenách jsou započteny i náklady na : a) úpravu, opracování a ošetření pracovních spár tlakovou vodou, vzduchem nebo odstraněním betonové vrstvy, b) spojovací vrstvu na pracovních spárách, c) ošetření a ochranu čerstvého betonu proti povětrnostním vlivům a proti vysýchání, d) odstranění drátů z líce konstrukce a na úpravu líce v místě po odstraněných drátech, e) osazení kotevních želez při betonování konstrukce, f) ztížení práce u drážek otvorů, kapes, injekčních trubek apod.. 4. V cenách z betonu pro konstrukce bílých van 321 32-12 nejsou započteny náklady na těsnění dilatačních a pracovních spar, tyto se oceňují cenami souborů cen 953 33 části A08 katalogu 801-1 Budovy a haly - zděné a monolitické. 5. Objem se stanoví v m3 betonové konstrukce; objem dutin jednotlivě do 0,20 m3 se od celkového objemu neodečítá. | [14 empty] | PSC | 2
| P |  | Poznámka k položce: Źelezobeton C 30/37 XC4 XF4 XA2 - Dmax22 - Cl 0,2 - S4 - čerpaný konstrukční beton dle ČSN EN 206+A1 a ČSN P 73 2404 Z1, hloubka průsaku max. 20 mm podle ČSN EN 12390-8. | [14 empty] | P | 2
| VV |  | TYP A - viz D.01_3.6.1 | [14 empty] | VV | 2 | 1 | True | 0 | ROZPOCET
| VV |  | Blok 01, 02, 06 až 17 (14 ks) - základy | [14 empty] | VV | 2 | 1 | True | 0 | ROZPOCET
| VV |  | 2.35*6.0*0.7*14 "ks" |  | 138.18 | [12 empty] | VV | 2 | 2 | True | 0 | ROZPOCET
| VV |  | Blok 01, 02, 06 až 17 (14 ks) - dřík bez části pod obklad | [14 empty] | VV | 2 | 1 | True | 0 | ROZPOCET
| VV |  | (0.906-0.201+0.4)*0.5*6.0*3.05*14 "ks" |  | 141.551 | [12 empty] | VV | 2 | 2 | True | 0 | ROZPOCET
| VV |  | Blok 01, 02, 06 až 17 (14 ks) - část pod obklad | [14 empty] | VV | 2 | 1 | True | 0 | ROZPOCET
| VV |  | 0,201*6*(0,75+0,75+0,75+0,75+0,917+0,878+0,878+0,839+0,839+0,8+0,8+0,761+0,761+0,722+0,722)*0,5 |  | 7.186 | [12 empty] | VV | 2 | 2 | True | 0 | ROZPOCET
| VV |  | 0.201*6.0*(0,683+0,683+0,644+0,644+0,606+0,606+0,567+0,567+0,528+0,528+0,489+0,489+0,45)*0,5 |  | 4.513 | [12 empty] | VV | 2 | 2 | True | 0 | ROZPOCET
| VV |  | Mezisoučet |  | 291.43 | [12 empty] | VV | 2 | 3 | True | 0 | ROZPOCET
| VV |  | TYP A1 - viz D.01_3.6.1 | [14 empty] | VV | 2 | 1 | True | 0 | ROZPOCET
| VV |  | Blok 03, 05 (2 ks) - základy | [14 empty] | VV | 2 | 1 | True | 0 | ROZPOCET
| VV |  | 2.35*8.0*0.7*2 "ks" |  | 26.32 | [12 empty] | VV | 2 | 2 | True | 0 | ROZPOCET
| VV |  | Blok 03, 05 (2 ks) - dřík bez části pod obklad | [14 empty] | VV | 2 | 1 | True | 0 | ROZPOCET
| VV |  | (0.906-0.201+0.4)*0.5*8.0*3.05*2 "ks" |  | 26.962 | [12 empty] | VV | 2 | 2 | True | 0 | ROZPOCET
| VV |  | Blok 03, 05 (2 ks) - část pod obklad | [14 empty] | VV | 2 | 1 | True | 0 | ROZPOCET
| VV |  | 0.201*8.0*(1.072+1.020+0.969+0.917)*0.5 |  | 3.198 | [12 empty] | VV | 2 | 2 | True | 0 | ROZPOCET
| VV |  | Mezisoučet |  | 56.48 | [12 empty] | VV | 2 | 3 | True | 0 | ROZPOCET
| VV |  | TYP A2 - viz D.01_3.6.2 | [14 empty] | VV | 2 | 1 | True | 0 | ROZPOCET
| VV |  | Blok 04 (1 ks) - základ | [14 empty] | VV | 2 | 1 | True | 0 | ROZPOCET
| VV |  | 2.35*((2.566+2.540)*0.5+(3.281+3.191)*0.5)*0.7*1 "ks" |  | 9.523 | [12 empty] | VV | 2 | 2 | True | 0 | ROZPOCET
| VV |  | Blok 04 (1 ks) - dřík bez části pod obklad | [14 empty] | VV | 2 | 1 | True | 0 | ROZPOCET
| VV |  | (0.906-0.201+0.4)*0.5*8.026*3.05*1 "ks" |  | 13.525 | [12 empty] | VV | 2 | 2 | True | 0 | ROZPOCET
| VV |  | Blok 04 (1 ks) - část pod obklad | [14 empty] | VV | 2 | 1 | True | 0 | ROZPOCET
| VV |  | 0.201*8.026*(1.020+0.969)*0.5 |  | 1.604 | [12 empty] | VV | 2 | 2 | True | 0 | ROZPOCET
| VV |  | "Nepřesnost při výpočtu kubatur pro bloky 01 až 17 (zjednodušení výpočtu)" 1,0 |  | 1 | [12 empty] | VV | 2 | 2 | True | 0 | ROZPOCET
| VV |  | Blok 01 až 17 - pokrytí případných nepřesností při vrtání zápor | [14 empty] | VV | 2 | 1 | True | 0 | ROZPOCET
| VV |  | 295*0.05 |  | 14.75 | [12 empty] | VV | 2 | 2 | True | 0 | ROZPOCET
| VV |  | Mezisoučet |  | 40.402 | [12 empty] | VV | 2 | 3 | True | 0 | ROZPOCET
| VV |  | TYP B - viz D.01_3.6.3 | [14 empty] | VV | 2 | 1 | True | 0 | ROZPOCET
| VV |  | Blok 18 až 26 (9 ks) - základy | [14 empty] | VV | 2 | 1 | True | 0 | ROZPOCET
| VV |  | 2.35*6.0*0.7*9 "ks" |  | 88.83 | [12 empty] | VV | 2 | 2 | True | 0 | ROZPOCET
| VV |  | Blok 18 až 26 (9 ks) - dřík bez části pod obklad | [14 empty] | VV | 2 | 1 | True | 0 | ROZPOCET
| VV |  | (0.936-0.201+0.4)*0.5*6.0*3.35*9 "ks" |  | 102.661 | [12 empty] | VV | 2 | 2 | True | 0 | ROZPOCET
| VV |  | Blok 18 až 26 (9 ks) - část pod obklad | [14 empty] | VV | 2 | 1 | True | 0 | ROZPOCET
| VV |  | 0.201*6.0*(0.75+0.717+0.717+0.683+0.683+0.65+0.65+0.617+0.617+0.583+0.583+0.55+0.55+0.517+0.517+0.483+0.483+0.45)*0.5 |  | 6.512 | [12 empty] | VV | 2 | 2 | True | 0 | ROZPOCET
| VV |  | "Nepřesnost při výpočtu kubatur pro bloky 18 až 26 (zjednodušení výpočtu)" 1,0 |  | 1 | [12 empty] | VV | 2 | 2 | True | 0 | ROZPOCET
| VV |  | Blok 01 až 17 - pokrytí případných nepřesností při vrtání zápor | [14 empty] | VV | 2 | 1 | True | 0 | ROZPOCET
| VV |  | 160*0.05 |  | 8 | [12 empty] | VV | 2 | 2 | True | 0 | ROZPOCET
| VV |  | TYP C - viz D.01_3.6.4 | [14 empty] | VV | 2 | 1 | True | 0 | ROZPOCET
| VV |  | Blok 27 až 30, 32 až 34 (7 ks) - základy | [14 empty] | VV | 2 | 1 | True | 0 | ROZPOCET
| VV |  | 2.35*6.0*0.7*7 "ks" |  | 69.09 | [12 empty] | VV | 2 | 2 | True | 0 | ROZPOCET
| VV |  | Blok 27 až 30, 32 až 34 (7 ks) - dřík bez části pod obklad | [14 empty] | VV | 2 | 1 | True | 0 | ROZPOCET
| VV |  | (0.966-0.201+0.4)*0.5*6.0*3.65*7 "ks" |  | 89.297 | [12 empty] | VV | 2 | 2 | True | 0 | ROZPOCET
| VV |  | Blok 27 až 30, 32 až 34 (7 ks) - část pod obklad | [14 empty] | VV | 2 | 1 | True | 0 | ROZPOCET
| VV |  | 0.201*6.0*(0.75+0.75+0.75+0.75+0.75+0.75+0.75+0.75+0.75+0.75+0.75+0.75+0.75+0.75)*0.5 |  | 6.332 | [12 empty] | VV | 2 | 2 | True | 0 | ROZPOCET
| VV |  | Mezisoučet |  | 371.722 | [12 empty] | VV | 2 | 3 | True | 0 | ROZPOCET
| VV |  | TYP C1 - viz D.01_3.6.4 | [14 empty] | VV | 2 | 1 | True | 0 | ROZPOCET
| VV |  | Blok 31 (1 ks) - základy | [14 empty] | VV | 2 | 1 | True | 0 | ROZPOCET
| VV |  | 2.35*6.0*0.7*1 "ks" |  | 9.87 | [12 empty] | VV | 2 | 2 | True | 0 | ROZPOCET
| VV |  | Blok 31 (1 ks) - dřík bez části pod obklad | [14 empty] | VV | 2 | 1 | True | 0 | ROZPOCET
| VV |  | (0.966-0.201+0.4)*0.5*6.0*3.65*1 "ks" |  | 12.757 | [12 empty] | VV | 2 | 2 | True | 0 | ROZPOCET
| VV |  | Blok 31 (1 ks) - část pod obklad | [14 empty] | VV | 2 | 1 | True | 0 | ROZPOCET
| VV |  | 0.201*6.0*(0.75+0.75)*0.5 |  | 0.905 | [12 empty] | VV | 2 | 2 | True | 0 | ROZPOCET
| VV |  | "Nepřesnost při výpočtu kubatur pro bloky 27 až 34 (zjednodušení výpočtu)" 1,0 |  | 1 | [12 empty] | VV | 2 | 2 | True | 0 | ROZPOCET
| VV |  | Blok 27 až 34 - pokrytí případných nepřesností při vrtání zápor | [14 empty] | VV | 2 | 1 | True | 0 | ROZPOCET
| VV |  | 170*0.05 |  | 8.5 | [12 empty] | VV | 2 | 2 | True | 0 | ROZPOCET
| VV |  | Mezisoučet |  | 33.032 | [12 empty] | VV | 2 | 3 | True | 0 | ROZPOCET
| VV |  | TYP D - viz D.01_3.6.5 | [14 empty] | VV | 2 | 1 | True | 0 | ROZPOCET
| VV |  | Blok 35 až 38, (4 ks) - základy | [14 empty] | VV | 2 | 1 | True | 0 | ROZPOCET
| VV |  | 2.35*6.0*0.7*4 "ks" |  | 39.48 | [12 empty] | VV | 2 | 2 | True | 0 | ROZPOCET
| VV |  | Blok 35 až 38, (4 ks) - dřík bez části pod obklad | [14 empty] | VV | 2 | 1 | True | 0 | ROZPOCET
| VV |  | (0.937-0.201+0.476)*0.5*6.0*2.60*4 "ks" |  | 37.814 | [12 empty] | VV | 2 | 2 | True | 0 | ROZPOCET
| VV |  | Blok 35 až 38, (4 ks) - část pod obklad | [14 empty] | VV | 2 | 1 | True | 0 | ROZPOCET
| VV |  | 0.201*6.0*(0.70+0.70+0.70+0.70+0.70+0.70+0.70+0.70)*0.5 |  | 3.377 | [12 empty] | VV | 2 | 2 | True | 0 | ROZPOCET
| VV |  | Mezisoučet |  | 80.671 | [12 empty] | VV | 2 | 3 | True | 0 | ROZPOCET
| VV |  | TYP D1 - viz D.01_3.6.5 | [14 empty] | VV | 2 | 1 | True | 0 | ROZPOCET
| VV |  | Blok 39 (1 ks) - základy | [14 empty] | VV | 2 | 1 | True | 0 | ROZPOCET
| VV |  | 2.35*6.0*0.7*1 "ks" |  | 9.87 | [12 empty] | VV | 2 | 2 | True | 0 | ROZPOCET
| VV |  | Blok 39 (1 ks) - dřík bez části pod obklad | [14 empty] | VV | 2 | 1 | True | 0 | ROZPOCET
| VV |  | (0.937-0.201+0.476)*0.5*8.0*2.60*1 "ks" |  | 12.605 | [12 empty] | VV | 2 | 2 | True | 0 | ROZPOCET
| VV |  | Blok 39 (1 ks) - část pod obklad | [14 empty] | VV | 2 | 1 | True | 0 | ROZPOCET
| VV |  | 0.201*8.0*(0.70+0.70)*0.5 |  | 1.126 | [12 empty] | VV | 2 | 2 | True | 0 | ROZPOCET
| VV |  | "Nepřesnost při výpočtu kubatur pro bloky 35 až 39 (zjednodušení výpočtu)" 1,0 |  | 1 | [12 empty] | VV | 2 | 2 | True | 0 | ROZPOCET
| VV |  | Blok 35 až 39 - pokrytí případných nepřesností při vrtání zápor | [14 empty] | VV | 2 | 1 | True | 0 | ROZPOCET
| VV |  | 90*0.05 |  | 4.5 | [12 empty] | VV | 2 | 2 | True | 0 | ROZPOCET
| VV |  | Mezisoučet |  | 29.101 | [12 empty] | VV | 2 | 3 | True | 0 | ROZPOCET
| VV |  | Odečtení drénů u bloků typu A, A1, A2 | [14 empty] | VV | 2 | 1 | True | 0 | ROZPOCET
| VV |  | -(0.56*3.14*0.075*0.075*17*2 "ks") |  | -0.336 | [12 empty] | VV | 2 | 2 | True | 0 | ROZPOCET
| VV |  | Odečtení drénů u bloků typu B | [14 empty] | VV | 2 | 1 | True | 0 | ROZPOCET
| VV |  | -(0.62*3.14*0.075*0.075*9*2 "ks") |  | -0.197 | [12 empty] | VV | 2 | 2 | True | 0 | ROZPOCET
| VV |  | Odečtení drénů u bloků typu C, C1 | [14 empty] | VV | 2 | 1 | True | 0 | ROZPOCET
| VV |  | -(0.65*3.14*0.075*0.075*8*2 "ks") |  | -0.184 | [12 empty] | VV | 2 | 2 | True | 0 | ROZPOCET
| VV |  | Odečtení drénů u bloků typu D, D1 | [14 empty] | VV | 2 | 1 | True | 0 | ROZPOCET
| VV |  | -(0.62*3.14*0.075*0.075*5*2 "ks") |  | -0.11 | [12 empty] | VV | 2 | 2 | True | 0 | ROZPOCET
| VV |  | Mezisoučet |  | -0.827 | [12 empty] | VV | 2 | 3 | True | 0 | ROZPOCET
| VV |  | Součet |  | 902.011 | [12 empty] | VV | 2 | 4 | True | 1 | ROZPOCET
149 | K | 321351010 | Bednění konstrukcí vodních staveb rovinné - zřízení | m2 | 608.495 |  | 0 | CS ÚRS 2020 02 |  | základní |  | 0 | 0.00726 | 4.4177 | 0 | 0 | 4 | K | 2 |  |  |  | ROZPOCET | [5 empty] | 0 | 0 | 0 | 0 | 0 | 1 | 0 | 4 | 1138472471
| PP |  | Bednění konstrukcí z betonu prostého nebo železového vodních staveb přehrad, jezů a plavebních komor, spodní stavby vodních elektráren, jader přehrad, odběrných věží a výpustných zařízení, opěrných zdí, šachet, šachtic a ostatních konstrukcí zřízení ploch rovinných | [14 empty] | PP | 2
| PSC |  | Poznámka k souboru cen: 1. Ceny jsou určeny pro: a) bednění prováděné v prostorách zapažených nebo nezapažených, b) bednění ploch vodorovných, svislých nebo skloněných, c) bednění v prostoru bez výztuže nebo s výztuží jakékoliv hustoty, d) bednění prováděné taženou lištou, taženým bedněním, prefabrikovaným bedněním apod., kromě betonového prefabrikovaného bednění. 2. Ceny neplatí pro: a) bednění pohledových betonů. Tyto náklady se oceňují individuálně; b) bednění konstrukcí spirál a savek. Tyto náklady se oceňují cenami souboru cen 321 35-6111 až -6940 Obednění a odbednění spirál a savek. c) bednění základových pasů, tyto práce lze ocenit cenami 27.35 katalogu 801-1. 3. V cenách jsou započteny i náklady na: a) podíl bednění otvorů, kapes, rýh, prostupů, výklenků apod. objemu jednotlivě do 1 m3, b) bednění v provedení, které nevyžaduje další úpravu betonových a železobetonových konstrukcí. 4. V cenách nejsou započteny náklady na podpěrné konstrukce; tyto se oceňují cenami katalogu 800-3 Lešení. 5. Plocha se stanoví v m2 rozvinuté plochy obedňované konstrukce. 6. Při výpočtu rozvinuté plochy obedňované konstrukce se neberou v úvahu otvory, kapsy, rýhy, prostupy, výklenky apod. objemu jednotlivě do 1 m3 . | [14 empty] | PSC | 2
| VV |  | Viz přílohu D.01_3.2.1, D.01_3.2.2, D.01_3.1.1, D.01_3.1.2, D.01_3.1.3 | [14 empty] | VV | 2 | 1 | True | 0 | ROZPOCET
| VV |  | Podkladní beton | [14 empty] | VV | 2 | 1 | True | 0 | ROZPOCET
| VV |  | Pod bloky typu A, B, C, C1, D | [14 empty] | VV | 2 | 1 | True | 0 | ROZPOCET
| VV |  | 0.15*6.0*(14+9+7+1+4)"ks" |  | 31.5 | [12 empty] | VV | 2 | 2 | True | 0 | ROZPOCET
| VV |  | Pod bloky typu A1, D1 | [14 empty] | VV | 2 | 1 | True | 0 | ROZPOCET
| VV |  | 0.15*8.0*(2+1)"ks" |  | 3.6 | [12 empty] | VV | 2 | 2 | True | 0 | ROZPOCET
| VV |  | Pod blokem typu A2 | [14 empty] | VV | 2 | 1 | True | 0 | ROZPOCET
| VV |  | 0.15*(8.026-2.25)*1"ks"+0.15*(0.15+2.35+0.05)*2"ks" |  | 1.631 | [12 empty] | VV | 2 | 2 | True | 0 | ROZPOCET
| VV |  | V prostoru shybky | [14 empty] | VV | 2 | 1 | True | 0 | ROZPOCET
| VV |  | (0.15+0.15+2.25)*0.15 |  | 0.383 | [12 empty] | VV | 2 | 2 | True | 0 | ROZPOCET
| VV |  | Začátek úseku | [14 empty] | VV | 2 | 1 | True | 0 | ROZPOCET
| VV |  | (0.15+2.35+0.05+0.15)*0.15 |  | 0.405 | [12 empty] | VV | 2 | 2 | True | 0 | ROZPOCET
| VV |  | Přechod mezi typy bloku A a B, B a C, C a D | [14 empty] | VV | 2 | 1 | True | 0 | ROZPOCET
| VV |  | 0.3*(0.3+0.8)*3+0.3*(0.15+2.35+0.05)*3"ks" |  | 3.285 | [12 empty] | VV | 2 | 2 | True | 0 | ROZPOCET
| VV |  | Konec úseku | [14 empty] | VV | 2 | 1 | True | 0 | ROZPOCET
| VV |  | (0.15+2.35+0.05+0.15)*0.15 |  | 0.405 | [12 empty] | VV | 2 | 2 | True | 0 | ROZPOCET
| VV |  | Mezisoučet |  | 41.209 | [12 empty] | VV | 2 | 3 | True | 0 | ROZPOCET
| VV |  | Viz přílohu D.01_3.6.1, D.01_3.6.2, D.01_3.6.3, D.01_3.6.4, D.01_3.6.5 | [14 empty] | VV | 2 | 1 | True | 0 | ROZPOCET
| VV |  | Bloky | [14 empty] | VV | 2 | 1 | True | 0 | ROZPOCET
| VV |  | Základ bloků - čela | [14 empty] | VV | 2 | 1 | True | 0 | ROZPOCET
| VV |  | 0.7*6*35"ks"+0.7*8*4"ks" |  | 169.4 | [12 empty] | VV | 2 | 2 | True | 0 | ROZPOCET
| VV |  | Základ bloků - boky DS (39ks + 2ks shybka + 1ks konec) | [14 empty] | VV | 2 | 1 | True | 0 | ROZPOCET
| VV |  | 0.7*2.35*(39+1+2)"ks" |  | 69.09 | [12 empty] | VV | 2 | 2 | True | 0 | ROZPOCET
| VV |  | Dříky bloků (DS) typu A, A1, A2 (17ks bloků) - mimo DS mezi blokem 17 a 18 | [14 empty] | VV | 2 | 1 | True | 0 | ROZPOCET
| VV |  | (0,906-0,201+0,4)*0,5*3,05*(17+1) "ks" +0,201*(0,75+0,75+1,072+1,02+0,969+0,917+0,878+0,839+0,8+0,761+0,722+0,683+0,644+0,606+0,567+0,528+0,489+0,45) |  | 33.035 | [12 empty] | VV | 2 | 2 | True | 0 | ROZPOCET
| VV |  | Dříky bloků (DS) typu B (9 bloků) - včetně DS mezi bloky 17 a 18, mimo DS mezi bloky 26 a 27 | [14 empty] | VV | 2 | 1 | True | 0 | ROZPOCET
| VV |  | (0.936-0.201+0.4)*0.5*3.35*9"ks" +0.201*(0.75+0.717+0.683+0.65+0.617+0.583+0.55+0.517+0.483) |  | 18.226 | [12 empty] | VV | 2 | 2 | True | 0 | ROZPOCET
| VV |  | Dříky bloků (DS) typu C, C1 (8 bloků) - včetně DS mezi bloky 26 a 27 a včetně DS mezi bloky 34 a 35 | [14 empty] | VV | 2 | 1 | True | 0 | ROZPOCET
| VV |  | (0.966-0.201+0.4)*0.5*3.65*(8+1)"ks" +0.201*(0.75+0.75+0.75+0.75+0.75+0.75+0.75+0.75+0.75) |  | 20.492 | [12 empty] | VV | 2 | 2 | True | 0 | ROZPOCET
| VV |  | Dříky bloků (DS) typu D (5 bloků - mimo DS mezi bloky 34 a 35 | [14 empty] | VV | 2 | 1 | True | 0 | ROZPOCET
| VV |  | (0.937-0.201+0.476)*0.5*2.6*5"ks"+0.201*(0.7+0.7+0.7+0.7+0.7) |  | 8.582 | [12 empty] | VV | 2 | 2 | True | 0 | ROZPOCET
| VV |  | Zeď nad pažením směrem ke komunikaci (bloky 01 až 34) - viz D.01_3.2.1 a D.01_3.2.2 | [14 empty] | VV | 2 | 1 | True | 0 | ROZPOCET
| VV |  | 220 |  | 220 | [12 empty] | VV | 2 | 2 | True | 0 | ROZPOCET
| VV |  | Zeď nad pažením směrem do zahrad (bloky 35 až 39) - viz D.01_3.2.2. | [14 empty] | VV | 2 | 1 | True | 0 | ROZPOCET
| VV |  | 22 |  | 22 | [12 empty] | VV | 2 | 2 | True | 0 | ROZPOCET
| VV |  | Blok 31 - prostor lávky | [14 empty] | VV | 2 | 1 | True | 0 | ROZPOCET
| VV |  | (0.4+0.44)*0.5*0.37*2"ks" |  | 0.311 | [12 empty] | VV | 2 | 2 | True | 0 | ROZPOCET
| VV |  | Kameny prolité betonem | [14 empty] | VV | 2 | 1 | True | 0 | ROZPOCET
| VV |  | Výplňový prvek pod základ pod opravovanou zeď pod PF 1 navazujicí na stávající zeď mostu (v případě zahájení předmětné stavby před stavbou mostu o jed | [14 empty] | VV | 2 | 1 | True | 0 | ROZPOCET
| VV |  | 1 |  | 1 | [12 empty] | VV | 2 | 2 | True | 0 | ROZPOCET
| VV |  | Výplňový prvek pod základ pro obkladní zdivo mezi (PF 16 a PF17) | [14 empty] | VV | 2 | 1 | True | 0 | ROZPOCET
| VV |  | 0.6 |  | 0.6 | [12 empty] | VV | 2 | 2 | True | 0 | ROZPOCET
| VV |  | Základ pod obkladní zdivo | [14 empty] | VV | 2 | 1 | True | 0 | ROZPOCET
| VV |  | 3.5*1.0+1.0*(0.8+1.3)*0.5 |  | 4.55 | [12 empty] | VV | 2 | 2 | True | 0 | ROZPOCET
| VV |  | Mezisoučet |  | 567.286 | [12 empty] | VV | 2 | 3 | True | 0 | ROZPOCET
| VV | bed_rov | Součet |  | 608.495 | [12 empty] | VV | 2 | 4 | True | 1 | ROZPOCET
150 | K | 321351010R | Bednění konstrukcí vodních staveb rovinné (negativni ve sklonu) - zřízení | m2 | 786.25 |  | 0 |  |  | základní |  | 0 | 0.00726 | 5.7082 | 0 | 0 | 4 | K | 2 |  |  |  | ROZPOCET | [5 empty] | 0 | 0 | 0 | 0 | 0 | 1 | 0 | 4 | 653831708
| PP |  | Bednění konstrukcí z betonu prostého nebo železového vodních staveb přehrad, jezů a plavebních komor, spodní stavby vodních elektráren, jader přehrad, odběrných věží a výpustných zařízení, opěrných zdí, šachet, šachtic a ostatních konstrukcí zřízení ploch rovinných (negativni ve sklonu) | [14 empty] | PP | 2
| PSC |  | Poznámka k souboru cen: 1. Ceny jsou určeny pro: a) bednění prováděné v prostorách zapažených nebo nezapažených, b) bednění ploch vodorovných, svislých nebo skloněných, c) bednění v prostoru bez výztuže nebo s výztuží jakékoliv hustoty, d) bednění prováděné taženou lištou, taženým bedněním, prefabrikovaným bedněním apod., kromě betonového prefabrikovaného bednění. 2. Ceny neplatí pro: a) bednění pohledových betonů. Tyto náklady se oceňují individuálně; b) bednění konstrukcí spirál a savek. Tyto náklady se oceňují cenami souboru cen 321 35-6111 až -6940 Obednění a odbednění spirál a savek. c) bednění základových pasů, tyto práce lze ocenit cenami 27.35 katalogu 801-1. 3. V cenách jsou započteny i náklady na: a) podíl bednění otvorů, kapes, rýh, prostupů, výklenků apod. objemu jednotlivě do 1 m3, b) bednění v provedení, které nevyžaduje další úpravu betonových a železobetonových konstrukcí. 4. V cenách nejsou započteny náklady na podpěrné konstrukce; tyto se oceňují cenami katalogu 800-3 Lešení. 5. Plocha se stanoví v m2 rozvinuté plochy obedňované konstrukce. 6. Při výpočtu rozvinuté plochy obedňované konstrukce se neberou v úvahu otvory, kapsy, rýhy, prostupy, výklenky apod. objemu jednotlivě do 1 m3 . | [14 empty] | PSC | 2
| VV |  | Viz přílohu D.01_3.6.1, D.01_3.6.2, D.01_3.6.3, D.01_3.6.4, D.01_3.6.5 | [14 empty] | VV | 2 | 1 | True | 0 | ROZPOCET
| VV |  | Bloky typu A, A1, A2 (blok 01 až 17) | [14 empty] | VV | 2 | 1 | True | 0 | ROZPOCET
| VV |  | 6*3.07*14"ks"+8*3.07*2"ks"+8.026*3.07*1"ks" |  | 331.64 | [12 empty] | VV | 2 | 2 | True | 0 | ROZPOCET
| VV |  | Bloky typu B (blok 18 až 26) | [14 empty] | VV | 2 | 1 | True | 0 | ROZPOCET
| VV |  | 6*3.37*9"ks" |  | 181.98 | [12 empty] | VV | 2 | 2 | True | 0 | ROZPOCET
| VV |  | Bloky typu C (blok 27 až 34) | [14 empty] | VV | 2 | 1 | True | 0 | ROZPOCET
| VV |  | 6*3.67*8"ks" |  | 176.16 | [12 empty] | VV | 2 | 2 | True | 0 | ROZPOCET
| VV |  | Bloky typu D (blok 35 až 39) | [14 empty] | VV | 2 | 1 | True | 0 | ROZPOCET
| VV |  | 6*2.62*4"ks"+8*2.62*1"ks" |  | 83.84 | [12 empty] | VV | 2 | 2 | True | 0 | ROZPOCET
| VV |  | V bloku 31 - lávka | [14 empty] | VV | 2 | 1 | True | 0 | ROZPOCET
| VV |  | 0.44*1.2 |  | 0.528 | [12 empty] | VV | 2 | 2 | True | 0 | ROZPOCET
| VV |  | Pažení | [14 empty] | VV | 2 | 1 | True | 0 | ROZPOCET
| VV |  | (6"m"*(14+9+8+4)"ks"+8*(2+1)"ks"+8.03*1"ks")*0.05 |  | 12.102 | [12 empty] | VV | 2 | 2 | True | 0 | ROZPOCET
| VV | bed_negativ | Součet |  | 786.25 | [12 empty] | VV | 2 | 4 | True | 1 | ROZPOCET
151 | K | 321352010 | Bednění konstrukcí vodních staveb rovinné - odstranění | m2 | 608.495 |  | 0 | CS ÚRS 2020 02 |  | základní |  | 0 | 0.00086 | 0.52331 | 0 | 0 | 4 | K | 2 |  |  |  | ROZPOCET | [5 empty] | 0 | 0 | 0 | 0 | 0 | 1 | 0 | 4 | -864143687
| PP |  | Bednění konstrukcí z betonu prostého nebo železového vodních staveb přehrad, jezů a plavebních komor, spodní stavby vodních elektráren, jader přehrad, odběrných věží a výpustných zařízení, opěrných zdí, šachet, šachtic a ostatních konstrukcí odstranění ploch rovinných | [14 empty] | PP | 2
| PSC |  | Poznámka k souboru cen: 1. Ceny jsou určeny pro: a) bednění prováděné v prostorách zapažených nebo nezapažených, b) bednění ploch vodorovných, svislých nebo skloněných, c) bednění v prostoru bez výztuže nebo s výztuží jakékoliv hustoty, d) bednění prováděné taženou lištou, taženým bedněním, prefabrikovaným bedněním apod., kromě betonového prefabrikovaného bednění. 2. Ceny neplatí pro: a) bednění pohledových betonů. Tyto náklady se oceňují individuálně; b) bednění konstrukcí spirál a savek. Tyto náklady se oceňují cenami souboru cen 321 35-6111 až -6940 Obednění a odbednění spirál a savek. c) bednění základových pasů, tyto práce lze ocenit cenami 27.35 katalogu 801-1. 3. V cenách jsou započteny i náklady na: a) podíl bednění otvorů, kapes, rýh, prostupů, výklenků apod. objemu jednotlivě do 1 m3, b) bednění v provedení, které nevyžaduje další úpravu betonových a železobetonových konstrukcí. 4. V cenách nejsou započteny náklady na podpěrné konstrukce; tyto se oceňují cenami katalogu 800-3 Lešení. 5. Plocha se stanoví v m2 rozvinuté plochy obedňované konstrukce. 6. Při výpočtu rozvinuté plochy obedňované konstrukce se neberou v úvahu otvory, kapsy, rýhy, prostupy, výklenky apod. objemu jednotlivě do 1 m3 . | [14 empty] | PSC | 2
| VV |  | bed_rov |  | 608.495 | [12 empty] | VV | 2 | 2 | True | 1 | ROZPOCET
152 | K | 321352010R | Bednění konstrukcí vodních staveb rovinné (negativni ve sklonu) - odstranění | m2 | 786.25 |  | 0 |  |  | základní |  | 0 | 0.00086 | 0.67617 | 0 | 0 | 4 | K | 2 |  |  |  | ROZPOCET | [5 empty] | 0 | 0 | 0 | 0 | 0 | 1 | 0 | 4 | -1668006578
| PP |  | Bednění konstrukcí z betonu prostého nebo železového vodních staveb přehrad, jezů a plavebních komor, spodní stavby vodních elektráren, jader přehrad, odběrných věží a výpustných zařízení, opěrných zdí, šachet, šachtic a ostatních konstrukcí odstranění ploch rovinných (negativni ve sklonu) | [14 empty] | PP | 2
| PSC |  | Poznámka k souboru cen: 1. Ceny jsou určeny pro: a) bednění prováděné v prostorách zapažených nebo nezapažených, b) bednění ploch vodorovných, svislých nebo skloněných, c) bednění v prostoru bez výztuže nebo s výztuží jakékoliv hustoty, d) bednění prováděné taženou lištou, taženým bedněním, prefabrikovaným bedněním apod., kromě betonového prefabrikovaného bednění. 2. Ceny neplatí pro: a) bednění pohledových betonů. Tyto náklady se oceňují individuálně; b) bednění konstrukcí spirál a savek. Tyto náklady se oceňují cenami souboru cen 321 35-6111 až -6940 Obednění a odbednění spirál a savek. c) bednění základových pasů, tyto práce lze ocenit cenami 27.35 katalogu 801-1. 3. V cenách jsou započteny i náklady na: a) podíl bednění otvorů, kapes, rýh, prostupů, výklenků apod. objemu jednotlivě do 1 m3, b) bednění v provedení, které nevyžaduje další úpravu betonových a železobetonových konstrukcí. 4. V cenách nejsou započteny náklady na podpěrné konstrukce; tyto se oceňují cenami katalogu 800-3 Lešení. 5. Plocha se stanoví v m2 rozvinuté plochy obedňované konstrukce. 6. Při výpočtu rozvinuté plochy obedňované konstrukce se neberou v úvahu otvory, kapsy, rýhy, prostupy, výklenky apod. objemu jednotlivě do 1 m3 . | [14 empty] | PSC | 2
| VV |  | bed_negativ |  | 786.25 | [12 empty] | VV | 2 | 2 | True | 1 | ROZPOCET
153 | K | 321366111 | Výztuž železobetonových konstrukcí vodních staveb z oceli 10 505 D do 12 mm | t | 17.201 |  | 0 | CS ÚRS 2020 02 |  | základní |  | 0 | 1.0953 | 18.8399 | 0 | 0 | 4 | K | 2 |  |  |  | ROZPOCET | [5 empty] | 0 | 0 | 0 | 0 | 0 | 1 | 0 | 4 | 833168102
| PP |  | Výztuž železobetonových konstrukcí vodních staveb přehrad, jezů a plavebních komor, spodní stavby vodních elektráren, jader přehrad, odběrných věží a výpustných zařízení, opěrných zdí, šachet, šachtic a ostatních konstrukcí jednotlivé pruty průměru do 12 mm, z oceli 10 505 (R) nebo BSt 500 | [14 empty] | PP | 2
| PSC |  | Poznámka k souboru cen: 1. Ceny lze použít i pro: a) výztuž prováděnou v obedněných prostorách, b) výztuž koster obalených sítí; potažení kostry hustým pletivem se oceňuje individuálně, c) výztuž z armokošů. 2. V cenách jsou započteny i náklady na bodové svařování nahrazující vázaní drátem. 3. V cenách nejsou započteny náklady na provedení nosných svarů a na provedení svarů přenášejících tahová napětí při přepravě a montáži výztuže z vyztužených koster; tyto se oceňují cenami souboru cen 320 36-0 Svařované nosné spoje. 4. Množství jednotek se stanoví v t hmotnosti výztuže bez prostřihu. | [14 empty] | PSC | 2
| VV |  | Viz přílohu D.01_3.7.1 až D.01_3.7.4 a D.01_3.8.1 | [14 empty] | VV | 2 | 1 | True | 0 | ROZPOCET
| VV |  | Bloky typu A(450) | [14 empty] | VV | 2 | 1 | True | 0 | ROZPOCET
| VV |  | 5"ks"*(84.55*0.395+299.58*0.888)/1000 |  | 1.497 | [12 empty] | VV | 2 | 2 | True | 0 | ROZPOCET
| VV |  | Bloky typu A(750) | [14 empty] | VV | 2 | 1 | True | 0 | ROZPOCET
| VV |  | 9"ks"*(100.32*0.395+298.68*0.888)/1000 |  | 2.744 | [12 empty] | VV | 2 | 2 | True | 0 | ROZPOCET
| VV |  | Bloky typu A1 | [14 empty] | VV | 2 | 1 | True | 0 | ROZPOCET
| VV |  | 2"ks"*(110.34*0.395+333.04*0.888)/1000 |  | 0.679 | [12 empty] | VV | 2 | 2 | True | 0 | ROZPOCET
| VV |  | Blok typu A2 | [14 empty] | VV | 2 | 1 | True | 0 | ROZPOCET
| VV |  | 1"ks"*(110.34*0.395+333.04*0.888)/1000 |  | 0.339 | [12 empty] | VV | 2 | 2 | True | 0 | ROZPOCET
| VV |  | Bloky typu B | [14 empty] | VV | 2 | 1 | True | 0 | ROZPOCET
| VV |  | 9"ks"*(88.92*0.395+314.72*0.888)/1000 |  | 2.831 | [12 empty] | VV | 2 | 2 | True | 0 | ROZPOCET
| VV |  | Bloky typu C | [14 empty] | VV | 2 | 1 | True | 0 | ROZPOCET
| VV |  | 8"ks"*(102.22*0.395+376.94*0.888)/1000 |  | 3.001 | [12 empty] | VV | 2 | 2 | True | 0 | ROZPOCET
| VV |  | Bloky typu D | [14 empty] | VV | 2 | 1 | True | 0 | ROZPOCET
| VV |  | 4"ks"*(72.39*0.395+289.63*0.888)/1000 |  | 1.143 | [12 empty] | VV | 2 | 2 | True | 0 | ROZPOCET
| VV |  | Bloky typu D1 | [14 empty] | VV | 2 | 1 | True | 0 | ROZPOCET
| VV |  | 1"ks"*(95.25*0.395+316.8*0.888)/1000 |  | 0.319 | [12 empty] | VV | 2 | 2 | True | 0 | ROZPOCET
| VV |  | Římsa oboustranná - typ1 (2/B) | [14 empty] | VV | 2 | 1 | True | 0 | ROZPOCET
| VV |  | 59"ks"*(61.19*0.617)/1000 |  | 2.227 | [12 empty] | VV | 2 | 2 | True | 0 | ROZPOCET
| VV |  | Římsa oboustranná - typ2 (3/B) | [14 empty] | VV | 2 | 1 | True | 0 | ROZPOCET
| VV |  | 46"ks"*(61.19*0.617)/1000 |  | 1.737 | [12 empty] | VV | 2 | 2 | True | 0 | ROZPOCET
| VV |  | Římsa jednostranná (4/B) | [14 empty] | VV | 2 | 1 | True | 0 | ROZPOCET
| VV |  | 13"ks"*(68.15*0.617)/1000 |  | 0.547 | [12 empty] | VV | 2 | 2 | True | 0 | ROZPOCET
| VV |  | Římsa oboustranná - atyp A01 (5/B) | [14 empty] | VV | 2 | 1 | True | 0 | ROZPOCET
| VV |  | 1"ks"*(80.54*0.617)/1000 |  | 0.05 | [12 empty] | VV | 2 | 2 | True | 0 | ROZPOCET
| VV |  | Římsa oboustranná - atyp A02 (5/B) | [14 empty] | VV | 2 | 1 | True | 0 | ROZPOCET
| VV |  | 1"ks"*(65.22*0.617)/1000 |  | 0.04 | [12 empty] | VV | 2 | 2 | True | 0 | ROZPOCET
| VV |  | Římsa oboustranná - atyp A03 (5/B) | [14 empty] | VV | 2 | 1 | True | 0 | ROZPOCET
| VV |  | 1"ks"*(37.61*0.617)/1000 |  | 0.023 | [12 empty] | VV | 2 | 2 | True | 0 | ROZPOCET
| VV |  | Římsa jednostranná - atyp AJ4 (6/B) | [14 empty] | VV | 2 | 1 | True | 0 | ROZPOCET
| VV |  | 1"ks"*(38.22*0.617)/1000 |  | 0.024 | [12 empty] | VV | 2 | 2 | True | 0 | ROZPOCET
| VV |  | Součet |  | 17.201 | [12 empty] | VV | 2 | 4 | True | 1 | ROZPOCET
154 | K | 321366112 | Výztuž železobetonových konstrukcí vodních staveb z oceli 10 505 D do 32 mm | t | 111.684 |  | 0 | CS ÚRS 2020 02 |  | základní |  | 0 | 1.0556 | 117.8936 | 0 | 0 | 4 | K | 2 |  |  |  | ROZPOCET | [5 empty] | 0 | 0 | 0 | 0 | 0 | 1 | 0 | 4 | -2081603485
| PP |  | Výztuž železobetonových konstrukcí vodních staveb přehrad, jezů a plavebních komor, spodní stavby vodních elektráren, jader přehrad, odběrných věží a výpustných zařízení, opěrných zdí, šachet, šachtic a ostatních konstrukcí jednotlivé pruty přes 12 do 32 mm, z oceli 10 505 (R) nebo BSt 500 | [14 empty] | PP | 2
| PSC |  | Poznámka k souboru cen: 1. Ceny lze použít i pro: a) výztuž prováděnou v obedněných prostorách, b) výztuž koster obalených sítí; potažení kostry hustým pletivem se oceňuje individuálně, c) výztuž z armokošů. 2. V cenách jsou započteny i náklady na bodové svařování nahrazující vázaní drátem. 3. V cenách nejsou započteny náklady na provedení nosných svarů a na provedení svarů přenášejících tahová napětí při přepravě a montáži výztuže z vyztužených koster; tyto se oceňují cenami souboru cen 320 36-0 Svařované nosné spoje. 4. Množství jednotek se stanoví v t hmotnosti výztuže bez prostřihu. | [14 empty] | PSC | 2
| VV |  | Viz přílohu D.01_3.7.1 až D.01_3.7.4 a D.01_3.8.1 | [14 empty] | VV | 2 | 1 | True | 0 | ROZPOCET
| VV |  | Bloky typu A(450) | [14 empty] | VV | 2 | 1 | True | 0 | ROZPOCET
| VV |  | 5"ks"*(23.52*1.208+874.34*1.578+638.04*1.998)/1000 |  | 13.415 | [12 empty] | VV | 2 | 2 | True | 0 | ROZPOCET
| VV |  | Bloky typu A(750) | [14 empty] | VV | 2 | 1 | True | 0 | ROZPOCET
| VV |  | 9"ks"*(23.52*1.208+886.14*1.578+656.76*1.998)/1000 |  | 24.651 | [12 empty] | VV | 2 | 2 | True | 0 | ROZPOCET
| VV |  | Bloky typu A1 | [14 empty] | VV | 2 | 1 | True | 0 | ROZPOCET
| VV |  | 2"ks"*(33.32*1.208+1159.26*1.578+920.4*1.998)/1000 |  | 7.417 | [12 empty] | VV | 2 | 2 | True | 0 | ROZPOCET
| VV |  | Blok typu A2 | [14 empty] | VV | 2 | 1 | True | 0 | ROZPOCET
| VV |  | 1"ks"*(23.52*1.208+1189.7*1.578+853.73*1.998)/1000 |  | 3.612 | [12 empty] | VV | 2 | 2 | True | 0 | ROZPOCET
| VV |  | Bloky typu B | [14 empty] | VV | 2 | 1 | True | 0 | ROZPOCET
| VV |  | 9"ks"*(25.48*1.208+738.17*1.578+870.09*1.998)/1000 |  | 26.406 | [12 empty] | VV | 2 | 2 | True | 0 | ROZPOCET
| VV |  | Bloky typu C | [14 empty] | VV | 2 | 1 | True | 0 | ROZPOCET
| VV |  | 8"ks"*(23.52*1.208+761.39*1.578+897*1.998)/1000 |  | 24.177 | [12 empty] | VV | 2 | 2 | True | 0 | ROZPOCET
| VV |  | Bloky typu D | [14 empty] | VV | 2 | 1 | True | 0 | ROZPOCET
| VV |  | 4"ks"*(23.52*1.208+1412.02*1.578)/1000 |  | 9.026 | [12 empty] | VV | 2 | 2 | True | 0 | ROZPOCET
| VV |  | Bloky typu D1 | [14 empty] | VV | 2 | 1 | True | 0 | ROZPOCET
| VV |  | 1"ks"*(31.36*1.208+1864.36*1.578)/1000 |  | 2.98 | [12 empty] | VV | 2 | 2 | True | 0 | ROZPOCET
| VV |  | Součet |  | 111.684 | [12 empty] | VV | 2 | 4 | True | 1 | ROZPOCET
155 | K | 338171111 | Osazování sloupků a vzpěr plotových ocelových v 2,00 m se zalitím MC | kus | 21 |  | 0 | CS ÚRS 2020 02 |  | základní |  | 0 | 0.00468 | 0.09828 | 0 | 0 | 4 | K | 2 |  |  |  | ROZPOCET | [5 empty] | 0 | 0 | 0 | 0 | 0 | 1 | 0 | 4 | -296057823
| PP |  | Osazování sloupků a vzpěr plotových ocelových trubkových nebo profilovaných výšky do 2,00 m se zalitím cementovou maltou do vynechaných otvorů | [14 empty] | PP | 2
| PSC |  | Poznámka k souboru cen: 1. Ceny lze použít i pro zalití (zabetonování) vzpěr rohových sloupků. 2. V cenách nejsou započteny náklady na sloupky a vzpěry. Jejich dodání se oceňuje ve specifikaci. 3. Výškou sloupku se rozumí jeho délka před osazením. 4. Montáž pletiva se oceňuje cenami souboru cen 348 17 Osazení oplocení. 5. V cenách osazování do zemního vrutu je započten i štěrk fixující sloupek. | [14 empty] | PSC | 2
| VV |  | Viz přílohu D.01_1 | [14 empty] | VV | 2 | 1 | True | 0 | ROZPOCET
| VV |  | "6/O" 21 "ks, viz D.01_3.1.2" |  | 21 | [12 empty] | VV | 2 | 2 | True | 1 | ROZPOCET
156 | K | 338171121 | Osazování sloupků a vzpěr plotových ocelových v do 2,60 m se zalitím MC | kus | 12 |  | 0 |  |  | základní |  | 0 | 0.00702 | 0.08424 | 0 | 0 | 4 | K | 2 |  |  |  | ROZPOCET | [5 empty] | 0 | 0 | 0 | 0 | 0 | 1 | 0 | 4 | -1955557357
| PP |  | Montáž sloupků a vzpěr plotových ocelových trubkových nebo profilovaných výšky do 2,60 m se zalitím cementovou maltou do vynechaných otvorů | [14 empty] | PP | 2
| PSC |  | Poznámka k souboru cen: 1. Ceny lze použít i pro zalití (zabetonování) vzpěr rohových sloupků. 2. V cenách nejsou započteny náklady na: a) sloupky a vzpěry, toto se oceňuje ve specifikaci, b) vrtání jamek, tyto se oceňují souborem cen 131 1.-13.. - Vrtání jamek pro plotové sloupky tohoto katalogu. 3. Výškou sloupku se rozumí jeho délka před osazením. 4. V cenách 338 17-1115 a -1125 je pevným podkladem myšlena stávající podezdívka nebo podhrabová deska. 5. Montáž pletiva se oceňuje cenami souboru cen 348 17 Osazení oplocení. 6. V cenách osazování do zemního vrutu je započten i štěrk fixující sloupek. | [14 empty] | PSC | 2
| VV |  | Viz přílohu D.01_1 | [14 empty] | VV | 2 | 1 | True | 0 | ROZPOCET
| VV |  | "4/O" 8 "ks, viz D.01_3.1.2" |  | 8 | [12 empty] | VV | 2 | 2 | True | 0 | ROZPOCET
| VV |  | "5/O" 4 "ks, viz D.01_3.1.2" |  | 4 | [12 empty] | VV | 2 | 2 | True | 0 | ROZPOCET
| VV |  | Součet |  | 12 | [12 empty] | VV | 2 | 4 | True | 1 | ROZPOCET
157 | M | 553-R04 | sloupek plotový atyp. z trubky 76x6,3mm dl. 2,5 m s pracnami 50x150 mm tl. 5 mm, nahoře zaslepený | kus | 231.554 |  | 0 |  |  | základní |  | 0 | 0.001 | 0.23155 | 0 | 0 | 8 | M | 2 |  |  |  | ROZPOCET | [5 empty] | 0 | 0 | 0 | 0 | 0 | 1 | 0 | 4 | 946519314
| PP |  | sloupek plotový atyp. z trubky 76x6,3mm dl. 2,5 m s pracnami 50x150 mm tl. 5 mm, nahoře zaslepený Povrchová úprava pozinkování + nátěrový systém viz. technické podmínky. | [14 empty] | PP | 2
| VV |  | Viz přílohu D.01_1 | [14 empty] | VV | 2 | 1 | True | 0 | ROZPOCET
| VV |  | "4/O - sloupky" 8 "ks" * 2,5*10,8 "kg/m" |  | 216 | [12 empty] | VV | 2 | 2 | True | 0 | ROZPOCET
| VV |  | "4/O - pracny" 8 "ks"*3*2*0,05*0,150*0,005*7850 |  | 14.13 | [12 empty] | VV | 2 | 2 | True | 0 | ROZPOCET
| VV |  | "4/O - uzavaření sloupku" 8 "ks" * 0,076^2*pi/4*0,005*7850 |  | 1.424 | [12 empty] | VV | 2 | 2 | True | 0 | ROZPOCET
| VV |  | Součet |  | 231.554 | [12 empty] | VV | 2 | 4 | True | 1 | ROZPOCET
158 | M | 553-R05 | sloupek plotový atyp. z trubky 89x6,3mm dl. 2,7 m s pracnami 50x150 mm tl. 5 mm, nahoře zaslepený | kus | 166.865 |  | 0 |  |  | základní |  | 0 | 0.001 | 0.16687 | 0 | 0 | 8 | M | 2 |  |  |  | ROZPOCET | [5 empty] | 0 | 0 | 0 | 0 | 0 | 1 | 0 | 4 | 798268754
| PP |  | sloupek plotový atyp. z trubky 89x6,3mm dl. 2,7 m s pracnami 50x150 mm tl. 5 mm, nahoře zaslepený Povrchová úprava pozinkování + nátěrový systém viz. technické podmínky. | [14 empty] | PP | 2
| VV |  | Viz přílohu D.01_1 | [14 empty] | VV | 2 | 1 | True | 0 | ROZPOCET
| VV |  | "5/O - sloupky" 4 "ks" * 2,7*12,8 "kg/m" * 1,20 "+20% na kotevní prvky fošen" |  | 165.888 | [12 empty] | VV | 2 | 2 | True | 0 | ROZPOCET
| VV |  | "5/O - uzavaření sloupku" 4 "ks" * 0,089^2*pi/4*0,005*7850 |  | 0.977 | [12 empty] | VV | 2 | 2 | True | 0 | ROZPOCET
| VV |  | Součet |  | 166.865 | [12 empty] | VV | 2 | 4 | True | 1 | ROZPOCET
159 | M | 553-R06 | sloupek plotový atyp. z trubky 60,3x6,3mm dl. 1,7 m s pracnami 50x150 mm tl. 5 mm, nahoře zaslepený | kus | 338.968 |  | 0 |  |  | základní |  | 0 | 0.001 | 0.33897 | 0 | 0 | 8 | M | 2 |  |  |  | ROZPOCET | [5 empty] | 0 | 0 | 0 | 0 | 0 | 1 | 0 | 4 | -2145398156
| PP |  | sloupek plotový atyp. z trubky 60,3x6,3mm dl. 1,7 m s pracnami 50x150 mm tl. 5 mm, nahoře zaslepený Povrchová úprava pozinkování + nátěrový systém viz. technické podmínky. | [14 empty] | PP | 2
| VV |  | Viz přílohu D.01_1 | [14 empty] | VV | 2 | 1 | True | 0 | ROZPOCET
| VV |  | "6/O - sloupky" 21 "ks"*1,7*8,39 "kg/m" |  | 299.523 | [12 empty] | VV | 2 | 2 | True | 0 | ROZPOCET
| VV |  | "6/O - pracny" 21 "ks"*3*2*0,05*0,150*0,005*7850 |  | 37.091 | [12 empty] | VV | 2 | 2 | True | 0 | ROZPOCET
| VV |  | "6/O - uzavaření sloupku" 21 "ks" * 0,0603^2*pi/4*0,005*7850 |  | 2.354 | [12 empty] | VV | 2 | 2 | True | 0 | ROZPOCET
| VV |  | Součet |  | 338.968 | [12 empty] | VV | 2 | 4 | True | 1 | ROZPOCET
160 | K | 348101210 | Osazení vrat a vrátek k oplocení na ocelové sloupky do 2 m2 | kus | 1 |  | 0 |  |  | základní |  | 0 | 0 | 0 | 0 | 0 | 4 | K | 2 |  |  |  | ROZPOCET | [5 empty] | 0 | 0 | 0 | 0 | 0 | 1 | 0 | 4 | 1018684186
| PP |  | Montáž vrat a vrátek k oplocení na sloupky ocelové, plochy jednotlivě do 2 m2 | [14 empty] | PP | 2
| PSC |  | Poznámka k souboru cen: 1. V cenách nejsou započteny náklady na dodávku vrat a vrátek; tyto se oceňují ve specifikaci. | [14 empty] | PSC | 2
| VV |  | 1 "viz D.01_1 a D.01_3.1.2" |  | 1 | [12 empty] | VV | 2 | 2 | True | 1 | ROZPOCET
161 | M | R07 | dřevěná uzamykatelná branka výšky 1,2 m šířky 0,8 m vč. povrchové úpravy - 3x nátěr | kus | 1 |  | 0 |  |  | základní |  | 0 | 0.025 | 0.025 | 0 | 0 | 8 | M | 2 |  |  |  | ROZPOCET | [5 empty] | 0 | 0 | 0 | 0 | 0 | 1 | 0 | 4 | -1759030864
| PP |  | dřevěná uzamykatelná branka výšky 1,2 m šířky 0,8 m vč. povrchové úpravy - 3x nátěr | [14 empty] | PP | 2
162 | K | 348501211 | Osazení oplocení z dřevěných prken výšky do 2 m | m | 67.5 |  | 0 | CS ÚRS 2020 02 |  | základní |  | 0 | 0 | 0 | 0 | 0 | 4 | K | 2 |  |  |  | ROZPOCET | [5 empty] | 0 | 0 | 0 | 0 | 0 | 1 | 0 | 4 | -1054770358
| PP |  | Osazení dřevěného oplocení na sloupky v osové vzdálenosti do 4 m výšky přes 1 do 2 m z prken | [14 empty] | PP | 2
| PSC |  | Poznámka k souboru cen: 1. V cenách jsou započteny i náklady na montážní materiál. Jedná se o drobný materiál, proto není v kalkulaci jmenovitě uveden. Tento materiál je součásti výrobní režie. 2. V cenách nejsou započteny náklady na dodávku dřevěných prvků; tyto náklady se oceňují ve specifikaci. | [14 empty] | PSC | 2
| P |  | Poznámka k položce: Dodávka řeziva viz díl 762 tesařské konstrukce. | [14 empty] | P | 2
| VV |  | Viz přílohu D.01_1 | [14 empty] | VV | 2 | 1 | True | 0 | ROZPOCET
| VV |  | "4/O" 13 "m, viz D.01_3.1.2" |  | 13 | [12 empty] | VV | 2 | 2 | True | 0 | ROZPOCET
| VV |  | "5/O" 7 "m, viz D.01_3.1.2" |  | 7 | [12 empty] | VV | 2 | 2 | True | 0 | ROZPOCET
| VV |  | "6/O" 47,5 "m, viz D.01_3.1.2" |  | 47.5 | [12 empty] | VV | 2 | 2 | True | 0 | ROZPOCET
| VV |  | Součet |  | 67.5 | [12 empty] | VV | 2 | 4 | True | 1 | ROZPOCET
163 | K | 3-R02 | Oprava zídky u paní Rymlové na p.č. 2161/1- délka 6.2m, šířka cca 0.3m, hloubka neznámého založení, předpokládaný materiál beton C16/20 | kpl. | 1 |  | 0 |  |  | základní |  | 0 | 0 | 0 | 0 | 0 | 4 | K | 2 |  |  |  | ROZPOCET | [5 empty] | 0 | 0 | 0 | 0 | 0 | 1 | 0 | 4 | -865011553
| PP |  | Oprava zídky u paní Rymlové na p.č. 2161/1- délka 6.2m, šířka cca 0.3m, hloubka neznámého založení, předpokládaný materiál beton C16/20. Zhotovitel stavby se domluví s Ing. Rymlovou na jejím finálním tvaru, materiálovém provedení. | [14 empty] | PP | 2
164 | K | 3-R08 | Atypická úprava oplocení v prostoru křížení s vodovodem a kabelem CETIN | kpl. | 2 |  | 0 |  |  | základní |  | 0 | 0 | 0 | 0 | 0 | 4 | K | 2 |  |  |  | ROZPOCET | [5 empty] | 0 | 0 | 0 | 0 | 0 | 1 | 0 | 4 | 812997304
| PP |  | Atypická úprava oplocení v prostoru křížení s vodovodem a kabelem CETIN | [14 empty] | PP | 2
| D | 4 | Vodorovné konstrukce |  |  |  | 0 |  |  |  |  | 0 |  | 1233.9613 |  | 0.08 | 1 | D | 1 |  |  |  | ROZPOCET | [11 empty] | 0
165 | K | 452311141 | Podkladní desky z betonu prostého tř. C 16/20 otevřený výkop | m3 | 0.245 |  | 0 | CS ÚRS 2020 02 |  | základní |  | 0 | 0 | 0 | 0 | 0 | 4 | K | 2 |  |  |  | ROZPOCET | [5 empty] | 0 | 0 | 0 | 0 | 0 | 1 | 0 | 4 | 1592669948
| PP |  | Podkladní a zajišťovací konstrukce z betonu prostého v otevřeném výkopu desky pod potrubí, stoky a drobné objekty z betonu tř. C 16/20 | [14 empty] | PP | 2
| PSC |  | Poznámka k souboru cen: 1. Ceny -1121 až -1191 a -1192 lze použít i pro ochrannou vrstvu pod železobetonové konstrukce. 2. Ceny -2121 až -2191 a -2192 jsou určeny pro jakékoliv úkosy sedel. | [14 empty] | PSC | 2
| VV |  | 0,10*0,7*0,7 * 5 "ks - Podkladní beton pod vpustě" |  | 0.245 | [12 empty] | VV | 2 | 2 | True | 1 | ROZPOCET
166 | K | 457572214 | Filtrační vrstvy z kameniva těženého hrubého se zhutněním frakce od 16 až 63 do 32 až 63 mm | m3 | 10.929 |  | 0 | CS ÚRS 2020 02 |  | základní |  | 0 | 2.0875 | 22.8143 | 0 | 0 | 4 | K | 2 |  |  |  | ROZPOCET | [5 empty] | 0 | 0 | 0 | 0 | 0 | 1 | 0 | 4 | 1949923346
| PP |  | Filtrační vrstvy jakékoliv tloušťky a sklonu z hrubého těženého kameniva se zhutněním do 10 pojezdů/m3, frakce od 16-63 do 32-63 mm | [14 empty] | PP | 2
| PSC |  | Poznámka k souboru cen: 1. Ceny jsou určeny při jakémkoliv množství filtračních vrstev. 2. Ceny neplatí, je-li předepsáno mísení více frakcí kameniva v jedné vrstvě; tyto práce se oceňují individuálně. 3. V cenách jsou započteny i náklady na: a) průměrné množství kameniva zatlačeného do podloží, b) urovnání líce vrstvy. 4. Objem se stanoví v m3 filtrační vrstvy. 5. Příplatek k cenám je určen pro položky -1111 až -2111. | [14 empty] | PSC | 2
| VV |  | Viz přílohu D.01_3.1.1, D.01_3.1.2 a D.01_3.3.1 až D.01_3.3.5 | [14 empty] | VV | 2 | 1 | True | 0 | ROZPOCET
| VV |  | Podklad pod záhozovou patku v toku v PF16-PF18 | [14 empty] | VV | 2 | 1 | True | 0 | ROZPOCET
| VV |  | (0.36+0.37)*0.5*3.5+0.49*1.4+(0.49+0.44)*0.5*3.3 |  | 3.498 | [12 empty] | VV | 2 | 2 | True | 0 | ROZPOCET
| VV |  | Mezisoučet |  | 3.498 | [12 empty] | VV | 2 | 3 | True | 0 | ROZPOCET
| VV |  | Viz přílohu D.01_3.4 - Spádová stupeň | [14 empty] | VV | 2 | 1 | True | 0 | ROZPOCET
| VV |  | "V toku" 1.05*2.15 |  | 2.258 | [12 empty] | VV | 2 | 2 | True | 0 | ROZPOCET
| VV |  | "Ve svahu na LB" | [14 empty] | VV | 2 | 1 | True | 0 | ROZPOCET
| VV |  | (0+0.6)*0.5*1.3+0.6*3.1+(0+0.6)*0.5*1.0 |  | 2.55 | [12 empty] | VV | 2 | 2 | True | 0 | ROZPOCET
| VV |  | Mezisoučet |  | 4.808 | [12 empty] | VV | 2 | 3 | True | 0 | ROZPOCET
| VV |  | Podsyp tl. 0,2m (pod přerovnané opevnění) - viz D.01_3.3.4 a D.01_3.5 | [14 empty] | VV | 2 | 1 | True | 0 | ROZPOCET
| VV |  | (0.61+0.32)*0.5*4.7*1,2 |  | 2.623 | [12 empty] | VV | 2 | 2 | True | 0 | ROZPOCET
| VV |  | Mezisoučet |  | 2.623 | [12 empty] | VV | 2 | 3 | True | 0 | ROZPOCET
| VV |  | Součet |  | 10.929 | [12 empty] | VV | 2 | 4 | True | 1 | ROZPOCET
167 | K | 462451114R | Prolití kamenného záhozu betonem C16/20 | m3 | 20.206 |  | 0 |  |  | základní |  | 0 | 2.4328 | 49.157 | 0 | 0 | 4 | K | 2 |  |  |  | ROZPOCET | [5 empty] | 0 | 0 | 0 | 0 | 0 | 1 | 0 | 4 | -1867245362
| PP |  | Prolití konstrukce z kamene kamenného záhozu betonem C16/20 | [14 empty] | PP | 2
| PSC |  | Poznámka k souboru cen: 1. Ceny lze použít i pro prolití pohozu případně jiné konstrukce z kameniva. 2. Ceny neplatí pro zpevnění dna nebo svahů drceným kamenivem 63-125 mm prolévaným cementovou maltou s uzavírací vrstvou tl. do 50 mm betonu, na povrchu uhlazenou; tyto práce se oceňují cenami souboru cen 469 52-1 . Zpevnění drceným kamenivem 63-125 mm prolévaným cementovou maltou. 3. Objem se stanoví v m3 cementové malty. | [14 empty] | PSC | 2
| VV |  | zahoz_prolity*0,34 |  | 20.206 | [12 empty] | VV | 2 | 2 | True | 1 | ROZPOCET
168 | K | 462512270 | Zához z lomového kamene s proštěrkováním z terénu hmotnost do 200 kg | m3 | 11.319 |  | 0 | CS ÚRS 2020 02 |  | základní |  | 0 | 2.4341 | 27.5514 | 0 | 0 | 4 | K | 2 |  |  |  | ROZPOCET | [5 empty] | 0 | 0 | 0 | 0 | 0 | 1 | 0 | 4 | 657276351
| PP |  | Zához z lomového kamene neupraveného záhozového s proštěrkováním z terénu, hmotnosti jednotlivých kamenů do 200 kg | [14 empty] | PP | 2
| PSC |  | Poznámka k souboru cen: 1. Ceny lze použít i pro záhozovou patku z lomového kamene. 2. Ceny neplatí pro zřízení konstrukce balvanitého skluzu; tento se oceňuje cenou 467 51-0111 Balvanitý skluz z lomového kamene. 3. V cenách jsou započteny i náklady na úpravu jednotlivých velkých kamenů hmotnosti přes 500 kg dodatečným rozpojením na místě uložení. 4. Množství měrných jednotek a) záhozu se stanoví v m3 konstrukce záhozu, b) příplatků se stanoví v m2 upravovaných ploch záhozu. | [14 empty] | PSC | 2
| P |  | Poznámka k položce: Zához z nakupovaného lomového kamene. Zához kamenem 80-200kg proměnné tloušťky, s vyklínováním, s proštěrkováním těženým kamenivem 32/63 mm. | [14 empty] | P | 2
| VV |  | Viz přílohu D.01_3.4 - Spádová stupeň | [14 empty] | VV | 2 | 1 | True | 0 | ROZPOCET
| VV |  | "V toku" 2.61*2.22 |  | 5.794 | [12 empty] | VV | 2 | 2 | True | 0 | ROZPOCET
| VV |  | Ve svahu na LB | [14 empty] | VV | 2 | 1 | True | 0 | ROZPOCET
| VV |  | (0+1.3)*0.5*1.3+1.3*3.1+(0+1.3)*0.5*1.0 |  | 5.525 | [12 empty] | VV | 2 | 2 | True | 0 | ROZPOCET
| VV |  | Součet |  | 11.319 | [12 empty] | VV | 2 | 4 | True | 1 | ROZPOCET
169 | K | 462519002 | Příplatek za urovnání ploch záhozu z lomového kamene hmotnost do 200 kg | m2 | 27.39 |  | 0 | CS ÚRS 2020 02 |  | základní |  | 0 | 0 | 0 | 0 | 0 | 4 | K | 2 |  |  |  | ROZPOCET | [5 empty] | 0 | 0 | 0 | 0 | 0 | 1 | 0 | 4 | 4350519
| PP |  | Zához z lomového kamene neupraveného záhozového Příplatek k cenám za urovnání viditelných ploch záhozu z kamene, hmotnosti jednotlivých kamenů do 200 kg | [14 empty] | PP | 2
| PSC |  | Poznámka k souboru cen: 1. Ceny lze použít i pro záhozovou patku z lomového kamene. 2. Ceny neplatí pro zřízení konstrukce balvanitého skluzu; tento se oceňuje cenou 467 51-0111 Balvanitý skluz z lomového kamene. 3. V cenách jsou započteny i náklady na úpravu jednotlivých velkých kamenů hmotnosti přes 500 kg dodatečným rozpojením na místě uložení. 4. Množství měrných jednotek a) záhozu se stanoví v m3 konstrukce záhozu, b) příplatků se stanoví v m2 upravovaných ploch záhozu. | [14 empty] | PSC | 2
| VV |  | Zához v prostoru základu - spádový stupeň v km 1.170 | [14 empty] | VV | 2 | 1 | True | 0 | ROZPOCET
| VV |  | (0.7+0.75) "m2" |  | 1.45 | [12 empty] | VV | 2 | 2 | True | 0 | ROZPOCET
| VV |  | Mezisoučet |  | 1.45 | [12 empty] | VV | 2 | 3 | True | 0 | ROZPOCET
| VV |  | Viz přílohu D.01_3.4 - Spádová stupeň | [14 empty] | VV | 2 | 1 | True | 0 | ROZPOCET
| VV |  | "V toku" 7,0+12,1 |  | 19.1 | [12 empty] | VV | 2 | 2 | True | 0 | ROZPOCET
| VV |  | "Ve svahu na LB" 5,7*1,20 |  | 6.84 | [12 empty] | VV | 2 | 2 | True | 0 | ROZPOCET
| VV |  | Mezisoučet |  | 25.94 | [12 empty] | VV | 2 | 3 | True | 0 | ROZPOCET
| VV |  | Součet |  | 27.39 | [12 empty] | VV | 2 | 4 | True | 1 | ROZPOCET
170 | K | 46251-R31 | Zához z lomového kamene s proštěrkováním z terénu z rozebraného kamene | m3 | 396.643 |  | 0 |  |  | základní |  | 0 | 2.4341 | 965.4608 | 0 | 0 | 4 | K | 2 |  |  |  | ROZPOCET | [5 empty] | 0 | 0 | 0 | 0 | 0 | 1 | 0 | 4 | -1438499653
| PP |  | Zához z lomového kamene neupraveného záhozového s proštěrkováním z terénu z rozebraného kamene | [14 empty] | PP | 2
| PSC |  | Poznámka k souboru cen: 1. Ceny lze použít i pro záhozovou patku z lomového kamene. 2. Ceny neplatí pro zřízení konstrukce balvanitého skluzu; tento se oceňuje cenou 467 51-0111 Balvanitý skluz z lomového kamene. 3. V cenách jsou započteny i náklady na úpravu jednotlivých velkých kamenů hmotnosti přes 500 kg dodatečným rozpojením na místě uložení. 4. Množství měrných jednotek a) záhozu se stanoví v m3 konstrukce záhozu, b) příplatků se stanoví v m2 upravovaných ploch záhozu. | [14 empty] | PSC | 2
| P |  | Poznámka k položce: Zához kamenem z materiálu vybourané zdi s proštěrkováním nakupovaným těženým kamenivem 32/63 mm. | [14 empty] | P | 2
| VV |  | Viz přílohu D.01_3.1.1, D.01_3.1.2 a D.01_3.3.1 až D.01_3.3.5 | [14 empty] | VV | 2 | 1 | True | 0 | ROZPOCET
| VV |  | V toku | [14 empty] | VV | 2 | 1 | True | 0 | ROZPOCET
| VV |  | Zához před úpravou (od PF1 k mostu) | [14 empty] | VV | 2 | 1 | True | 0 | ROZPOCET
| VV |  | 2.8*0.8+(0+2.8)*0.5*0.85 |  | 3.43 | [12 empty] | VV | 2 | 2 | True | 0 | ROZPOCET
| VV |  | Zához v toku | [14 empty] | VV | 2 | 1 | True | 0 | ROZPOCET
| VV |  | "Viz kubaturový list - Zához z vybouraného kamene zdi" 339,433 |  | 339.433 | [12 empty] | VV | 2 | 2 | True | 0 | ROZPOCET
| VV |  | Mezisoučet |  | 342.863 | [12 empty] | VV | 2 | 3 | True | 0 | ROZPOCET
| VV |  | Na základu zdi - horní proštěrkovaná polovina | [14 empty] | VV | 2 | 1 | True | 0 | ROZPOCET
| VV |  | "Viz kubaturový list - Zához z vybouraného kamene zdi" 105,458*0,50 |  | 52.729 | [12 empty] | VV | 2 | 2 | True | 0 | ROZPOCET
| VV |  | Zához v prostoru základu - spádový stupeň v km 1.170 - horní polovina s proštěrkováním | [14 empty] | VV | 2 | 1 | True | 0 | ROZPOCET
| VV |  | (0.7+0.75)*1.45*0,50 |  | 1.051 | [12 empty] | VV | 2 | 2 | True | 0 | ROZPOCET
| VV | zahoz_prosterk | Součet |  | 396.643 | [12 empty] | VV | 2 | 4 | True | 1 | ROZPOCET
171 | K | 46251-R32 | Zához z lomového kamene bez proštěrkování z terénu z rozebraného kamene | m3 | 59.43 |  | 0 |  |  | základní |  | 0 | 2.1341 | 126.8284 | 0 | 0 | 4 | K | 2 |  |  |  | ROZPOCET | [5 empty] | 0 | 0 | 0 | 0 | 0 | 1 | 0 | 4 | -49956523
| PP |  | Zához z lomového kamene neupraveného záhozového bez proštěrkování z terénu z rozebraného kamene | [14 empty] | PP | 2
| PSC |  | Poznámka k souboru cen: 1. Ceny lze použít i pro záhozovou patku z lomového kamene. 2. Ceny neplatí pro zřízení konstrukce balvanitého skluzu; tento se oceňuje cenou 467 51-0111 Balvanitý skluz z lomového kamene. 3. V cenách jsou započteny i náklady na úpravu jednotlivých velkých kamenů hmotnosti přes 500 kg dodatečným rozpojením na místě uložení. 4. Množství měrných jednotek a) záhozu se stanoví v m3 konstrukce záhozu, b) příplatků se stanoví v m2 upravovaných ploch záhozu. | [14 empty] | PSC | 2
| VV |  | Zához v prostoru základu - spodní polovina bez proštěrkování (bude prolita betonem) | [14 empty] | VV | 2 | 1 | True | 0 | ROZPOCET
| VV |  | "Viz kubaturový list - Zához z vybouraného kamene zdi" | [14 empty] | VV | 2 | 1 | True | 0 | ROZPOCET
| VV |  | 105,458*0,50 |  | 52.729 | [12 empty] | VV | 2 | 2 | True | 0 | ROZPOCET
| VV |  | Zához v prostoru základu - spádový stupeň v km 1.170 - spodní polovina bez proštěrkování (bude prolita betonem) | [14 empty] | VV | 2 | 1 | True | 0 | ROZPOCET
| VV |  | (0.7+0.75)*1.45*0,50 |  | 1.051 | [12 empty] | VV | 2 | 2 | True | 0 | ROZPOCET
| VV |  | Mezisoučet |  | 53.78 | [12 empty] | VV | 2 | 3 | True | 0 | ROZPOCET
| VV |  | "Výplňový prvek pod základ pod opravovanou zeď pod PF 1 navazujicí na stávající zeď mostu" 1*1.5 |  | 1.5 | [12 empty] | VV | 2 | 2 | True | 0 | ROZPOCET
| VV |  | "Výplňový prvek pod základ pro obkladní zdivo mezi (PF 16 a PF17)" 0.6*1,0 |  | 0.6 | [12 empty] | VV | 2 | 2 | True | 0 | ROZPOCET
| VV |  | "Základ pod obkladní zdivo" (0.95+1.05)*0.5*3.55 |  | 3.55 | [12 empty] | VV | 2 | 2 | True | 0 | ROZPOCET
| VV |  | Mezisoučet |  | 5.65 | [12 empty] | VV | 2 | 3 | True | 0 | ROZPOCET
| VV | zahoz_prolity | Součet |  | 59.43 | [12 empty] | VV | 2 | 4 | True | 1 | ROZPOCET
172 | K | 46251-R33 | Zához z lomového kamene s vyklínováním a proštěrkováním z terénu z rozebraného kamene (z rozebrané dlažby kameny 80-200 kg) | m3 | 5.952 |  | 0 |  |  | základní |  | 0 | 2.4341 | 14.4876 | 0 | 0 | 4 | K | 2 |  |  |  | ROZPOCET | [5 empty] | 0 | 0 | 0 | 0 | 0 | 1 | 0 | 4 | -400719728
| PP |  | Zához z lomového kamene s vyklínováním a proštěrkováním z terénu z rozebraného kamene (z rozebrané dlažby kameny 80-200 kg) | [14 empty] | PP | 2
| PSC |  | Poznámka k souboru cen: 1. Ceny lze použít i pro záhozovou patku z lomového kamene. 2. Ceny neplatí pro zřízení konstrukce balvanitého skluzu; tento se oceňuje cenou 467 51-0111 Balvanitý skluz z lomového kamene. 3. V cenách jsou započteny i náklady na úpravu jednotlivých velkých kamenů hmotnosti přes 500 kg dodatečným rozpojením na místě uložení. 4. Množství měrných jednotek a) záhozu se stanoví v m3 konstrukce záhozu, b) příplatků se stanoví v m2 upravovaných ploch záhozu. | [14 empty] | PSC | 2
| P |  | Poznámka k položce: Zához kamenem z materiálu vybourané zdi s proštěrkováním nakupovaným těženým kamenivem 32/63 mm. | [14 empty] | P | 2
| VV |  | Viz přílohu D.01_3.1.1, D.01_3.1.2 a D.01_3.3.1 až D.01_3.3.5 | [14 empty] | VV | 2 | 1 | True | 0 | ROZPOCET
| VV |  | Záhozová patka v toku v PF16-PF18 | [14 empty] | VV | 2 | 1 | True | 0 | ROZPOCET
| VV |  | (0.66+0.68)*0.5*3.5+0.82*1.4+(0.82+0.67)*0.5*3.3 |  | 5.952 | [12 empty] | VV | 2 | 2 | True | 0 | ROZPOCET
| VV | zahoz_patka | Součet |  | 5.952 | [12 empty] | VV | 2 | 4 | True | 1 | ROZPOCET
173 | K | 46321-R36 | Rovnanina z lomového kamene s vyklínováním spár těženým kamenivem - z místrního rozebradného kamene | m3 | 11.28 |  | 0 |  |  | základní |  | 0 | 2.4143 | 27.2333 | 0 | 0 | 4 | K | 2 |  |  |  | ROZPOCET | [5 empty] | 0 | 0 | 0 | 0 | 0 | 1 | 0 | 4 | 1371378404
| PP |  | Rovnanina z lomového kamene upraveného, tříděného jakékoliv tloušťky rovnaniny s vyplněním spár a dutin těženým kamenivem | [14 empty] | PP | 2
| PSC |  | Poznámka k souboru cen: 1. Ceny lze použít i pro rovnaniny za opěrami a křídly pro jakýkoliv jejich sklon. 2. Ceny neplatí s výjimkou rovnanin za opěrami a křídly pro rovnaninu o sklonu přes 1:1; tyto se oceňují cenami 321 21-4511 Zdivo nadzákladové z lomového kamene na sucho s tím, že vyplnění spár a dutin těženým kamenivem se oceňuje cenou 469 57-1112 Vyplnění otvorů kamenivem těženým v množství 0,25 m3 kameniva na 1 m3 rovnaniny. 3. Množství měrných jednotek a) rovnaniny se stanoví v m3 konstrukce rovnaniny, b) příplatků se stanoví v m2 vypracovaných líců. | [14 empty] | PSC | 2
| P |  | Poznámka k položce: Přerovnání rovnaniny (použije se stávající rozebraný kámen) s proštěrkováním nakupovaným těženým kamenivem 32/63 mm. | [14 empty] | P | 2
| VV |  | Rozebrání a přerovnání stávajícího kamenného opevnění do kamenné rovnaniny s proštěrkováním štěrkopískem 32/63, s vyklínováním | [14 empty] | VV | 2 | 1 | True | 0 | ROZPOCET
| VV | prerov_rov | (3.0+1.8)*0.5*4.7 "viz přílohu D.01_3.3.4, D.01_3.5" |  | 11.28 | [12 empty] | VV | 2 | 2 | True | 1 | ROZPOCET
174 | K | 467951130R | Práh dřevěný jednoduchý z kulatiny nad 290 do 400 mm | m | 5.1 |  | 0 |  |  | základní |  | 0 | 0.08033 | 0.40968 | 0 | 0 | 4 | K | 2 |  |  |  | ROZPOCET | [5 empty] | 0 | 0 | 0 | 0 | 0 | 1 | 0 | 4 | 1421152490
| PP |  | Práh dřevěný z výřezů pro stavební účely zajištění na vzdušné straně pilotami Ø od 150 do 200 mm, délky od 1,5 do 1,8 m, zaraženými v osové vzdálenosti od 1 do 3 m jednoduchý z kulatiny Ø přes 290 do 400 mm | [14 empty] | PP | 2
| PSC |  | Poznámka k souboru cen: 1. V cenách jsou započteny i náklady na vykopávku rýhy pro práh. 2. V cenách nejsou započteny náklady na zpevnění dna a břehů u prahů. 3. Směrné výkresy - příloha č. 3. | [14 empty] | PSC | 2
| P |  | Poznámka k položce: Práh: 1/D Kulatina z dubu průměru 40 cm, délky 5,1 m. Konec k betonové konstrukci bude upraven s povrchem betonu 10:1 a s koncem základu. Kulatina bude zbavena kůry. Po osazení 1/D a 2/D budou provedeny návrty skrz celou kulatinu (3 ks, dl. cca 0,8 m). Průměr pro 20 mm závitovou tyč (7/Z) a (8/Z). Pilotky: 2/D Kulatina z dubu průměru 20 cm, délka 2,00 m. Kulatina bude ve spodní části opatřena špicí pro zatlučení, Kulatina bude zbavena kůry. Po osazení 2/D a 1/D budou provedeny návrty pro osazení 20 mm závitové tyče. Dále budou provedeny z viditelné strany návrty pro ukrytí matice a podložky (hloubka cca 30 mm, průměr 70 mm, 4 ks) | [14 empty] | P | 2
175 | K | 467952012 | Odstranění prahu z dvojitých kleštin | m | 4 |  | 0 | CS ÚRS 2020 02 |  | základní |  | 0 | 0 | 0 | 0.02 | 0.08 | 4 | K | 2 |  |  |  | ROZPOCET | [5 empty] | 0 | 0 | 0 | 0 | 0 | 1 | 0 | 4 | -302467331
| PP |  | Odstranění podélného prahu ze dřeva při patě břehových svahů, upevněného na řadě pilot z dvojitých kleštin | [14 empty] | PP | 2
| PSC |  | Poznámka k souboru cen: 1. V cenách nejsou započteny náklady na: a) svislou dopravu vybouraných hmot přes 4 m; toto se oceňuje cenou 997 32-1219 Svislá doprava-příplatek b) vodorovnou dopravu vybouraných hmot; tato se oceňuje cenami souboru cen 997 32-1. . . Vodorovná doprava suti a vybouraných hmot. 2. Délka se stanoví v m konstrukce prahu. | [14 empty] | PSC | 2
| VV | odst_prah | 4,0 "m - viz D.01_3.4" |  | 4 | [12 empty] | VV | 2 | 2 | True | 1 | ROZPOCET
176 | K | 46795-R34 | 2/Z Nerezový kotvící L profil pro kotvení dřevěného spádového stupně | kus | 2 |  | 0 |  |  | základní |  | 0 | 0.0063 | 0.0126 | 0 | 0 | 4 | K | 2 |  |  |  | ROZPOCET | [5 empty] | 0 | 0 | 0 | 0 | 0 | 1 | 0 | 4 | -188613422
| PP |  | 2/Z Nerezový kotvící L profil pro kotvení dřevěného spádového stupně | [14 empty] | PP | 2
| P |  | Poznámka k položce: 2/Z Nerezový kotvící L profil pro kotvení dřevěného spádového stupně, tloušťka materiálu 10 mm, kotvící deska 200x200mm, stojna 170 x 200mm. Vnější hrany stojny budou zaobleny poloměrem 5 mm. Otvor pro závitovou tyč průměru 20 mm. | [14 empty] | P | 2
| VV |  | 2 "viz přílohu D.01_3.4" |  | 2 | [12 empty] | VV | 2 | 2 | True | 1 | ROZPOCET
177 | K | 46795-R35 | 7/Z Nerezové uchycení dřevěné kulatiny 1/D pomocí prvku 2/Z | kus | 1 |  | 0 |  |  | základní |  | 0 | 0.0021 | 0.0021 | 0 | 0 | 4 | K | 2 |  |  |  | ROZPOCET | [5 empty] | 0 | 0 | 0 | 0 | 0 | 1 | 0 | 4 | 276437048
| PP |  | 7/Z Nerezové uchycení dřevěné kulatiny 1/D pomocí prvku 2/Z: 1) závitová tyč průměru 20 mm, délka 1,0 m 2) podložkou 5/60 2ks 3) Matka M20 4ks Závitová tyč bude seříznuta na míru dle požadavku TDI | [14 empty] | PP | 2
| VV |  | 1 "viz přílohu D.01_3.4" |  | 1 | [12 empty] | VV | 2 | 2 | True | 1 | ROZPOCET
178 | K | 46795-R36 | 8/Z Nerezové uchycení dřevěné kulatiny 1/D pomocí prvku 2/D: | kus | 2 |  | 0 |  |  | základní |  | 0 | 0.0021 | 0.0042 | 0 | 0 | 4 | K | 2 |  |  |  | ROZPOCET | [5 empty] | 0 | 0 | 0 | 0 | 0 | 1 | 0 | 4 | -26864275
| PP |  | 8/Z Nerezové uchycení dřevěné kulatiny 1/D pomocí prvku 2/D: 1) závitová tyč průměru 20 mm, délka 2,0 m 2) podložkou 5/60 2ks 3) Matka M20 4ks Závitová tyč bude seříznuta na míru dle požadavku TDI | [14 empty] | PP | 2
| VV |  | 2 "viz přílohu D.01_3.4" |  | 2 | [12 empty] | VV | 2 | 2 | True | 1 | ROZPOCET
| D | 5 | Komunikace pozemní |  |  |  | 0 |  |  |  |  | 0 |  | 0.99634 |  | 0 | 1 | D | 1 |  |  |  | ROZPOCET | [11 empty] | 0
179 | K | 564851111 | Podklad ze štěrkodrtě ŠD tl 150 mm | m2 | 715.799 |  | 0 | CS ÚRS 2020 02 |  | základní |  | 0 | 0 | 0 | 0 | 0 | 4 | K | 2 |  |  |  | ROZPOCET | [5 empty] | 0 | 0 | 0 | 0 | 0 | 1 | 0 | 4 | -1155051087
| PP |  | Podklad ze štěrkodrti ŠD s rozprostřením a zhutněním, po zhutnění tl. 150 mm | [14 empty] | PP | 2
| VV |  | Viz přílohu D.01_3.1.1, D.01_3.1.2 a D.01_3.3.1 až D.01_3.3.5 | [14 empty] | VV | 2 | 1 | True | 0 | ROZPOCET
| VV |  | "Obnova komunikace" 621,000 |  | 621 | [12 empty] | VV | 2 | 2 | True | 0 | ROZPOCET
| VV |  | "Obnova komunikace - o rozsahu rozhodne TDI" 60,000 |  | 60 | [12 empty] | VV | 2 | 2 | True | 0 | ROZPOCET
| VV |  | "Pracovní přesahy" 3.1*1.5*3"ks" |  | 13.95 | [12 empty] | VV | 2 | 2 | True | 0 | ROZPOCET
| VV |  | "Nejistota v tlouštče původních vrstev (3%)" 20,849 |  | 20.849 | [12 empty] | VV | 2 | 2 | True | 0 | ROZPOCET
| VV | ŠD150 | Součet |  | 715.799 | [12 empty] | VV | 2 | 4 | True | 1 | ROZPOCET
180 | K | 564861111 | Podklad ze štěrkodrtě ŠD tl 200 mm | m2 | 782.646 |  | 0 | CS ÚRS 2020 02 |  | základní |  | 0 | 0 | 0 | 0 | 0 | 4 | K | 2 |  |  |  | ROZPOCET | [5 empty] | 0 | 0 | 0 | 0 | 0 | 1 | 0 | 4 | -1782672015
| PP |  | Podklad ze štěrkodrti ŠD s rozprostřením a zhutněním, po zhutnění tl. 200 mm | [14 empty] | PP | 2
| P |  | Poznámka k položce: frakce 0/32 mm | [14 empty] | P | 2
| VV |  | Viz přílohu D.01_3.1.1, D.01_3.1.2 a D.01_3.3.1 až D.01_3.3.5 | [14 empty] | VV | 2 | 1 | True | 0 | ROZPOCET
| VV |  | "Obnova komunikace" 665,000 |  | 665 | [12 empty] | VV | 2 | 2 | True | 0 | ROZPOCET
| VV |  | "Obnova komunikace - o rozsahu rozhodne TDI" 60,000 |  | 60 | [12 empty] | VV | 2 | 2 | True | 0 | ROZPOCET
| VV |  | "Pracovní přesahy" 3.3*1.5*3"ks" |  | 14.85 | [12 empty] | VV | 2 | 2 | True | 0 | ROZPOCET
| VV |  | "Prostor před lávkou" 20,600 |  | 20.6 | [12 empty] | VV | 2 | 2 | True | 0 | ROZPOCET
| VV |  | "Nejistota v tlouštče původních vrstev (3%)" 22,196 |  | 22.196 | [12 empty] | VV | 2 | 2 | True | 0 | ROZPOCET
| VV | ŠD200 | Součet |  | 782.646 | [12 empty] | VV | 2 | 4 | True | 1 | ROZPOCET
181 | K | 565165122 | Asfaltový beton vrstva podkladní ACP 16 (obalované kamenivo OKS) tl 90 mm š přes 3 m | m2 | 812.413 |  | 0 | CS ÚRS 2020 02 |  | základní |  | 0 | 0 | 0 | 0 | 0 | 4 | K | 2 |  |  |  | ROZPOCET | [5 empty] | 0 | 0 | 0 | 0 | 0 | 1 | 0 | 4 | -1629007066
| PP |  | Asfaltový beton vrstva podkladní ACP 16 (obalované kamenivo střednězrnné - OKS) s rozprostřením a zhutněním v pruhu šířky přes 3 m, po zhutnění tl. 90 mm | [14 empty] | PP | 2
| PSC |  | Poznámka k souboru cen: 1. Cenami 565 1.-510 lze oceňovat např. chodníky, úzké cesty a vjezdy v pruhu šířky do 1,5 m jakékoliv délky a jednotlivé plochy velikosti do 10 m2. 2. ČSN EN 13108-1 připouští pro ACP 16 pouze tl. 50 až 80 mm. | [14 empty] | PSC | 2
| VV |  | Viz přílohu D.01_3.1.1, D.01_3.1.2 a D.01_3.3.1 až D.01_3.3.5 | [14 empty] | VV | 2 | 1 | True | 0 | ROZPOCET
| VV |  | "Obnova komunikace" 709,000 |  | 709 | [12 empty] | VV | 2 | 2 | True | 0 | ROZPOCET
| VV |  | "Obnova komunikace - o rozsahu rozhodne TDI" 64,000 |  | 64 | [12 empty] | VV | 2 | 2 | True | 0 | ROZPOCET
| VV |  | "Pracovní přesahy" 3.5*1.5*3"ks" |  | 15.75 | [12 empty] | VV | 2 | 2 | True | 0 | ROZPOCET
| VV |  | "Nejistota v tlouštče původních vrstev (3%)" 23,663 |  | 23.663 | [12 empty] | VV | 2 | 2 | True | 0 | ROZPOCET
| VV | ACP16_90 | Součet |  | 812.413 | [12 empty] | VV | 2 | 4 | True | 1 | ROZPOCET
182 | K | 573191111R | Postřik infiltrační kationaktivní emulzí v množství do 1 kg/m2 | m2 | 782.646 |  | 0 |  |  | základní |  | 0 | 0 | 0 | 0 | 0 | 4 | K | 2 |  |  |  | ROZPOCET | [5 empty] | 0 | 0 | 0 | 0 | 0 | 1 | 0 | 4 | 888772751
| PP |  | Postřik infiltrační kationaktivní emulzí v množství do 1,00 kg/m2 | [14 empty] | PP | 2
| PSC |  | Poznámka k souboru cen: 1. V ceně nejsou započteny náklady na popř. projektem předepsané očištění vozovky, které se oceňuje cenou 938 90-8411 Očištění povrchu saponátovým roztokem části C 01 tohoto katalogu. | [14 empty] | PSC | 2
| VV |  | ŠD200 |  | 782.646 | [12 empty] | VV | 2 | 2 | True | 1 | ROZPOCET
183 | K | 573231106 | Postřik živičný spojovací ze silniční emulze v množství 0,30 kg/m2 | m2 | 2631.898 |  | 0 | CS ÚRS 2020 02 |  | základní |  | 0 | 0 | 0 | 0 | 0 | 4 | K | 2 |  |  |  | ROZPOCET | [5 empty] | 0 | 0 | 0 | 0 | 0 | 1 | 0 | 4 | 2131575301
| PP |  | Postřik spojovací PS bez posypu kamenivem ze silniční emulze, v množství 0,30 kg/m2 | [14 empty] | PP | 2
| VV |  | Viz přílohu D.01_3.1.1, D.01_3.1.2 a D.01_3.3.1 až D.01_3.3.5 | [14 empty] | VV | 2 | 1 | True | 0 | ROZPOCET
| VV |  | "Prostor před lávkou" 20,300 |  | 20.3 | [12 empty] | VV | 2 | 2 | True | 0 | ROZPOCET
| VV |  | "Asfaltový beton pro obrusné vrstvy – min. ACO16+ tl. 100 mm" ACO16_100 |  | 914.975 | [12 empty] | VV | 2 | 2 | True | 0 | ROZPOCET
| VV |  | "Asfaltový beton pro ložní vrstvy modifikovaný podle ČSN EN 13108-1 tl. 60 mm" ACL16_60 |  | 884.21 | [12 empty] | VV | 2 | 2 | True | 0 | ROZPOCET
| VV |  | "Asfaltový beton pro podkladní vrstvy podle ČSN EN 13108-1 tl. 90 mm" ACP16_90 |  | 812.413 | [12 empty] | VV | 2 | 2 | True | 0 | ROZPOCET
| VV |  | Součet |  | 2631.898 | [12 empty] | VV | 2 | 4 | True | 1 | ROZPOCET
184 | K | 577144121 | Asfaltový beton vrstva obrusná ACO 11 (ABS) tř. I tl 50 mm š přes 3 m z nemodifikovaného asfaltu | m2 | 986.44 |  | 0 | CS ÚRS 2020 02 |  | základní |  | 0 | 0 | 0 | 0 | 0 | 4 | K | 2 |  |  |  | ROZPOCET | [5 empty] | 0 | 0 | 0 | 0 | 0 | 1 | 0 | 4 | 1323263980
| PP |  | Asfaltový beton vrstva obrusná ACO 11 (ABS) s rozprostřením a se zhutněním z nemodifikovaného asfaltu v pruhu šířky přes 3 m tř. I, po zhutnění tl. 50 mm | [14 empty] | PP | 2
| PSC |  | Poznámka k souboru cen: 1. Cenami 577 1.-40 lze oceňovat např. chodníky, úzké cesty a vjezdy v pruhu šířky do 1,5 m jakékoliv délky a jednotlivé plochy velikosti do 10 m2. 2. ČSN EN 13108-1 připouští pro ACO 11 pouze tl. 35 až 50 mm. | [14 empty] | PSC | 2
| VV |  | Viz přílohu D.01_3.1.1, D.01_3.1.2 a D.01_3.3.1 až D.01_3.3.5 | [14 empty] | VV | 2 | 1 | True | 0 | ROZPOCET
| VV |  | "Obnova komunikace" 845,000 |  | 845 | [12 empty] | VV | 2 | 2 | True | 0 | ROZPOCET
| VV |  | Obnova komunikace - o rozsahu rozhodne TDI | [14 empty] | VV | 2 | 1 | True | 0 | ROZPOCET
| VV |  | 75,000 |  | 75 | [12 empty] | VV | 2 | 2 | True | 0 | ROZPOCET
| VV |  | "Pracovní přesahy" 4.0*1.5*3"ks" |  | 18 | [12 empty] | VV | 2 | 2 | True | 0 | ROZPOCET
| VV |  | "Prostor před lávkou" 20,300 |  | 20.3 | [12 empty] | VV | 2 | 2 | True | 0 | ROZPOCET
| VV |  | "Nejistota v tlouštče původních vrstev (3%)" 28,140 |  | 28.14 | [12 empty] | VV | 2 | 2 | True | 0 | ROZPOCET
| VV |  | Součet |  | 986.44 | [12 empty] | VV | 2 | 4 | True | 1 | ROZPOCET
185 | K | 577155142 | Asfaltový beton vrstva ložní ACL 16 (ABH) tl 60 mm š přes 3 m z modifikovaného asfaltu | m2 | 884.21 |  | 0 | CS ÚRS 2020 02 |  | základní |  | 0 | 0 | 0 | 0 | 0 | 4 | K | 2 |  |  |  | ROZPOCET | [5 empty] | 0 | 0 | 0 | 0 | 0 | 1 | 0 | 4 | -2015849172
| PP |  | Asfaltový beton vrstva ložní ACL 16 (ABH) s rozprostřením a zhutněním z modifikovaného asfaltu v pruhu šířky přes 3 m, po zhutnění tl. 60 mm | [14 empty] | PP | 2
| PSC |  | Poznámka k souboru cen: 1. Cenami 577 1.-50 lze oceňovat např. chodníky, úzké cesty a vjezdy v pruhu šířky do 1,5 m jakékoliv délky a jednotlivé plochy velikosti do 10 m2. 2. ČSN EN 13108-1 připouští pro ACL 16 pouze tl. 50 až 70 mm. | [14 empty] | PSC | 2
| VV |  | Viz přílohu D.01_3.1.1, D.01_3.1.2 a D.01_3.3.1 až D.01_3.3.5 | [14 empty] | VV | 2 | 1 | True | 0 | ROZPOCET
| VV |  | "Obnova komunikace" 754,000 |  | 754 | [12 empty] | VV | 2 | 2 | True | 0 | ROZPOCET
| VV |  | "Obnova komunikace - o rozsahu rozhodne TDI" 68,000 |  | 68 | [12 empty] | VV | 2 | 2 | True | 0 | ROZPOCET
| VV |  | "Pracovní přesahy" 3.7*1.5*3"ks" |  | 16.65 | [12 empty] | VV | 2 | 2 | True | 0 | ROZPOCET
| VV |  | "Prostor před lávkou" 20,400 |  | 20.4 | [12 empty] | VV | 2 | 2 | True | 0 | ROZPOCET
| VV |  | "Nejistota v tlouštče původních vrstev (3%)" 25,160 |  | 25.16 | [12 empty] | VV | 2 | 2 | True | 0 | ROZPOCET
| VV | ACL16_60 | Součet |  | 884.21 | [12 empty] | VV | 2 | 4 | True | 1 | ROZPOCET
186 | K | 57716-R24 | Asfaltový beton vrstva obrusná ACO 16 (ABH) tl 100 mm š přes 3 m z nemodifikovaného asfaltu | m2 | 914.975 |  | 0 |  |  | základní |  | 0 | 0 | 0 | 0 | 0 | 4 | K | 2 |  |  |  | ROZPOCET | [5 empty] | 0 | 0 | 0 | 0 | 0 | 1 | 0 | 4 | 723012672
| PP |  | Asfaltový beton vrstva obrusná ACO 16 (ABH) s rozprostřením a zhutněním z nemodifikovaného asfaltu v pruhu šířky přes 3 m, po zhutnění tl. 100 mm | [14 empty] | PP | 2
| PSC |  | Poznámka k souboru cen: 1. Cenami 577 1.-50 lze oceňovat např. chodníky, úzké cesty a vjezdy v pruhu šířky do 1,5 m jakékoliv délky a jednotlivé plochy velikosti do 10 m2. 2. ČSN EN 13108-1 připouští pro ACO 16 pouze tl. 45 až 60 mm. | [14 empty] | PSC | 2
| VV |  | Viz přílohu D.01_3.1.1, D.01_3.1.2 a D.01_3.3.1 až D.01_3.3.5 | [14 empty] | VV | 2 | 1 | True | 0 | ROZPOCET
| VV |  | "Obnova komunikace" 799,000 |  | 799 | [12 empty] | VV | 2 | 2 | True | 0 | ROZPOCET
| VV |  | "Obnova komunikace - o rozsahu rozhodne TDI" 72,000 |  | 72 | [12 empty] | VV | 2 | 2 | True | 0 | ROZPOCET
| VV |  | "Pracovní přesahy" 3.85*1.5*3"ks" |  | 17.325 | [12 empty] | VV | 2 | 2 | True | 0 | ROZPOCET
| VV |  | "Nejistota v tlouštče původních vrstev (3%)" 26,650 |  | 26.65 | [12 empty] | VV | 2 | 2 | True | 0 | ROZPOCET
| VV | ACO16_100 | Součet |  | 914.975 | [12 empty] | VV | 2 | 4 | True | 1 | ROZPOCET
187 | K | 591141111 | Kladení dlažby z kostek velkých z kamene na MC tl 50 mm | m2 | 5.1 |  | 0 | CS ÚRS 2020 02 |  | základní |  | 0 | 0.19536 | 0.99634 | 0 | 0 | 4 | K | 2 |  |  |  | ROZPOCET | [5 empty] | 0 | 0 | 0 | 0 | 0 | 1 | 0 | 4 | -1287944907
| PP |  | Kladení dlažby z kostek s provedením lože do tl. 50 mm, s vyplněním spár, s dvojím beraněním a se smetením přebytečného materiálu na krajnici velkých z kamene, do lože z cementové malty | [14 empty] | PP | 2
| PSC |  | Poznámka k souboru cen: 1. Ceny 591 1.- pro dlažbu z kostek velkých jsou určeny pro dlažbu úhlopříčnou a řádkovou. 2. Ceny 591 2.- pro dlažbu z kostek drobných jsou určeny pro dlažbu úhlopříčnou, řádkovou a kroužkovou. 3. Dlažba vějířová z kostek drobných se oceňuje cenami 591 41-2111 a 591 44-2111 Kladení dlažby z mozaiky dvoubarevné a vícebarevné komunikací pro pěší. 4. V cenách jsou započteny i náklady na dodání hmot pro lože a na dodání téhož materiálu na výplň spár. 5. V cenách nejsou započteny náklady na: a) dodání dlažebních kostek, které se oceňuje ve specifikaci; ztratné lze dohodnout - u velkých kostek ve výši 1 %, - u drobných kostek ve výši 2 %, b) vyplnění spár dlažby živičnou zálivkou, které se oceňuje cenami souboru cen 599 1 . -11 Zálivka živičná spár dlažby. 6. Část lože přesahující tloušťku 50 mm se oceňuje cenami souboru cen 451 31-97 Příplatek za každých dalších 10 mm tloušťky podkladu nebo lože. | [14 empty] | PSC | 2
| P |  | Poznámka k položce: Dlažební kostky 10x10x10cm vytvarované do odvodňovacího žlábku v prostoru vpustí Š1 až Š5 v obdobném provedení jako současné. Dlažební kostky budou osazeny do betonu C 16/20 v tloušce 15cm a spárovány betonem C16/20. Použijí se původní rozebrané kostky | [14 empty] | P | 2
| VV |  | "Š1" 1,0 |  | 1 | [12 empty] | VV | 2 | 2 | True | 0 | ROZPOCET
| VV |  | "Š2 - Š3" 2,2 |  | 2.2 | [12 empty] | VV | 2 | 2 | True | 0 | ROZPOCET
| VV |  | "Š4 - Š5" 1,9 |  | 1.9 | [12 empty] | VV | 2 | 2 | True | 0 | ROZPOCET
| VV |  | Součet |  | 5.1 | [12 empty] | VV | 2 | 4 | True | 1 | ROZPOCET
| D | 8 | Trubní vedení |  |  |  | 0 |  |  |  |  | 0 |  | 0.7247 |  | 0 | 1 | D | 1 |  |  |  | ROZPOCET | [11 empty] | 0
188 | K | 820361113 | Přeseknutí železobetonové trouby DN do 250 mm | kus | 2 |  | 0 | CS ÚRS 2020 02 |  | základní |  | 0 | 0 | 0 | 0 | 0 | 4 | K | 2 |  |  |  | ROZPOCET | [5 empty] | 0 | 0 | 0 | 0 | 0 | 1 | 0 | 4 | -136062825
| PP |  | Přeseknutí železobetonové trouby v rovině kolmé nebo skloněné k ose trouby, se začištěním DN do 250 mm | [14 empty] | PP | 2
| PSC |  | Poznámka k souboru cen: 1. Množství se stanoví v ks jednotlivých přeseknutí. | [14 empty] | PSC | 2
| VV |  | Viz přílohu D.01_3.1.1, D.01_3.1.2 a D.01_3.3.1 až D.01_3.3.5 | [14 empty] | VV | 2 | 1 | True | 0 | ROZPOCET
| VV |  | Zaříznutí stávajících betonových trub pro napojení nových trub | [14 empty] | VV | 2 | 1 | True | 0 | ROZPOCET
| VV |  | "BET DN 200 (km 1,020)" 2 |  | 2 | [12 empty] | VV | 2 | 2 | True | 1 | ROZPOCET
189 | K | 820391113 | Přeseknutí železobetonové trouby DN nad 250 do 400 mm | kus | 5 |  | 0 | CS ÚRS 2020 02 |  | základní |  | 0 | 0 | 0 | 0 | 0 | 4 | K | 2 |  |  |  | ROZPOCET | [5 empty] | 0 | 0 | 0 | 0 | 0 | 1 | 0 | 4 | -34526450
| PP |  | Přeseknutí železobetonové trouby v rovině kolmé nebo skloněné k ose trouby, se začištěním DN přes 250 do 400 mm | [14 empty] | PP | 2
| PSC |  | Poznámka k souboru cen: 1. Množství se stanoví v ks jednotlivých přeseknutí. | [14 empty] | PSC | 2
| VV |  | Viz přílohu D.01_3.1.1, D.01_3.1.2 a D.01_3.3.1 až D.01_3.3.5 | [14 empty] | VV | 2 | 1 | True | 0 | ROZPOCET
| VV |  | Zaříznutí stávajících betonových trub pro napojení nových trub | [14 empty] | VV | 2 | 1 | True | 0 | ROZPOCET
| VV |  | "BET DN 300 (km 1,044, 1,092, 1,134, 1,157)" 4 |  | 4 | [12 empty] | VV | 2 | 2 | True | 0 | ROZPOCET
| VV |  | "BET DN 400 (km 1,168)" 1 |  | 1 | [12 empty] | VV | 2 | 2 | True | 0 | ROZPOCET
| VV |  | Součet |  | 5 | [12 empty] | VV | 2 | 4 | True | 1 | ROZPOCET
190 | K | 820441113 | Přeseknutí železobetonové trouby DN nad 400 do 600 mm | kus | 2 |  | 0 | CS ÚRS 2020 02 |  | základní |  | 0 | 0 | 0 | 0 | 0 | 4 | K | 2 |  |  |  | ROZPOCET | [5 empty] | 0 | 0 | 0 | 0 | 0 | 1 | 0 | 4 | -884917310
| PP |  | Přeseknutí železobetonové trouby v rovině kolmé nebo skloněné k ose trouby, se začištěním DN přes 400 do 600 mm | [14 empty] | PP | 2
| PSC |  | Poznámka k souboru cen: 1. Množství se stanoví v ks jednotlivých přeseknutí. | [14 empty] | PSC | 2
| VV |  | Viz přílohu D.01_3.1.1, D.01_3.1.2 a D.01_3.3.1 až D.01_3.3.5 | [14 empty] | VV | 2 | 1 | True | 0 | ROZPOCET
| VV |  | Zaříznutí stávajících betonových trub pro napojení nových trub | [14 empty] | VV | 2 | 1 | True | 0 | ROZPOCET
| VV |  | "BET DN 500 (km 1,012, 1,082)" 2 |  | 2 | [12 empty] | VV | 2 | 2 | True | 1 | ROZPOCET
191 | K | 895941311 | Zřízení vpusti kanalizační uliční z betonových dílců typ UVB-50 | kus | 5 |  | 0 | CS ÚRS 2020 02 |  | základní |  | 0 | 0.14494 | 0.7247 | 0 | 0 | 4 | K | 2 |  |  |  | ROZPOCET | [5 empty] | 0 | 0 | 0 | 0 | 0 | 1 | 0 | 4 | -1292814652
| PP |  | Zřízení vpusti kanalizační uliční z betonových dílců typ UVB-50 | [14 empty] | PP | 2
| PSC |  | Poznámka k souboru cen: 1. V cenách jsou započteny i náklady na zřízení lože ze štěrkopísku. 2. V cenách nejsou započteny náklady na: a) dodání betonových dílců; betonové dílce se oceňují ve specifikaci, b) dodání kameninových dílců; kameninové dílce se oceňují ve specifikaci, c) litinové mříže; osazení mříží se oceňuje cenami souboru cen 899 20- . 1 Osazení mříží litinových včetně rámů a košů na bahno části A 01 tohoto katalogu; dodání mříží se oceňuje ve specifikaci, d) podkladní prstence; tyto se oceňují cenami souboru cen 452 38-6 . Podkladní a a vyrovnávací prstence části A 01 tohoto katalogu. | [14 empty] | PSC | 2
| P |  | Poznámka k položce: Použijí se stávající rozebrané díly. | [14 empty] | P | 2
| VV |  | Opětovná montáž uličních vpustí | [14 empty] | VV | 2 | 1 | True | 0 | ROZPOCET
| VV |  | 5 "vpusť Š1-Š5 - viz D.01_3.1.1 a D.01_3.1.1" |  | 5 | [12 empty] | VV | 2 | 2 | True | 1 | ROZPOCET
192 | K | 8-R23 | 11/Z Vyústění vpusti Š1 skrz ŽB stěnu do toku (dodávka a montáž) | kpl. | 1 |  | 0 |  |  | základní |  | 0 | 0 | 0 | 0 | 0 | 4 | K | 2 |  |  |  | ROZPOCET | [5 empty] | 0 | 0 | 0 | 0 | 0 | 1 | 0 | 4 | -718108197
| PP |  | 11/Z Vyústění vpusti Š1 skrz ŽB stěnu do toku (dodávka a montáž) Nerez trouba 219,1/12,7, dl. cca 500 mm. Nerez trouba bude vsunuta do prvku 4 (8/P). V prostoru hrdla se trubka obrobí tak, aby se dala vsunout do hrdla KG DN200. Min. zachovaná tloušťka stěny obrobené části je 3 mm. Seříznutí venkovního konce trouby tak, aby spodní část trouby byla 50 mm před obkladním lícovým zdivem a horní lícoval se zdivem. Potrubí seříznuto dle detailu 1 přílohy D.01_3.9. Zhotovitel ověří předpokládané směrové poměry a DN napojení vpusti před pořízením. | [14 empty] | PP | 2
| P |  | Poznámka k položce: Viz přílohu D.01_3.1.1, D.01_3.2.1 a D.01_3.3.1 | [14 empty] | P | 2
193 | K | 8-R24 | 8/P Vyústění vpusti Š1 skrz ŽB stěnu do toku (dodávka a montáž) | kpl. | 1 |  | 0 |  |  | základní |  | 0 | 0 | 0 | 0 | 0 | 4 | K | 2 |  |  |  | ROZPOCET | [5 empty] | 0 | 0 | 0 | 0 | 0 | 1 | 0 | 4 | 39545141
| PP |  | 8/P Vyústění vpusti Š1 skrz ŽB stěnu do toku (dodávka a montáž) 1) Trouba přímá KG DN200, dl. 0,5 m, seříznutá – napojení na vpusť, 2) Koleno KG DN 200 15°, 3) Spojka dvouhrdlá KGMM DN200, 4) KG DN200 trouba, dl. 1,5 m, seříznutí trouby na délku výusti in situ, hrdlo orientované k bednění dle detailu 2A přílohy D.01_3.9. 5) KG DN200 trouba zaslepená bez hrdla (po dobu výstavby, vložená do hrdla prvku 2 a vnější část lícovat s bedněním, po betonáži vytáhnout). Zhotovitel ověří předpokládané směrové poměry a DN napojení vpusti před pořízením. | [14 empty] | PP | 2
| P |  | Poznámka k položce: Viz přílohu D.01_3.1.1, D.01_3.2.1 a D.01_3.3.1 | [14 empty] | P | 2
194 | K | 8-R25 | 9/P Zaústění vpusti Š2 do potrubí KG DN200 (dodávka a montáž) | kpl. | 1 |  | 0 |  |  | základní |  | 0 | 0 | 0 | 0 | 0 | 4 | K | 2 |  |  |  | ROZPOCET | [5 empty] | 0 | 0 | 0 | 0 | 0 | 1 | 0 | 4 | -136300137
| PP |  | 9/P Zaústění vpusti Š2 do potrubí KG DN200 (dodávka a montáž) 1) Trouba přímá KG DN 200, dl. 0.5m, seříznutá - napojení na vpusť, 2) Koleno KG DN 200 15°, 3) Trouba přímá KG DN 200, dl 1.0 m seříznutá na míru, 4) Odbočka KG DN 200 87°, 200/200. Zhotovitel ověří předpokládané směrové poměry a DN napojení vpusti před pořízením. | [14 empty] | PP | 2
| P |  | Poznámka k položce: Viz přílohu D.01_3.1.1 a D.01_3.2.1 | [14 empty] | P | 2
195 | K | 8-R26 | 10/P Zaústění vpusti Š3 do potrubí KG DN200 (dodávka a montáž) | kpl. | 1 |  | 0 |  |  | základní |  | 0 | 0 | 0 | 0 | 0 | 4 | K | 2 |  |  |  | ROZPOCET | [5 empty] | 0 | 0 | 0 | 0 | 0 | 1 | 0 | 4 | -1319940674
| PP |  | 10/P Zaústění vpusti Š3 do potrubí KG DN200 (dodávka a montáž) 1) Trouba přímá KG DN200, dl. 0.5 m, seříznutá – napojení na vpusť, 2) Koleno KG DN200 15°, 3) Trouba přímá KG DN 200, dl 1.0 m seříznutá na míru, 4) Koleno KG DN 200 15°, 5) Odbočka KG DN 200 87°, 200/200. Zhotovitel ověří předpokládané směrové poměry a DN napojení vpusti před pořízením. | [14 empty] | PP | 2
| P |  | Poznámka k položce: Viz přílohu D.01_3.1.1 a D.01_3.2.1 | [14 empty] | P | 2
196 | K | 8-R27 | 11/P Zaústění vpusti Š4 do betonového potrubí DN500 (dodávka a montáž) | kpl. | 1 |  | 0 |  |  | základní |  | 0 | 0 | 0 | 0 | 0 | 4 | K | 2 |  |  |  | ROZPOCET | [5 empty] | 0 | 0 | 0 | 0 | 0 | 1 | 0 | 4 | 850635172
| PP |  | 11/P Zaústění vpusti Š4 do betonového potrubí DN500 (dodávka a montáž) 1) Trouba přímá KG DN200, dl. 0.5 m, seříznutá – napojení na vpusť, 2) Koleno KG DN200 15°, 3) Trouba přímá KG DN200, dl 1.0 m seříznutá na míru. 4) Těsnící kroužek pro KG DN200 do betonového potrubí. Zhotovitel ověří předpokládané směrové poměry a DN napojení vpusti před pořízením. | [14 empty] | PP | 2
| P |  | Poznámka k položce: Viz přílohu D.01_3.1.1 a D.01_3.2.1 | [14 empty] | P | 2
197 | K | 8-R28 | 12/P Zaústění vpusti Š5 do betonového potrubí DN500 (dodávka a montáž) | kpl. | 1 |  | 0 |  |  | základní |  | 0 | 0 | 0 | 0 | 0 | 4 | K | 2 |  |  |  | ROZPOCET | [5 empty] | 0 | 0 | 0 | 0 | 0 | 1 | 0 | 4 | 245521156
| PP |  | 12/P Zaústění vpusti Š5 do betonového potrubí DN500 (dodávka a montáž) 1) Trouba přímá KG DN 200, dl. 0.5m, seříznutá - napojení na vpusť, 2) Koleno KG DN 200 15°, 3) Trouba přímá KG DN 200, dl 1.0 m seříznutá na míru, 4) Těsnící kroužek pro KG DN200 do betonového potrubí. Zhotovitel ověří předpokládané směrové poměry a DN napojení vpusti před pořízením. | [14 empty] | PP | 2
| P |  | Poznámka k položce: Viz přílohu D.01_3.1.1 a D.01_3.2.1 | [14 empty] | P | 2
198 | K | 8-R29 | Návrt pro potrubí KG DN 200 do betonového potrubí DN500 | kus | 2 |  | 0 |  |  | základní |  | 0 | 0 | 0 | 0 | 0 | 4 | K | 2 |  |  |  | ROZPOCET | [5 empty] | 0 | 0 | 0 | 0 | 0 | 1 | 0 | 4 | 353095180
| PP |  | Návrt pro potrubí KG DN 200 do betonového potrubí DN500 | [14 empty] | PP | 2
| VV |  | 1+1 "Š4 a Š5" |  | 2 | [12 empty] | VV | 2 | 2 | True | 1 | ROZPOCET
199 | K | 8-R46 | 3/P - Drenážní prvek KG DN 160 (dodávka a montáž) | kpl. | 78 |  | 0 |  |  | základní |  | 0 | 0 | 0 | 0 | 0 | 4 | K | 2 |  |  |  | ROZPOCET | [5 empty] | 0 | 0 | 0 | 0 | 0 | 1 | 0 | 4 | 1171604240
| PP |  | 3/P - Drenážní prvek KG DN 160 (dodávka a montáž) Drenážní prvek skládající se z těchto částí: 1) KG DN 160 víčko 2) KG DN 160 trouba, dl. 1,5m, seříznutí na délku konkrétní délku in situ, koncová část směrem k víčku perforace dle přílohy D.01_3.9. 3) KG DN 160 trouba zaslepená bez hrdla (po dobu výstavby, vložená do hrdla prvku 2 a vnější část lícovat s bedněním, po betonáži vytáhnout) 4) KG DN 160 trouba bez hrdla, dl. 200 mm. U každého dilatačního bloku navrhne zhotovitel a upřesnění pozice trubky a zajistí souhlas TDI. | [14 empty] | PP | 2
| VV |  | Viz přílohu D.01_3.9 | [14 empty] | VV | 2 | 1 | True | 0 | ROZPOCET
| VV |  | "Počet bloků x 2ks" 39"ks"*2"ks" |  | 78 | [12 empty] | VV | 2 | 2 | True | 1 | ROZPOCET
200 | K | 8-R47 | 1/Z Nerez trouba 168,3/4, dl. cca 250 mm (dodávka a montáž) | kus | 78 |  | 0 |  |  | základní |  | 0 | 0 | 0 | 0 | 0 | 4 | K | 2 |  |  |  | ROZPOCET | [5 empty] | 0 | 0 | 0 | 0 | 0 | 1 | 0 | 4 | 1209568846
| PP |  | 1/Z Nerez trouba 168,3/4, dl. cca 250 mm (dodávka a montáž) Nerez trouba bude přetáhnuta přes prvek 4) položky 3/P. Seříznutí venkovního konce trouby tak, aby spodní část trouby byla 50 mm před obkladním lícovým zdivem a horní lícoval se zdivem. | [14 empty] | PP | 2
| VV |  | Viz přílohu D.01_3.9 | [14 empty] | VV | 2 | 1 | True | 0 | ROZPOCET
| VV |  | "Počet bloků x 2ks" 39"ks"*2"ks" |  | 78 | [12 empty] | VV | 2 | 2 | True | 1 | ROZPOCET
201 | K | 8-R48 | 7/B Betonová trouba DN 200, délka 1,0m - úprava trubní výusti (dodávka, montáž a úprava výusti) | kus | 3 |  | 0 |  |  | základní |  | 0 | 0 | 0 | 0 | 0 | 4 | K | 2 |  |  |  | ROZPOCET | [5 empty] | 0 | 0 | 0 | 0 | 0 | 1 | 0 | 4 | 1510958897
| PP |  | 7/B Betonová trouba DN 200, délka 1,0m - úprava trubní výusti (dodávka, montáž a úprava výusti) Zámek potrubí se v místě napojení na stávající potrubí seřízne (spoj na tupo). Vnější líc se seřízne dle detailu 2B přílohy D.01_3.9. | [14 empty] | PP | 2
| VV |  | Viz přílohu D.01_3.1.2, D.01_3.2.2, D.01_3.9 | [14 empty] | VV | 2 | 1 | True | 0 | ROZPOCET
| VV |  | "km 1,020" 3 |  | 3 | [12 empty] | VV | 2 | 2 | True | 1 | ROZPOCET
202 | K | 8-R49 | 8/B Betonová trouba DN 300, délka 1,25m - úprava trubní výusti (dodávka, montáž a úprava výusti) | kus | 12 |  | 0 |  |  | základní |  | 0 | 0 | 0 | 0 | 0 | 4 | K | 2 |  |  |  | ROZPOCET | [5 empty] | 0 | 0 | 0 | 0 | 0 | 1 | 0 | 4 | -1881839112
| PP |  | 8/B Betonová trouba DN 300, délka 1.25m. Zámek potrubí se v místě napojení na stávající potrubí seřízne (spoj na tupo). Vnější líc se seřízne dle detailu 2B přílohy D.01_3.9. | [14 empty] | PP | 2
| VV |  | Viz přílohu D.01_3.1.2, D.01_3.2.2, D.01_3.9 | [14 empty] | VV | 2 | 1 | True | 0 | ROZPOCET
| VV |  | "km 1,044" 3 |  | 3 | [12 empty] | VV | 2 | 2 | True | 0 | ROZPOCET
| VV |  | "km 1,092" 3 |  | 3 | [12 empty] | VV | 2 | 2 | True | 0 | ROZPOCET
| VV |  | "km 1,134" 3 |  | 3 | [12 empty] | VV | 2 | 2 | True | 0 | ROZPOCET
| VV |  | "km 1,157" 3 |  | 3 | [12 empty] | VV | 2 | 2 | True | 0 | ROZPOCET
| VV |  | Součet |  | 12 | [12 empty] | VV | 2 | 4 | True | 1 | ROZPOCET
203 | K | 8-R50 | 9/B Betonová trouba DN 400, délka 2,5 m - úprava trubní výusti (dodávka, montáž a úprava výusti) | kus | 1 |  | 0 |  |  | základní |  | 0 | 0 | 0 | 0 | 0 | 4 | K | 2 |  |  |  | ROZPOCET | [5 empty] | 0 | 0 | 0 | 0 | 0 | 1 | 0 | 4 | 7229005
| PP |  | 9/B Betonová trouba DN 400, délka 2,5 m Zámek potrubí se v místě napojení na stávající potrubí seřízne (spoj na tupo). Vnější líc se seřízne dle detailu 2B přílohy D.01_3.9. | [14 empty] | PP | 2
| VV |  | Viz přílohu D.01_3.1.2, D.01_3.2.2, D.01_3.9 | [14 empty] | VV | 2 | 1 | True | 0 | ROZPOCET
| VV |  | "km 1,168" 1 |  | 1 | [12 empty] | VV | 2 | 2 | True | 1 | ROZPOCET
204 | K | 8-R51 | 10/B Betonová trouba DN 500, délka 2,5 m - úprava trubní výusti (dodávka, montáž a úprava výusti) | kus | 2 |  | 0 |  |  | základní |  | 0 | 0 | 0 | 0 | 0 | 4 | K | 2 |  |  |  | ROZPOCET | [5 empty] | 0 | 0 | 0 | 0 | 0 | 1 | 0 | 4 | 997338199
| PP |  | 10/B Betonová trouba DN 500, délka 2,5 m Zámek potrubí se v místě napojení na stávající potrubí seřízne (spoj na tupo). Vnější líc se seřízne dle detailu 2B přílohy D.01_3.9. | [14 empty] | PP | 2
| VV |  | Viz přílohu D.01_3.1.2, D.01_3.2.2, D.01_3.9 | [14 empty] | VV | 2 | 1 | True | 0 | ROZPOCET
| VV |  | "km 1,012" 1 |  | 1 | [12 empty] | VV | 2 | 2 | True | 0 | ROZPOCET
| VV |  | "km 1,082" 1 |  | 1 | [12 empty] | VV | 2 | 2 | True | 0 | ROZPOCET
| VV |  | Součet |  | 2 | [12 empty] | VV | 2 | 4 | True | 1 | ROZPOCET
205 | K | 8-R52 | 4/P-1 Pružná spojka pro kanalizační potrubí DN 200, vč. případných potřebných vyrovnávacích prstenců (dodávka a montáž) | kus | 1 |  | 0 |  |  | základní |  | 0 | 0 | 0 | 0 | 0 | 4 | K | 2 |  |  |  | ROZPOCET | [5 empty] | 0 | 0 | 0 | 0 | 0 | 1 | 0 | 4 | -1806949933
| PP |  | 4/P-1 Pružná spojka pro kanalizační potrubí DN 200, vč. případných vyrovnávacích kroužků (dodávka a montáž) Pružná spojka pro kanalizace složená z těsnícího rukávce a stahovací pásky a vyrovnávacího prstence. V případě různých vnějších průměrů potrubí se použijí vložky na vyrovnání průměrů spojovaných trubek. | [14 empty] | PP | 2
| VV |  | Viz přílohu D.01_3.1.1, D.01_3.1.2 a D.01_3.3.1 až D.01_3.3.5 | [14 empty] | VV | 2 | 1 | True | 0 | ROZPOCET
| VV |  | "BET DN 200 (km 1,020)" 1 |  | 1 | [12 empty] | VV | 2 | 2 | True | 1 | ROZPOCET
206 | K | 8-R53 | 4/P-2 Pružná spojka pro kanalizační potrubí DN 300, vč. případných potřebných vyrovnávacích prstenců (dodávka a montáž) | kus | 4 |  | 0 |  |  | základní |  | 0 | 0 | 0 | 0 | 0 | 4 | K | 2 |  |  |  | ROZPOCET | [5 empty] | 0 | 0 | 0 | 0 | 0 | 1 | 0 | 4 | 2093786743
| PP |  | 4/P-2 Pružná spojka pro kanalizační potrubí DN 300, vč. případných vyrovnávacích kroužků (dodávka a montáž) Pružná spojka pro kanalizace složená z těsnícího rukávce a stahovací pásky a vyrovnávacího prstence. V případě různých vnějších průměrů potrubí se použijí vložky na vyrovnání průměrů spojovaných trubek. | [14 empty] | PP | 2
| VV |  | Viz přílohu D.01_3.1.1, D.01_3.1.2 a D.01_3.3.1 až D.01_3.3.5 | [14 empty] | VV | 2 | 1 | True | 0 | ROZPOCET
| VV |  | "BET DN 300 (km 1,044, 1,092, 1,134, 1,157)" 4 |  | 4 | [12 empty] | VV | 2 | 2 | True | 1 | ROZPOCET
207 | K | 8-R54 | 4/P-3 Pružná spojka pro kanalizační potrubí DN 400, vč. případných potřebných vyrovnávacích prstenců (dodávka a montáž) | kus | 1 |  | 0 |  |  | základní |  | 0 | 0 | 0 | 0 | 0 | 4 | K | 2 |  |  |  | ROZPOCET | [5 empty] | 0 | 0 | 0 | 0 | 0 | 1 | 0 | 4 | -694290560
| PP |  | 4/P-3 Pružná spojka pro kanalizační potrubí DN 400, vč. případných vyrovnávacích kroužků (dodávka a montáž) Pružná spojka pro kanalizace složená z těsnícího rukávce a stahovací pásky a vyrovnávacího prstence. V případě různých vnějších průměrů potrubí se použijí vložky na vyrovnání průměrů spojovaných trubek. | [14 empty] | PP | 2
| VV |  | Viz přílohu D.01_3.1.1, D.01_3.1.2 a D.01_3.3.1 až D.01_3.3.5 | [14 empty] | VV | 2 | 1 | True | 0 | ROZPOCET
| VV |  | "BET DN 400 (km 1,168)" 1 |  | 1 | [12 empty] | VV | 2 | 2 | True | 1 | ROZPOCET
208 | K | 8-R55 | 4/P-4 Pružná spojka pro kanalizační potrubí DN 500, vč. případných potřebných vyrovnávacích prstenců (dodávka a montáž) | kus | 2 |  | 0 |  |  | základní |  | 0 | 0 | 0 | 0 | 0 | 4 | K | 2 |  |  |  | ROZPOCET | [5 empty] | 0 | 0 | 0 | 0 | 0 | 1 | 0 | 4 | -583504079
| PP |  | 4/P-4 Pružná spojka pro kanalizační potrubí DN 500, vč. případných vyrovnávacích kroužků (dodávka a montáž) Pružná spojka pro kanalizace složená z těsnícího rukávce a stahovací pásky a vyrovnávacího prstence. V případě různých vnějších průměrů potrubí se použijí vložky na vyrovnání průměrů spojovaných trubek. | [14 empty] | PP | 2
| P |  | Poznámka k položce: O použití manžety u výusti v km 1,012 rozhodne TDI. | [14 empty] | P | 2
| VV |  | Viz přílohu D.01_3.1.1, D.01_3.1.2 a D.01_3.3.1 až D.01_3.3.5 | [14 empty] | VV | 2 | 1 | True | 0 | ROZPOCET
| VV |  | "BET DN 500 (km 1,012, 1,082)" 2 |  | 2 | [12 empty] | VV | 2 | 2 | True | 1 | ROZPOCET
209 | K | 8-R56 | 9/Z-1 Řešení výusti pro PVC DN 100 (dodávka a montáž) | kus | 1 |  | 0 |  |  | základní |  | 0 | 0 | 0 | 0 | 0 | 4 | K | 2 |  |  |  | ROZPOCET | [5 empty] | 0 | 0 | 0 | 0 | 0 | 1 | 0 | 4 | 398545834
| PP |  | 9/Z-1 Řešení výusti pro PVC DN 100 Pro DN 100 - nerez trouba 114,3/6,2, dl. cca 500 mm. Nerez trouba bude vsunuta do prvku 2 (5/P). V prostoru hrdla se trubka obrobí tak, aby se dala vsunout do hrdla příslušné KG DN 100. Min. zachovaná tloušťka stěny obrobené části je 3 mm. Seříznutí venkovního konce trouby tak, aby spodní část trouby byla 50 mm před obkladním lícovým zdivem a horní lícoval se zdivem. Potrubí seříznuto dle detailu 1 přílohy D.01_3.9. | [14 empty] | PP | 2
| VV |  | Viz přílohu D.01_3.1.1, D.01_3.1.2, D.01_3.2.1, D.01_3.2.2, D.01_3.9 | [14 empty] | VV | 2 | 1 | True | 0 | ROZPOCET
| VV |  | "PVC DN 100 (km 1,163)" 1 |  | 1 | [12 empty] | VV | 2 | 2 | True | 1 | ROZPOCET
210 | K | 8-R57 | 9/Z-2 Řešení výusti pro PVC DN 200 (dodávka a montáž) | kus | 2 |  | 0 |  |  | základní |  | 0 | 0 | 0 | 0 | 0 | 4 | K | 2 |  |  |  | ROZPOCET | [5 empty] | 0 | 0 | 0 | 0 | 0 | 1 | 0 | 4 | 783816853
| PP |  | 9/Z-2 Řešení výusti pro PVC DN 200 Pro DN 200 - nerez trouba 219,1/12,7, dl. cca 500 mm. Nerez trouba bude vsunuta do prvku 2 (5/P). V prostoru hrdla se trubka obrobí tak, aby se dala vsunout do hrdla příslušné KG DN 200. Min. zachovaná tloušťka stěny obrobené části je 3 mm. Seříznutí venkovního konce trouby tak, aby spodní část trouby byla 50 mm před obkladním lícovým zdivem a horní lícoval se zdivem. Potrubí seříznuto dle detailu 1 přílohy D.01_3.9. | [14 empty] | PP | 2
| VV |  | Viz přílohu D.01_3.1.1, D.01_3.1.2, D.01_3.2.1, D.01_3.2.2, D.01_3.9 | [14 empty] | VV | 2 | 1 | True | 0 | ROZPOCET
| VV |  | "PVC DN 200 (km 0,960, 0,998)" 2 |  | 2 | [12 empty] | VV | 2 | 2 | True | 1 | ROZPOCET
211 | K | 8-R58 | 10/Z-1 Řešení výusti pro kameninu DN 100 (dodávka a montáž) | kus | 1 |  | 0 |  |  | základní |  | 0 | 0 | 0 | 0 | 0 | 4 | K | 2 |  |  |  | ROZPOCET | [5 empty] | 0 | 0 | 0 | 0 | 0 | 1 | 0 | 4 | 389792442
| PP |  | 10/Z-1 Řešení výusti pro kameninu DN 100 (dodávka a montáž) Pro DN 100 - nerez trouba 114,3/6,2, dl. cca 500 mm. Nerez trouba bude vsunuta do prvku 2 (6/P). V prostoru hrdla se trubka obrobí tak, aby se dala vsunout do hrdla příslušné KG DN 100. Min. zachovaná tloušťka stěny obrobené části je 3 mm. Seříznutí venkovního konce trouby tak, aby spodní část trouby byla 50mm před obkladním lícovým zdivem a horní lícoval se zdivem. Potrubí seříznuto dle detailu 1 přílohy D.01_3.9. | [14 empty] | PP | 2
| VV |  | Viz přílohu D.01_3.1.1, D.01_3.1.2, D.01_3.2.1, D.01_3.2.2, D.01_3.9 | [14 empty] | VV | 2 | 1 | True | 0 | ROZPOCET
| VV |  | "KAM DN100 (km 1,154)" 1 |  | 1 | [12 empty] | VV | 2 | 2 | True | 1 | ROZPOCET
212 | K | 8-R59 | 10/Z-2 Řešení výusti pro kameninu DN 150 (dodávka a montáž) | kus | 1 |  | 0 |  |  | základní |  | 0 | 0 | 0 | 0 | 0 | 4 | K | 2 |  |  |  | ROZPOCET | [5 empty] | 0 | 0 | 0 | 0 | 0 | 1 | 0 | 4 | -895144290
| PP |  | 10/Z-2 Řešení výusti pro kameninu DN 150 (dodávka a montáž) Pro DN 150 (nerez trouba 168,3/7,11, dl. cca 500 mm. Nerez trouba bude vsunuta do prvku 2 (6/P). V prostoru hrdla se trubka obrobí tak, aby se dala vsunout do hrdla příslušné KG DN 150. Min. zachovaná tloušťka stěny obrobené části je 3 mm. Seříznutí venkovního konce trouby tak, aby spodní část trouby byla 50mm před obkladním lícovým zdivem a horní lícoval se zdivem. Potrubí seříznuto dle detailu 1 přílohy D.01_3.9. | [14 empty] | PP | 2
| VV |  | Viz přílohu D.01_3.1.1, D.01_3.1.2, D.01_3.2.1, D.01_3.2.2, D.01_3.9 | [14 empty] | VV | 2 | 1 | True | 0 | ROZPOCET
| VV |  | "KAM DN150 (km 1,152)" 1 |  | 1 | [12 empty] | VV | 2 | 2 | True | 1 | ROZPOCET
213 | K | 8-R60 | 5/P-1 Řešení výusti pro PVC DN 100 (dodávka a montáž) | kus | 1 |  | 0 |  |  | základní |  | 0 | 0 | 0 | 0 | 0 | 4 | K | 2 |  |  |  | ROZPOCET | [5 empty] | 0 | 0 | 0 | 0 | 0 | 1 | 0 | 4 | 673055408
| PP |  | 5/P-1 Řešení výusti pro PVC DN 100 (dodávka a montáž) 1) Spojka dvouhrdlá KGMM DN 100 2) KG DN 100 trouba, dl. 1,5 m, seříznutí trouby na délku výusti in situ, hrdlo orientované k bednění dle detailu 2A přílohy D.01_3.9. 3) KG DN 100 trouba zaslepená bez hrdla (po dobu výstavby, vložená do hrdla prvku 2 a vnější část lícovat s bedněním, po betonáži vytáhnout). | [14 empty] | PP | 2
| VV |  | Viz přílohu D.01_3.1.2, D.01_3.2.2, D.01_3.9 | [14 empty] | VV | 2 | 1 | True | 0 | ROZPOCET
| VV |  | "PVC DN 100 (km 1,163)" 1 |  | 1 | [12 empty] | VV | 2 | 2 | True | 1 | ROZPOCET
214 | K | 8-R61 | 5/P-2 Řešení výusti pro PVC DN 200 (dodávka a montáž) | kus | 2 |  | 0 |  |  | základní |  | 0 | 0 | 0 | 0 | 0 | 4 | K | 2 |  |  |  | ROZPOCET | [5 empty] | 0 | 0 | 0 | 0 | 0 | 1 | 0 | 4 | 776556915
| PP |  | 5/P-2 Řešení výusti pro PVC DN 200 (dodávka a montáž) 1) Spojka dvouhrdlá KGMM DN 200; 2) KG DN 200 trouba, dl. 1,5 m, seříznutí trouby na délku výusti in situ, hrdlo orientované k bednění dle detailu 2A přílohy D.01_3.9. 3) KG DN 200 trouba zaslepená bez hrdla (po dobu výstavby, vložená do hrdla prvku 2 a vnější část lícovat s bedněním, po betonáži vytáhnout). | [14 empty] | PP | 2
| VV |  | Viz přílohu D.01_3.1.2, D.01_3.2.2, D.01_3.9 | [14 empty] | VV | 2 | 1 | True | 0 | ROZPOCET
| VV |  | "PVC DN 200 (km 0,960, 0,998)" 2 |  | 2 | [12 empty] | VV | 2 | 2 | True | 1 | ROZPOCET
215 | K | 8-R62 | Zaříznutí stávajících PVC trub do DN 200 pro napojení nových trub | kus | 3 |  | 0 |  |  | základní |  | 0 | 0 | 0 | 0 | 0 | 4 | K | 2 |  |  |  | ROZPOCET | [5 empty] | 0 | 0 | 0 | 0 | 0 | 1 | 0 | 4 | -2085048210
| PP |  | Zaříznutí stávajících PVC trub do DN 200 pro napojení nových trub | [14 empty] | PP | 2
| VV |  | Viz přílohu D.01_3.1.2, D.01_3.2.2, D.01_3.9 | [14 empty] | VV | 2 | 1 | True | 0 | ROZPOCET
| VV |  | "PVC DN 100 (km 1,163)" 1 |  | 1 | [12 empty] | VV | 2 | 2 | True | 0 | ROZPOCET
| VV |  | "PVC DN 200 (km 0,960, 0,998)" 2 |  | 2 | [12 empty] | VV | 2 | 2 | True | 0 | ROZPOCET
| VV |  | Součet |  | 3 | [12 empty] | VV | 2 | 4 | True | 1 | ROZPOCET
216 | K | 8-R63 | 6/P-1 Řešení výusti pro kameninu DN 100 (dodávka a montáž) | kus | 1 |  | 0 |  |  | základní |  | 0 | 0 | 0 | 0 | 0 | 4 | K | 2 |  |  |  | ROZPOCET | [5 empty] | 0 | 0 | 0 | 0 | 0 | 1 | 0 | 4 | 1080846306
| PP |  | 6/P-1 Řešení výusti pro kameninu DN 100 (dodávka a montáž) 1) Přechodový kus kamenina/KG PVC DN 100+ těsnění pro DN 100; 2) KG DN 100 trouba, dl. 1,5 m, seříznutí trouby na délku výusti in situ, hrdlo orientované k bednění dle detailu 2A přílohy D.01_3.9. 3) KG DN 100 trouba zaslepená bez hrdla (po dobu výstavby, vložená do hrdla prvku 2 a vnější část lícovat s bedněním, po betonáži vytáhnout). | [14 empty] | PP | 2
| VV |  | Viz přílohu D.01_3.1.2, D.01_3.2.2, D.01_3.9 | [14 empty] | VV | 2 | 1 | True | 0 | ROZPOCET
| VV |  | "KAM DN100 (km 1,154)" 1 |  | 1 | [12 empty] | VV | 2 | 2 | True | 1 | ROZPOCET
217 | K | 8-R64 | 6/P-2 Řešení výusti pro kameninu DN 150 (dodávka a montáž) | kus | 1 |  | 0 |  |  | základní |  | 0 | 0 | 0 | 0 | 0 | 4 | K | 2 |  |  |  | ROZPOCET | [5 empty] | 0 | 0 | 0 | 0 | 0 | 1 | 0 | 4 | -705074223
| PP |  | 6/P-2 Řešení výusti pro kameninu DN 150 (dodávka a montáž) 1) Přechodový kus kamenina/KG PVC DN 150+ těsnění pro DN 150; 2) KG DN 150 trouba, dl. 1,5 m, seříznutí trouby na délku výusti in situ, hrdlo orientované k bednění dle detailu 2A přílohy D.01_3.9. 3) KG DN 150 trouba zaslepená bez hrdla (po dobu výstavby, vložená do hrdla prvku 2 a vnější část lícovat s bedněním, po betonáži vytáhnout). | [14 empty] | PP | 2
| VV |  | Viz přílohu D.01_3.1.2, D.01_3.2.2, D.01_3.9 | [14 empty] | VV | 2 | 1 | True | 0 | ROZPOCET
| VV |  | "KAM DN150 (km 1,152)" 1 |  | 1 | [12 empty] | VV | 2 | 2 | True | 1 | ROZPOCET
218 | K | 8-R65 | Zaříznutí stávajících kameninových trub do DN 200 pro napojení nových trub | kus | 2 |  | 0 |  |  | základní |  | 0 | 0 | 0 | 0 | 0 | 4 | K | 2 |  |  |  | ROZPOCET | [5 empty] | 0 | 0 | 0 | 0 | 0 | 1 | 0 | 4 | 602587177
| PP |  | Zaříznutí stávajících kameninových trub do DN 200 pro napojení nových trub | [14 empty] | PP | 2
| VV |  | Viz přílohu D.01_3.1.2, D.01_3.2.2, D.01_3.9 | [14 empty] | VV | 2 | 1 | True | 0 | ROZPOCET
| VV |  | "KAM DN100 (km 1,154)" 1 |  | 1 | [12 empty] | VV | 2 | 2 | True | 0 | ROZPOCET
| VV |  | "KAM DN150 (km 1,152)" 1 |  | 1 | [12 empty] | VV | 2 | 2 | True | 0 | ROZPOCET
| VV |  | Součet |  | 2 | [12 empty] | VV | 2 | 4 | True | 1 | ROZPOCET
219 | K | 8-R66 | 13/P Změna směru potrubí v blízkosti DS pro kameninové potrubí | kpl. | 1 |  | 0 |  |  | základní |  | 0 | 0 | 0 | 0 | 0 | 4 | K | 2 |  |  |  | ROZPOCET | [5 empty] | 0 | 0 | 0 | 0 | 0 | 1 | 0 | 4 | -1600409510
| PP |  | 13/P Změna směru potrubí v blízkosti DS pro kameninové potrubí Jde o doplněk k položce 6/P pro potrubí v km 1,152 (KAM DN150), který se vloží mezi prvek 1 a 2. 1) KG DN 150 trouba, dl. 2,0 m, seříznutí trouby na délku výusti in situ 2) KG DN 150 – koleno 15°" | [14 empty] | PP | 2
| VV |  | 1 "viz přílohu D.01_3.1.2, D.01_3.2.2" |  | 1 | [12 empty] | VV | 2 | 2 | True | 1 | ROZPOCET
220 | K | 8-R67 | Zajištění funkčnosti PB výustí v průběhu realizace pažení a bouracích prací | kpl. | 1 |  | 0 |  |  | základní |  | 0 | 0 | 0 | 0 | 0 | 4 | K | 2 |  |  |  | ROZPOCET | [5 empty] | 0 | 0 | 0 | 0 | 0 | 1 | 0 | 4 | 2024501227
| PP |  | Zajištění funkčnosti PB výustí v průběhu realizace pažení a bouracích prací tak, aby byla zachována jejich funkčnost po dobu realizace stavby, výusti budou upraveny tak, aby byl zajištěn gravitační odtok vody mimo stavební jámu. | [14 empty] | PP | 2
221 | K | 8-R68 | Stávající výusti na LB budou po dobu stavby ochráněny a bude zajištěn gravitační odtok mimo stavební jámu | kpl. | 1 |  | 0 |  |  | základní |  | 0 | 0 | 0 | 0 | 0 | 4 | K | 2 |  |  |  | ROZPOCET | [5 empty] | 0 | 0 | 0 | 0 | 0 | 1 | 0 | 4 | -1908010778
| PP |  | Stávající výusti na LB budou po dobu stavby ochráněny a bude zajištěn gravitační odtok mimo stavební jámu. Výusti nebudou upravovány. | [14 empty] | PP | 2
222 | K | 8-R69 | Napojení čtvercové výusti 400x400 na betonové potrubí DN500 | kpl. | 1 |  | 0 |  |  | základní |  | 0 | 0 | 0 | 0 | 0 | 4 | K | 2 |  |  |  | ROZPOCET | [5 empty] | 0 | 0 | 0 | 0 | 0 | 1 | 0 | 4 | -969727150
| PP |  | Napojení čtvercové výusti 400x400 na betonové potrubí DN500 | [14 empty] | PP | 2
223 | K | 8-R70 | Seříznutí konce stávající výusti DN 300 s lícem nového opevnění | kus | 1 |  | 0 |  |  | základní |  | 0 | 0 | 0 | 0 | 0 | 4 | K | 2 |  |  |  | ROZPOCET | [5 empty] | 0 | 0 | 0 | 0 | 0 | 1 | 0 | 4 | 654983231
| PP |  | Koncový kus stávající betonové výusti DN300 v prostoru úpravy kamenného opevnění v km 1,208 bude seříznut s lícem nového opevnění. | [14 empty] | PP | 2
| D | 9 | Ostatní konstrukce a práce, bourání |  |  |  | 0 |  |  |  |  | 0 |  | 48.5835 |  | 2747.5427 | 1 | D | 1 |  |  |  | ROZPOCET | [11 empty] | 0
224 | K | 919732221 | Styčná spára napojení nového živičného povrchu na stávající za tepla š 15 mm hl 25 mm bez prořezání | m | 250.5 |  | 0 | CS ÚRS 2020 02 |  | základní |  | 0 | 0.0006 | 0.1503 | 0 | 0 | 4 | K | 2 |  |  |  | ROZPOCET | [5 empty] | 0 | 0 | 0 | 0 | 0 | 1 | 0 | 4 | -1998482771
| PP |  | Styčná pracovní spára při napojení nového živičného povrchu na stávající se zalitím za tepla modifikovanou asfaltovou hmotou s posypem vápenným hydrátem šířky do 15 mm, hloubky do 25 mm bez prořezání spáry | [14 empty] | PP | 2
| PSC |  | Poznámka k souboru cen: 1. V cenách jsou započteny i náklady na vyčištění spár, na impregnaci a zalití spár včetně dodání hmot. | [14 empty] | PSC | 2
| VV |  | Viz přílohu D.01_3.1.1, D.01_3.1.2 a D.01_3.3.1 až D.01_3.3.5 | [14 empty] | VV | 2 | 1 | True | 0 | ROZPOCET
| VV |  | Tavný asfaltový spárovací pásek | [14 empty] | VV | 2 | 1 | True | 0 | ROZPOCET
| VV |  | "Střed komunikace" 205,0 |  | 205 | [12 empty] | VV | 2 | 2 | True | 0 | ROZPOCET
| VV |  | "Střed komunikace - o rozsahu rozhodne TDI" 20,0 |  | 20 | [12 empty] | VV | 2 | 2 | True | 0 | ROZPOCET
| VV |  | "Zakončení na začátku a na konci" 12,0 |  | 12 | [12 empty] | VV | 2 | 2 | True | 0 | ROZPOCET
| VV |  | "Pracovní přesahy" 13,5 |  | 13.5 | [12 empty] | VV | 2 | 2 | True | 0 | ROZPOCET
| VV |  | Součet |  | 250.5 | [12 empty] | VV | 2 | 4 | True | 1 | ROZPOCET
225 | K | 931992121 | Výplň dilatačních spár z extrudovaného polystyrénu tl 20 mm | m2 | 186.329 |  | 0 | CS ÚRS 2020 02 |  | základní |  | 0 | 0.00063 | 0.11739 | 0 | 0 | 4 | K | 2 |  |  |  | ROZPOCET | [5 empty] | 0 | 0 | 0 | 0 | 0 | 1 | 0 | 4 | -2020229987
| PP |  | Výplň dilatačních spár z polystyrenu extrudovaného, tloušťky 20 mm | [14 empty] | PP | 2
| PSC |  | Poznámka k souboru cen: 1. V cenách jsou započteny náklady na řezání desek z polystyrenu na požadovaný rozměr a uložení do bednění dilatační spáry s nutným zajištěním před betonáží. 2. V cenách nejsou započteny náklady bednění čela dilatační spáry a vložení lišt zkosení dilatační spáry, tmelení dilatační spáry s předtěsněním, tyto se oceňují souborem cen 931 99-41 Těsnění spáry betonové konstrukce pásy, profily a tmely. | [14 empty] | PSC | 2
| P |  | Poznámka k položce: 3/O XPS 20mm, výplň dilatačních spar | [14 empty] | P | 2
| VV |  | D.01_3.6.1 až D.01_3.6.5, D.01_3.9 | [14 empty] | VV | 2 | 1 | True | 0 | ROZPOCET
| VV |  | Bloky typu A (blok 01 až 17) - beton (včetně spáry směrem k mostu) | [14 empty] | VV | 2 | 1 | True | 0 | ROZPOCET
| VV |  | (3.5+0.05*2.75)*17"ks" |  | 61.838 | [12 empty] | VV | 2 | 2 | True | 0 | ROZPOCET
| VV |  | Bloky typu B (blok 18 až 26) | [14 empty] | VV | 2 | 1 | True | 0 | ROZPOCET
| VV |  | (3.7+0.05*3.05)*9"ks" |  | 34.673 | [12 empty] | VV | 2 | 2 | True | 0 | ROZPOCET
| VV |  | Bloky typu C (blok 27 až 34) | [14 empty] | VV | 2 | 1 | True | 0 | ROZPOCET
| VV |  | (4+0.05*3.35)*9"ks" |  | 37.508 | [12 empty] | VV | 2 | 2 | True | 0 | ROZPOCET
| VV |  | Bloky typu D (blok 35 až 39) | [14 empty] | VV | 2 | 1 | True | 0 | ROZPOCET
| VV |  | (3.4+0.05*2.4)*4"ks" |  | 14.08 | [12 empty] | VV | 2 | 2 | True | 0 | ROZPOCET
| VV |  | Obkladní lícové zdivo - beton (včetně spáry směrem k mostu) | [14 empty] | VV | 2 | 1 | True | 0 | ROZPOCET
| VV |  | 0.5*17"ks"+0.55*9"ks"+0.6*9"ks"+0.4*4"ks" |  | 20.45 | [12 empty] | VV | 2 | 2 | True | 0 | ROZPOCET
| VV |  | Kamenné zdivo - beton (včetně spáry směrem k mostu) | [14 empty] | VV | 2 | 1 | True | 0 | ROZPOCET
| VV |  | 0.3*35"ks" |  | 10.5 | [12 empty] | VV | 2 | 2 | True | 0 | ROZPOCET
| VV |  | Římsa oboustranná + jednostranná - beton (včetně spáry směrem k mostu) | [14 empty] | VV | 2 | 1 | True | 0 | ROZPOCET
| VV |  | 0.12*(35+4)"ks" |  | 4.68 | [12 empty] | VV | 2 | 2 | True | 0 | ROZPOCET
| VV |  | Mezi blokem 39 a obkladním zdivem | [14 empty] | VV | 2 | 1 | True | 0 | ROZPOCET
| VV |  | 2.6 |  | 2.6 | [12 empty] | VV | 2 | 2 | True | 0 | ROZPOCET
| VV |  | Součet |  | 186.329 | [12 empty] | VV | 2 | 4 | True | 1 | ROZPOCET
226 | K | 931994105 | Těsnění pracovní spáry betonové konstrukce vnitřním těsnicím pásem | m | 290 |  | 0 | CS ÚRS 2020 02 |  | základní |  | 0 | 0.00167 | 0.4843 | 0 | 0 | 4 | K | 2 |  |  |  | ROZPOCET | [5 empty] | 0 | 0 | 0 | 0 | 0 | 1 | 0 | 4 | -1522519472
| PP |  | Těsnění spáry betonové konstrukce pásy, profily, tmely těsnicím pásem vnitřním, spáry pracovní | [14 empty] | PP | 2
| PSC |  | Poznámka k souboru cen: 1. V cenách těsnění spár pásy těsnicími jsou započteny náklady na rozměření délky pásu v konstrukci, nastříhaní a lepení pásu na požadovaný rozměr, uchycení hřebenu pásu k výztuži a k bednění tak, aby nedošlo u povrchových pásů k posunutí a u vnitřních k volnému pohybu během betonáže, a náklady uložení pásů pro svislou nebo vodorovnou ochranu spáry. 2. V cenách těsnění styčné spáry profilem jsou započteny náklady na nastříhání, vložení a nalepení profilové pryže z nevodotěsného mikrotenového profilu nebo vodotěsného vodoubobtnajícího profilu do drážky styčné spáry mezi prefa dílci během montáže konstrukce zejména přesýpaných objektů. 3. Těsnění tmelem se používá převážně u pohledových pracovních a dilatačních spár v profilu vytvořeném lištami o ploše do 1,5 cm2 u pracovních spár a 4 cm2 u dilatačních spár. V ceně jsou započteny náklady na penetraci pro lepší přilnavost k betonu, u dilatačních spár osazení separační vložky tmelu pro oddělení polystyrenové výplně dilatační spáry a uhlazení tmelu. 4. Těsnění spárovým profilem ze silikonu nebo uretanu jako náhrada za pohledové výplně obsahuje nastříhaní a slepení pásů na potřebnou délku, vložení do spáry vytvořené lištami, zkosení čela spáry do 20/20 mm nebo do 40/40 mm. 5. Těsnění smrštitelné (pseudo) spáry obsahuje těsnění lícové tmelem a rubové povrchovým pásem dilatačním, vložení extrudovaného polystyrenu v 1/3 plochy tloušťky betonové stěny. 6. V cenách nejsou započteny náklady na: a) bednění pracovních a dilatačních čel, bednění podpěr těsnicího pásu svisle uložených, tyto se oceňují cenou 327 35-3112, b) bednění podpěr těsnicího pásu vodorovně uložených, tyto se oceňují cenou 421 35-3112, c) vložení polystyrenu do dilatačních spár, tyto se oceňují souborem cen 931 99-21 Výplň dilatačních spár z polystyrenu, d) u cen -4171 a -4172 na tmelení spáry pod izolačním pásem, tyto se oceňují cenami -4131 až -4142, e) u cen -4171 a -4172 na penetrační nátěr betonu, tyto se oceňují cenami katalogu 800-711 Izolace proti vodě, vlhkosti a plynům. | [14 empty] | PSC | 2
| P |  | Poznámka k položce: 2/P Spárový pás PVC pro těsnění pracovních spar v betonových konstrukcích (vnitřní, obě strany zabetonovány) následujících parametrů: • chemická báze: plastovaný polyvynilchlorid (PVC-p), • provozní teplota -20°C až +50°C, • pevnost v tahu: ≥ 10 N/mm2, • pevnost v roztržení: ≥ 12 N/mm2, • tvrdost Shore A: 80 ± 5, • průtažnost: ≥ 200 %, • chemická odolnost – trvalé zatížení: voda, běžné odpadní vody posypové soli při teplotě do + 23°C, • chemická odolnost – dočasné zatížení: zředěné roztoky anorganických zásad a minerálních kyselin, minerální oleje, roztoky rozpuštěných kyselin, • šíře pásu min. 15 cm, • nominální tloušťka 3,5 mm, • zatížení - výška vodního sloupce 10 m | [14 empty] | P | 2
| VV |  | Viz přílohu D.01_3.6.1, D.01_3.6.2, D.01_3.6.3, D.01_3.6.4, D.01_3.6.5 | [14 empty] | VV | 2 | 1 | True | 0 | ROZPOCET
| VV |  | Bloky typu A (blok 01 až 17) | [14 empty] | VV | 2 | 1 | True | 0 | ROZPOCET
| VV |  | 6*14"ks"+8*3"ks" |  | 108 | [12 empty] | VV | 2 | 2 | True | 0 | ROZPOCET
| VV |  | Bloky typu B (blok 18 až 26) | [14 empty] | VV | 2 | 1 | True | 0 | ROZPOCET
| VV |  | 6*9"ks" |  | 54 | [12 empty] | VV | 2 | 2 | True | 0 | ROZPOCET
| VV |  | Bloky typu C (blok 27 až 34) | [14 empty] | VV | 2 | 1 | True | 0 | ROZPOCET
| VV |  | 6*8"ks" |  | 48 | [12 empty] | VV | 2 | 2 | True | 0 | ROZPOCET
| VV |  | Bloky typu D (blok 35 až 39) | [14 empty] | VV | 2 | 1 | True | 0 | ROZPOCET
| VV |  | 6*4"ks"+8*1"ks" |  | 32 | [12 empty] | VV | 2 | 2 | True | 0 | ROZPOCET
| VV |  | dilatační spára v prostrou betonového potrubí - km 1,012, 1,020, 1,044, 1,082, 1,092, 1,134, 1,157, 1,168 - Podmíněno souhlasem TDI. | [14 empty] | VV | 2 | 1 | True | 0 | ROZPOCET
| VV |  | 6*8"ks" |  | 48 | [12 empty] | VV | 2 | 2 | True | 0 | ROZPOCET
| VV |  | Součet |  | 290 | [12 empty] | VV | 2 | 4 | True | 1 | ROZPOCET
227 | K | 931994106 | Těsnění dilatační spáry betonové konstrukce vnitřním těsnicím pásem | m | 152.55 |  | 0 | CS ÚRS 2020 02 |  | základní |  | 0 | 0.00208 | 0.3173 | 0 | 0 | 4 | K | 2 |  |  |  | ROZPOCET | [5 empty] | 0 | 0 | 0 | 0 | 0 | 1 | 0 | 4 | -375388686
| PP |  | Těsnění spáry betonové konstrukce pásy, profily, tmely těsnicím pásem vnitřním, spáry dilatační | [14 empty] | PP | 2
| PSC |  | Poznámka k souboru cen: 1. V cenách těsnění spár pásy těsnicími jsou započteny náklady na rozměření délky pásu v konstrukci, nastříhaní a lepení pásu na požadovaný rozměr, uchycení hřebenu pásu k výztuži a k bednění tak, aby nedošlo u povrchových pásů k posunutí a u vnitřních k volnému pohybu během betonáže, a náklady uložení pásů pro svislou nebo vodorovnou ochranu spáry. 2. V cenách těsnění styčné spáry profilem jsou započteny náklady na nastříhání, vložení a nalepení profilové pryže z nevodotěsného mikrotenového profilu nebo vodotěsného vodoubobtnajícího profilu do drážky styčné spáry mezi prefa dílci během montáže konstrukce zejména přesýpaných objektů. 3. Těsnění tmelem se používá převážně u pohledových pracovních a dilatačních spár v profilu vytvořeném lištami o ploše do 1,5 cm2 u pracovních spár a 4 cm2 u dilatačních spár. V ceně jsou započteny náklady na penetraci pro lepší přilnavost k betonu, u dilatačních spár osazení separační vložky tmelu pro oddělení polystyrenové výplně dilatační spáry a uhlazení tmelu. 4. Těsnění spárovým profilem ze silikonu nebo uretanu jako náhrada za pohledové výplně obsahuje nastříhaní a slepení pásů na potřebnou délku, vložení do spáry vytvořené lištami, zkosení čela spáry do 20/20 mm nebo do 40/40 mm. 5. Těsnění smrštitelné (pseudo) spáry obsahuje těsnění lícové tmelem a rubové povrchovým pásem dilatačním, vložení extrudovaného polystyrenu v 1/3 plochy tloušťky betonové stěny. 6. V cenách nejsou započteny náklady na: a) bednění pracovních a dilatačních čel, bednění podpěr těsnicího pásu svisle uložených, tyto se oceňují cenou 327 35-3112, b) bednění podpěr těsnicího pásu vodorovně uložených, tyto se oceňují cenou 421 35-3112, c) vložení polystyrenu do dilatačních spár, tyto se oceňují souborem cen 931 99-21 Výplň dilatačních spár z polystyrenu, d) u cen -4171 a -4172 na tmelení spáry pod izolačním pásem, tyto se oceňují cenami -4131 až -4142, e) u cen -4171 a -4172 na penetrační nátěr betonu, tyto se oceňují cenami katalogu 800-711 Izolace proti vodě, vlhkosti a plynům. | [14 empty] | PSC | 2
| P |  | Poznámka k položce: 1/P Spárový pás PVC pro těsnění dilatačních spar v betonových konstrukcích (vnitřní, obě strany zabetonovány) následujících parametrů: Typ „D“ • rozsah dilatace: 10 mm, • chemická báze: plastovaný polyvynilchlorid (PVC-p), • provozní teplota -20°C až +50°C, • pevnost v tahu: ≥ 10 N/mm2, • pevnost v roztržení: ≥ 12 N/mm2, • tvrdost Shore A: 80 ± 5, • průtažnost: ≥ 200 %, • chemická odolnost – trvalé zatížení: voda, běžné odpadní vody posypové soli při teplotě do + 23°C, • chemická odolnost – dočasné zatížení: zředěné roztoky anorganických zásad a minerálních kyselin, minerální oleje, roztoky rozpuštěných kyselin, • šíře pásu min. 22 cm, • nominální tloušťka 4,0 mm, • zatížení - výška vodního sloupce 10 m | [14 empty] | P | 2
| VV |  | Viz přílohu D.01_3.6.1, D.01_3.6.2, D.01_3.6.3, D.01_3.6.4, D.01_3.6.5 | [14 empty] | VV | 2 | 1 | True | 0 | ROZPOCET
| VV |  | Mezi blokem 01 a kamenou zdí pod PF1 směrem k mostu (v případě zahájení předmětné stavby před stavbou mostu o jednu stavební sezónu) | [14 empty] | VV | 2 | 1 | True | 0 | ROZPOCET
| VV |  | 3.75*1"ks" |  | 3.75 | [12 empty] | VV | 2 | 2 | True | 0 | ROZPOCET
| VV |  | Bloky typu A (blok 01 až 17) | [14 empty] | VV | 2 | 1 | True | 0 | ROZPOCET
| VV |  | 3.75*16"ks" |  | 60 | [12 empty] | VV | 2 | 2 | True | 0 | ROZPOCET
| VV |  | Bloky typu B (blok 18 až 26) | [14 empty] | VV | 2 | 1 | True | 0 | ROZPOCET
| VV |  | 4.05*9"ks" |  | 36.45 | [12 empty] | VV | 2 | 2 | True | 0 | ROZPOCET
| VV |  | Bloky typu C (blok 27 až 34) | [14 empty] | VV | 2 | 1 | True | 0 | ROZPOCET
| VV |  | 4.35*9"ks" |  | 39.15 | [12 empty] | VV | 2 | 2 | True | 0 | ROZPOCET
| VV |  | Bloky typu D (blok 35 až 39) | [14 empty] | VV | 2 | 1 | True | 0 | ROZPOCET
| VV |  | 3.3*4"ks" |  | 13.2 | [12 empty] | VV | 2 | 2 | True | 0 | ROZPOCET
| VV |  | Součet |  | 152.55 | [12 empty] | VV | 2 | 4 | True | 1 | ROZPOCET
228 | K | 931994142 | Těsnění dilatační spáry betonové konstrukce polyuretanovým tmelem do pl 4,0 cm2 | m | 492.3 |  | 0 | CS ÚRS 2020 02 |  | základní |  | 0 | 0.00017 | 0.083691 | 0 | 0 | 4 | K | 2 |  |  |  | ROZPOCET | [5 empty] | 0 | 0 | 0 | 0 | 0 | 1 | 0 | 4 | 1245504680
| PP |  | Těsnění spáry betonové konstrukce pásy, profily, tmely tmelem polyuretanovým spáry dilatační do 4,0 cm2 | [14 empty] | PP | 2
| PSC |  | Poznámka k souboru cen: 1. V cenách těsnění spár pásy těsnicími jsou započteny náklady na rozměření délky pásu v konstrukci, nastříhaní a lepení pásu na požadovaný rozměr, uchycení hřebenu pásu k výztuži a k bednění tak, aby nedošlo u povrchových pásů k posunutí a u vnitřních k volnému pohybu během betonáže, a náklady uložení pásů pro svislou nebo vodorovnou ochranu spáry. 2. V cenách těsnění styčné spáry profilem jsou započteny náklady na nastříhání, vložení a nalepení profilové pryže z nevodotěsného mikrotenového profilu nebo vodotěsného vodoubobtnajícího profilu do drážky styčné spáry mezi prefa dílci během montáže konstrukce zejména přesýpaných objektů. 3. Těsnění tmelem se používá převážně u pohledových pracovních a dilatačních spár v profilu vytvořeném lištami o ploše do 1,5 cm2 u pracovních spár a 4 cm2 u dilatačních spár. V ceně jsou započteny náklady na penetraci pro lepší přilnavost k betonu, u dilatačních spár osazení separační vložky tmelu pro oddělení polystyrenové výplně dilatační spáry a uhlazení tmelu. 4. Těsnění spárovým profilem ze silikonu nebo uretanu jako náhrada za pohledové výplně obsahuje nastříhaní a slepení pásů na potřebnou délku, vložení do spáry vytvořené lištami, zkosení čela spáry do 20/20 mm nebo do 40/40 mm. 5. Těsnění smrštitelné (pseudo) spáry obsahuje těsnění lícové tmelem a rubové povrchovým pásem dilatačním, vložení extrudovaného polystyrenu v 1/3 plochy tloušťky betonové stěny. 6. V cenách nejsou započteny náklady na: a) bednění pracovních a dilatačních čel, bednění podpěr těsnicího pásu svisle uložených, tyto se oceňují cenou 327 35-3112, b) bednění podpěr těsnicího pásu vodorovně uložených, tyto se oceňují cenou 421 35-3112, c) vložení polystyrenu do dilatačních spár, tyto se oceňují souborem cen 931 99-21 Výplň dilatačních spár z polystyrenu, d) u cen -4171 a -4172 na tmelení spáry pod izolačním pásem, tyto se oceňují cenami -4131 až -4142, e) u cen -4171 a -4172 na penetrační nátěr betonu, tyto se oceňují cenami katalogu 800-711 Izolace proti vodě, vlhkosti a plynům. | [14 empty] | PSC | 2
| P |  | Poznámka k položce: 1/O Těsnicí tmel pro dilatační spáry – trvale elastická 1komponentní těsnicí hmota následujících parametrů: • provozní teplota -20°C až +70°C, • 1-komponentní polyuretan, vytvrzující vzdušnou vlhkostí, • pro použití v exteriéru, doba vytvoření povrchové kůže: ~60 minut (při +23 °C / 50 % r.v.), • rychlost vytvrzení: ~3,5 mm za 24 hodin (při +23 °C / 50 % r.v.) • rozměry spáry min. šířka = 10 mm, max. šířka = 35 mm, • stékavost: 0 mm, velmi dobrá (DIN EN ISO 7390), • provozní teplota: -40 °C až +80 °C • roztržení: ~ 8 N/mm2 (při +23 °C / 50 % r.v.), • tvrdost „Shore A“: ~ 38 po 28 dnech (při +23 °C / 50 % r.v.), • modul pružnosti: ~ 0,6 N/mm2 po 28 dnech (při +23 °C / 50 % r.v.), • protažení při přetržení: ~ 700 % po 28 dnech (při +23 °C / 50% r.v.), • dopružení: > 80 % po 28 dnech (+23 °C / 50% r.v.) | [14 empty] | P | 2
| VV |  | Viz přílohu D.01_3.6.1, D.01_3.6.2, D.01_3.6.3, D.01_3.6.4, D.01_3.6.5 | [14 empty] | VV | 2 | 1 | True | 0 | ROZPOCET
| VV |  | Bloky typu A (blok 01 až 17) - beton (včetně spáry směrem k mostu) | [14 empty] | VV | 2 | 1 | True | 0 | ROZPOCET
| VV |  | (5.9+1.2)*17"ks" |  | 120.7 | [12 empty] | VV | 2 | 2 | True | 0 | ROZPOCET
| VV |  | Bloky typu B (blok 18 až 26) | [14 empty] | VV | 2 | 1 | True | 0 | ROZPOCET
| VV |  | (6.1+1.2)*9"ks" |  | 65.7 | [12 empty] | VV | 2 | 2 | True | 0 | ROZPOCET
| VV |  | Bloky typu C (blok 27 až 34) | [14 empty] | VV | 2 | 1 | True | 0 | ROZPOCET
| VV |  | (6.4+1.2)*9"ks" |  | 68.4 | [12 empty] | VV | 2 | 2 | True | 0 | ROZPOCET
| VV |  | Bloky typu D (blok 35 až 39) | [14 empty] | VV | 2 | 1 | True | 0 | ROZPOCET
| VV |  | (5.4+1.1)*4"ks" |  | 26 | [12 empty] | VV | 2 | 2 | True | 0 | ROZPOCET
| VV |  | Obkladní lícové zdivo - beton (včetně spáry směrem k mostu) | [14 empty] | VV | 2 | 1 | True | 0 | ROZPOCET
| VV |  | 2.5*17"ks"+2.9*9"ks"+3.2*9"ks"+2.2*4"ks" |  | 106.2 | [12 empty] | VV | 2 | 2 | True | 0 | ROZPOCET
| VV |  | Kamenné zdivo - beton (včetně spáry směrem k mostu) | [14 empty] | VV | 2 | 1 | True | 0 | ROZPOCET
| VV |  | 1.5*(17+9+9)"ks" |  | 52.5 | [12 empty] | VV | 2 | 2 | True | 0 | ROZPOCET
| VV |  | Římsa oboustranná + jednostranná - beton (včetně spáry směrem k mostu) | [14 empty] | VV | 2 | 1 | True | 0 | ROZPOCET
| VV |  | 1.2*39"ks" |  | 46.8 | [12 empty] | VV | 2 | 2 | True | 0 | ROZPOCET
| VV |  | Mezi blokem 39 a obkladním zdivem | [14 empty] | VV | 2 | 1 | True | 0 | ROZPOCET
| VV |  | 4 |  | 4 | [12 empty] | VV | 2 | 2 | True | 0 | ROZPOCET
| VV |  | "V prostoru lávky" 2,0 |  | 2 | [12 empty] | VV | 2 | 2 | True | 0 | ROZPOCET
| VV | lic_DS | Součet |  | 492.3 | [12 empty] | VV | 2 | 4 | True | 1 | ROZPOCET
229 | K | 935111211 | Osazení příkopového žlabu do štěrkopísku tl 100 mm z betonových tvárnic š 800 mm | m | 192.6 |  | 0 | CS ÚRS 2020 02 |  | základní |  | 0 | 0.14761 | 28.4297 | 0 | 0 | 4 | K | 2 |  |  |  | ROZPOCET | [5 empty] | 0 | 0 | 0 | 0 | 0 | 1 | 0 | 4 | 636934565
| PP |  | Osazení betonového příkopového žlabu s vyplněním a zatřením spár cementovou maltou s ložem tl. 100 mm z kameniva těženého nebo štěrkopísku z betonových příkopových tvárnic šířky přes 500 do 800 mm | [14 empty] | PP | 2
| PSC |  | Poznámka k souboru cen: 1. V cenách jsou započteny i náklady na dodání hmot pro lože a pro vyplnění spár. 2. V cenách nejsou započteny náklady na dodání příkopových tvárnic nebo betonových desek, které se oceňují ve specifikaci. 3. Množství měrných jednotek se určuje: a) pro příkopy z betonových tvárnic (žlabu) v m délky jejich podélné osy, b) pro příkopy z betonových desek v m2 rozvinuté lícní plochy dlažby (žlabu), c) pro lože z kameniva nebo z betonu prostého v cenách -1911 a -2911 v m2 rozvinuté lícní plochy dlažby (žlabu). 4. Šířkou žlabu příkopových tvárnic se rozumí největší světlá šířka tvárnice. | [14 empty] | PSC | 2
| P |  | Poznámka k položce: 50% z původních tvarovek 50% z nových (dodaných) tvarovek | [14 empty] | P | 2
| VV |  | Viz přílohu D.01_3.1.1, D.01_3.1.2 a D.01_3.3.1 až D.01_3.3.5 | [14 empty] | VV | 2 | 1 | True | 0 | ROZPOCET
| VV | zlab_obnova | 187,6+5,0 "obnovení žlabu" |  | 192.6 | [12 empty] | VV | 2 | 2 | True | 1 | ROZPOCET
230 | M | 5922-R101 | betonová žlabovka 600 / 180 / 500 mm, výška koryta 100 mm | kus | 193 |  | 0 |  |  | základní |  | 0 | 0.067 | 12.931 | 0 | 0 | 8 | M | 2 |  |  |  | ROZPOCET | [5 empty] | 0 | 0 | 0 | 0 | 0 | 1 | 0 | 4 | -2006962427
| PP |  | betonová žlabovka 600 / 180 / 500 mm, výška koryta 100 mm | [14 empty] | PP | 2
| VV |  | 193 "50% dodávka nových tvarovek" |  | 193 | [12 empty] | VV | 2 | 2 | True | 1 | ROZPOCET
231 | K | 936457124R | Zálivka kotevních šroubů betonem objemu nad 1 do 3 m3 - Výplňový beton C20/25 Dmax 16 S1 | m3 | 1.56 |  | 0 |  |  | základní |  | 0 | 0 | 0 | 0 | 0 | 4 | K | 2 |  |  |  | ROZPOCET | [5 empty] | 0 | 0 | 0 | 0 | 0 | 1 | 0 | 4 | 1926999125
| PP |  | Zálivka kotevních šroubů, ocelových konstrukcí a dutin betonem se zvýšenými nároky na prostředí objemu jednotlivě přes 1,00 do 3,00 m3 - Výplňový beton C20/25 Dmax 16 S1 | [14 empty] | PP | 2
| PSC |  | Poznámka k souboru cen: 1. Ceny lze použít i pro: a) výplňový beton otvorů (mimo spár) v prefabrikovaných konstrukcích, b) výplň šachtiček. 2. Ceny neplatí pro zálivky objemu jednotlivě přes 10 m3; tyto se oceňují cenami souboru cen 32 . 3 . -11 Konstrukce z prostého betonu nebo 321 32-11 Konstrukce ze železového betonu. 3. V cenách jsou započteny i náklady na: a) vyčištění dutin nebo kapes, b) osazení kotevních šroubů nebo ocelových součástek. 4. V cenách nejsou započteny náklady na bednění; toto se oceňuje cenami souboru cen 321 35- . . Obednění a odbednění konstrukcí z betonu prostého nebo železového. 5. Objem se stanoví v m3 zálivky. | [14 empty] | PSC | 2
| VV |  | Viz přílohu D.01_3.3.3, D.01_3.3.4, D.01_3.5 | [14 empty] | VV | 2 | 1 | True | 0 | ROZPOCET
| VV |  | Výplňový beton pod beton obkladního zdiva (od líce betonu dlažby k rubu pažení) | [14 empty] | VV | 2 | 1 | True | 0 | ROZPOCET
| VV |  | (0.36+0.44)*0.5*3.9 |  | 1.56 | [12 empty] | VV | 2 | 2 | True | 1 | ROZPOCET
232 | K | 966008212 | Bourání odvodňovacího žlabu z betonových příkopových tvárnic š do 800 mm | m | 192.5 |  | 0 | CS ÚRS 2020 02 |  | základní |  | 0 | 0 | 0 | 0.35 | 67.375 | 4 | K | 2 |  |  |  | ROZPOCET | [5 empty] | 0 | 0 | 0 | 0 | 0 | 1 | 0 | 4 | 1533523506
| PP |  | Bourání odvodňovacího žlabu s odklizením a uložením vybouraného materiálu na skládku na vzdálenost do 10 m nebo s naložením na dopravní prostředek z betonových příkopových tvárnic nebo desek šířky přes 500 do 800 mm | [14 empty] | PP | 2
| PSC |  | Poznámka k souboru cen: 1. V cenách jsou započteny i náklady na bouráním obetonování žlabu a případné bourání betonového lože. 2. V cenách nejsou započteny náklady na zemní práce nutné při rozebírání žlabů. 3. Přemístění vybouraného materiálu na vzdálenost přes 10 m se oceňuje cenami souborů cen 997 22-1 Vodorovné přemístění vybouraných hmot. | [14 empty] | PSC | 2
| VV |  | Viz přílohu D.01_3.1.1, D.01_3.1.2 a D.01_3.3.1 až D.01_3.3.5 | [14 empty] | VV | 2 | 1 | True | 0 | ROZPOCET
| VV |  | "V úseku od stávající vpusti Š1 po cca úroveň lávky" 187,5 |  | 187.5 | [12 empty] | VV | 2 | 2 | True | 0 | ROZPOCET
| VV |  | "V úseku nad trafostanící po snížení terénu u paní Rymlové" 5,0 |  | 5 | [12 empty] | VV | 2 | 2 | True | 0 | ROZPOCET
| VV | rzb_zlab | Součet |  | 192.5 | [12 empty] | VV | 2 | 4 | True | 1 | ROZPOCET
233 | K | 971052431 | Vybourání nebo prorážení otvorů v ŽB příčkách a zdech pl do 0,25 m2 tl do 150 mm | kus | 78 |  | 0 | CS ÚRS 2020 02 |  | základní |  | 0 | 0 | 0 | 0.093 | 7.254 | 4 | K | 2 |  |  |  | ROZPOCET | [5 empty] | 0 | 0 | 0 | 0 | 0 | 1 | 0 | 4 | 1189719927
| PP |  | Vybourání a prorážení otvorů v železobetonových příčkách a zdech základových nebo nadzákladových, plochy do 0,25 m2, tl. do 150 mm | [14 empty] | PP | 2
| VV |  | Odstranění části pažení v prostoru drenáže - karisítě a stříkaného betonu v prostoru pro drénáž rozměrů 0.1m2 | [14 empty] | VV | 2 | 1 | True | 0 | ROZPOCET
| VV | bour_otvoru_ZB | "Počet bloků x 2ks" 39"ks"*2"ks" |  | 78 | [12 empty] | VV | 2 | 2 | True | 1 | ROZPOCET
234 | K | 979054442 | Očištění vybouraných z desek nebo dlaždic s původním spárováním z MC | m2 | 67.375 |  | 0 | CS ÚRS 2020 02 |  | základní |  | 0 | 0 | 0 | 0 | 0 | 4 | K | 2 |  |  |  | ROZPOCET | [5 empty] | 0 | 0 | 0 | 0 | 0 | 1 | 0 | 4 | -1155082860
| PP |  | Očištění vybouraných prvků komunikací od spojovacího materiálu s odklizením a uložením očištěných hmot a spojovacího materiálu na skládku na vzdálenost do 10 m dlaždic, desek nebo tvarovek s původním vyplněním spár cementovou maltou | [14 empty] | PP | 2
| PSC |  | Poznámka k souboru cen: 1. Ceny 05-4441 a 05-4442 jsou určeny jen pro očištění vybouraných dlaždic, desek nebo tvarovek uložených do lože ze sypkého materiálu bez pojiva. 2. Přemístění vybouraných obrubníků, krajníků, desek nebo dílců na vzdálenost přes 10 m se oceňuje cenami souboru cen 997 22-1 Vodorovná doprava vybouraných hmot. | [14 empty] | PSC | 2
| VV |  | Očištění původních žlabovek | [14 empty] | VV | 2 | 1 | True | 0 | ROZPOCET
| VV |  | 0,70*rzb_zlab*0,50 "50% pro opětovné použití" |  | 67.375 | [12 empty] | VV | 2 | 2 | True | 1 | ROZPOCET
235 | K | 979071011 | Očištění dlažebních kostek velkých s původním spárováním kamenivem těženým při překopech ing sítí | m2 | 5.1 |  | 0 | CS ÚRS 2020 02 |  | základní |  | 0 | 0 | 0 | 0 | 0 | 4 | K | 2 |  |  |  | ROZPOCET | [5 empty] | 0 | 0 | 0 | 0 | 0 | 1 | 0 | 4 | 665397256
| PP |  | Očištění vybouraných dlažebních kostek při překopech inženýrských sítí od spojovacího materiálu, s přemístěním hmot na skládku na vzdálenost do 3 m nebo s naložením na dopravní prostředek velkých, s původním vyplněním spár kamenivem těženým | [14 empty] | PP | 2
| PSC |  | Poznámka k souboru cen: 1. Ceny jsou určeny pouze pro případy havárií, přeložek nebo běžných oprav inženýrských sítí. 2. Ceny nelze použít v rámci výstavby nových inženýrských sítí. 3. V cenách jsou započteny i náklady na odklizení odpadových hmot na hromady. 4. Přemístění vybouraných dlažebních kostek na vzdálenost přes 3 m se oceňuje cenami souborů cen 997 22-1 Vodorovná doprava suti. | [14 empty] | PSC | 2
| VV |  | rzb_kostky |  | 5.1 | [12 empty] | VV | 2 | 2 | True | 1 | ROZPOCET
236 | K | 9-R27 | Aktivační nátěr na porézní podklady pod těsnící tmely | m | 492.3 |  | 0 |  |  | základní |  | 0 | 0 | 0 | 0 | 0 | 4 | K | 2 |  |  |  | ROZPOCET | [5 empty] | 0 | 0 | 0 | 0 | 0 | 1 | 0 | 4 | 1616431942
| PP |  | Aktivační nátěr na porézní podklady pod těsnící tmely následujících parametrů: • 1-komponentní aktivační nátěr na bázi epoxid - polyuretanové pryskyřice, • možnost nanášet na matně vlhké podklady; • viskozita: 10 – 15 mPa.S. | [14 empty] | PP | 2
| VV |  | Viz přílohu D.01_3.6.1 až D.01_3.6.5, D.01_3.9 | [14 empty] | VV | 2 | 1 | True | 0 | ROZPOCET
| VV |  | lic_DS |  | 492.3 | [12 empty] | VV | 2 | 2 | True | 1 | ROZPOCET
237 | K | 93199-R22 | Těsnění spáry betonové konstrukce spárovým profilem průměru 25 mm | m | 492.3 |  | 0 |  |  | základní |  | 0 | 1e-05 | 0.004923 | 0 | 0 | 4 | K | 2 |  |  |  | ROZPOCET | [5 empty] | 0 | 0 | 0 | 0 | 0 | 1 | 0 | 4 | 1485958242
| PP |  | Těsnění spáry betonové konstrukce spárovým profilem průměru 25 mm | [14 empty] | PP | 2
| PSC |  | Poznámka k souboru cen: 1. V cenách těsnění spár pásy těsnicími jsou započteny náklady na rozměření délky pásu v konstrukci, nastříhaní a lepení pásu na požadovaný rozměr, uchycení hřebenu pásu k výztuži a k bednění tak, aby nedošlo u povrchových pásů k posunutí a u vnitřních k volnému pohybu během betonáže, a náklady uložení pásů pro svislou nebo vodorovnou ochranu spáry. 2. V cenách těsnění styčné spáry profilem jsou započteny náklady na nastříhání, vložení a nalepení profilové pryže z nevodotěsného mikrotenového profilu nebo vodotěsného vodoubobtnajícího profilu do drážky styčné spáry mezi prefa dílci během montáže konstrukce zejména přesýpaných objektů. 3. Těsnění tmelem se používá převážně u pohledových pracovních a dilatačních spár v profilu vytvořeném lištami o ploše do 1,5 cm2 u pracovních spár a 4 cm2 u dilatačních spár. V ceně jsou započteny náklady na penetraci pro lepší přilnavost k betonu, u dilatačních spár osazení separační vložky tmelu pro oddělení polystyrenové výplně dilatační spáry a uhlazení tmelu. 4. Těsnění spárovým profilem ze silikonu nebo uretanu jako náhrada za pohledové výplně obsahuje nastříhaní a slepení pásů na potřebnou délku, vložení do spáry vytvořené lištami, zkosení čela spáry do 20/20 mm nebo do 40/40 mm. 5. Těsnění smrštitelné (pseudo) spáry obsahuje těsnění lícové tmelem a rubové povrchovým pásem dilatačním, vložení extrudovaného polystyrenu v 1/3 plochy tloušťky betonové stěny. 6. V cenách nejsou započteny náklady na: a) bednění pracovních a dilatačních čel, bednění podpěr těsnicího pásu svisle uložených, tyto se oceňují cenou 327 35-3112, b) bednění podpěr těsnicího pásu vodorovně uložených, tyto se oceňují cenou 421 35-3112, c) vložení polystyrenu do dilatačních spár, tyto se oceňují souborem cen 931 99-21 Výplň dilatačních spár z polystyrenu, d) u cen -4171 a -4172 na tmelení spáry pod izolačním pásem, tyto se oceňují cenami -4131 až -4142, e) u cen -4171 a -4172 na penetrační nátěr betonu, tyto se oceňují cenami katalogu 800-711 Izolace proti vodě, vlhkosti a plynům. | [14 empty] | PSC | 2
| P |  | Poznámka k položce: 2/O Spárový profil průměru 25 mm, materiál mirelon | [14 empty] | P | 2
| VV |  | lic_DS |  | 492.3 | [12 empty] | VV | 2 | 2 | True | 1 | ROZPOCET
238 | K | 941111121 | Montáž lešení řadového trubkového lehkého s podlahami zatížení do 200 kg/m2 š do 1,2 m v do 10 m | m2 | 909.983 |  | 0 | CS ÚRS 2020 02 |  | základní |  | 0 | 0 | 0 | 0 | 0 | 4 | K | 2 |  |  |  | ROZPOCET | [5 empty] | 0 | 0 | 0 | 0 | 0 | 1 | 0 | 4 | 119696719
| PP |  | Montáž lešení řadového trubkového lehkého pracovního s podlahami s provozním zatížením tř. 3 do 200 kg/m2 šířky tř. W09 přes 0,9 do 1,2 m, výšky do 10 m | [14 empty] | PP | 2
| PSC |  | Poznámka k souboru cen: 1. V ceně jsou započteny i náklady na kotvení lešení. 2. Montáž lešení řadového trubkového lehkého výšky přes 25 m se oceňuje individuálně. 3. Šířkou se rozumí půdorysná vzdálenost, měřená od vnitřního líce sloupků zábradlí k protilehlému volnému okraji podlahy nebo mezi vnitřními líci. | [14 empty] | PSC | 2
| VV |  | Bloky typu A, A1, A2 (blok 01 až 17) - viz D.01_3.6.1, D.01_3.6.2 | [14 empty] | VV | 2 | 1 | True | 0 | ROZPOCET
| VV |  | (6*14"ks"+8*2"ks"+8.026*1"ks")*(3.05+0.614) |  | 395.807 | [12 empty] | VV | 2 | 2 | True | 0 | ROZPOCET
| VV |  | Bloky typu B (blok 18 až 26) - viz D.01_3.6.3 | [14 empty] | VV | 2 | 1 | True | 0 | ROZPOCET
| VV |  | 6*9"ks"*(3.35+0.614) |  | 214.056 | [12 empty] | VV | 2 | 2 | True | 0 | ROZPOCET
| VV |  | Bloky typu C (blok 27 až 34) - viz D.01_3.6.4 | [14 empty] | VV | 2 | 1 | True | 0 | ROZPOCET
| VV |  | 6*8"ks"*(3.65+0.614) |  | 204.672 | [12 empty] | VV | 2 | 2 | True | 0 | ROZPOCET
| VV |  | Bloky typu D (blok 35 až 39) - viz D.01_3.6.5 | [14 empty] | VV | 2 | 1 | True | 0 | ROZPOCET
| VV |  | (6*4"ks"+8*1"ks")*(2.6+0.164) |  | 88.448 | [12 empty] | VV | 2 | 2 | True | 0 | ROZPOCET
| VV |  | Obkladní zdivo | [14 empty] | VV | 2 | 1 | True | 0 | ROZPOCET
| VV |  | 3.5*2 |  | 7 | [12 empty] | VV | 2 | 2 | True | 0 | ROZPOCET
| VV | leseni_rad | Součet |  | 909.983 | [12 empty] | VV | 2 | 4 | True | 1 | ROZPOCET
239 | K | 941111221 | Příplatek k lešení řadovému trubkovému lehkému s podlahami š 1,2 m v 10 m za první a ZKD den použití | m2 | 68248.725 |  | 0 | CS ÚRS 2020 02 |  | základní |  | 0 | 0 | 0 | 0 | 0 | 4 | K | 2 |  |  |  | ROZPOCET | [5 empty] | 0 | 0 | 0 | 0 | 0 | 1 | 0 | 4 | 1604951969
| PP |  | Montáž lešení řadového trubkového lehkého pracovního s podlahami s provozním zatížením tř. 3 do 200 kg/m2 Příplatek za první a každý další den použití lešení k ceně -1121 | [14 empty] | PP | 2
| PSC |  | Poznámka k souboru cen: 1. V ceně jsou započteny i náklady na kotvení lešení. 2. Montáž lešení řadového trubkového lehkého výšky přes 25 m se oceňuje individuálně. 3. Šířkou se rozumí půdorysná vzdálenost, měřená od vnitřního líce sloupků zábradlí k protilehlému volnému okraji podlahy nebo mezi vnitřními líci. | [14 empty] | PSC | 2
| VV |  | leseni_rad*2,5*30 |  | 68248.725 | [12 empty] | VV | 2 | 2 | True | 1 | ROZPOCET
240 | K | 941111821 | Demontáž lešení řadového trubkového lehkého s podlahami zatížení do 200 kg/m2 š do 1,2 m v do 10 m | m2 | 909.983 |  | 0 | CS ÚRS 2020 02 |  | základní |  | 0 | 0 | 0 | 0 | 0 | 4 | K | 2 |  |  |  | ROZPOCET | [5 empty] | 0 | 0 | 0 | 0 | 0 | 1 | 0 | 4 | 797313354
| PP |  | Demontáž lešení řadového trubkového lehkého pracovního s podlahami s provozním zatížením tř. 3 do 200 kg/m2 šířky tř. W09 přes 0,9 do 1,2 m, výšky do 10 m | [14 empty] | PP | 2
| PSC |  | Poznámka k souboru cen: 1. Demontáž lešení řadového trubkového lehkého výšky přes 25 m se oceňuje individuálně. | [14 empty] | PSC | 2
| VV |  | leseni_rad |  | 909.983 | [12 empty] | VV | 2 | 2 | True | 1 | ROZPOCET
241 | K | 953333615 | PVC těsnící pás dodatečný přírubový pro připojení nové kce ke stávající vnitřní 180/170 mm | m | 3.75 |  | 0 | CS ÚRS 2020 02 |  | základní |  | 0 | 0.00818 | 0.030675 | 0 | 0 | 4 | K | 2 |  |  |  | ROZPOCET | [5 empty] | 0 | 0 | 0 | 0 | 0 | 1 | 0 | 4 | 1012748524
| PP |  | PVC těsnící pás do betonových konstrukcí dodatečný přírubový pro připojení nové stavby ke stávající konstrukci vnitřní, pokládaný doprostřed konstrukce mezi výztuž rozměru 180/170 mm | [14 empty] | PP | 2
| PSC |  | Poznámka k souboru cen: 1. V cenách dodatečného přírubového pásu -3611 a -3621 jsou započteny i náklady na hmoždinky a šrouby, na ocelovou pásnici a pryžovou podložku, položenou do bobtnajícího lepícího tmelu, kterými se pás přitáhne k betonové konstrukci. 2. V cenách příplatků za vytvoření tvarovky -3911 až -3935 jsou započteny náklady zhotovení tvarovky svařením pásů. 3. U plošných tvarovek jsou pásy svařovány ve stejné rovině, u vertikálních tvarovek v rovinách na sebe kolmých. 4. Množství měrných jednotek pásů se určuje v m jejich délky. Délka pásů, které tvoří tvarovky, se od této délky neodečítá. | [14 empty] | PSC | 2
| P |  | Poznámka k položce: 7/P Přírubový těsnící pás pro těsnění dilatačních spar typu L (jedna strana montáž, druhá strana zabetonována) včetně nerezového uchycení, nerezových lišt a chemické kotvy. • technika spojování – termoplastické svařování, • provozní teplota -20°C až +70°C, • pevnost v tahu: ≥ 10 N/mm2, • pevnost v roztržení: ≥ 12 N/mm2, • tvrdost Shore A: 60 ± 5, • protažení při porušení při nízkých teplotách: ≥ 200 %, • chemická odolnost – proti bitumenům, chemikáliím, • šíře jednoho konce pásu min. 17 cm, • nominální tloušťka 5,0 mm, • zatížení - výška vodního sloupce 10 m | [14 empty] | P | 2
| VV |  | Blok 01 - směrem k mostu (v případě zahájení předmětné stavby po stavbě mostu o jednu stavební sezónu nebo v případě souběhu staveb) | [14 empty] | VV | 2 | 1 | True | 0 | ROZPOCET
| VV |  | 3,75 "viz D.01_3.6.1" |  | 3.75 | [12 empty] | VV | 2 | 2 | True | 1 | ROZPOCET
242 | K | 960211251R | Bourání vodních staveb zděných z kamene nebo z cihel (zdivo ve špatném technickém stavu) | m3 | 980.874 |  | 0 |  |  | základní |  | 0 | 0 | 0 | 2.65 | 2599.3161 | 4 | K | 2 |  |  |  | ROZPOCET | [5 empty] | 0 | 0 | 0 | 0 | 0 | 1 | 0 | 4 | 237695461
| PP |  | Bourání konstrukcí vodních staveb, s naložením vybouraných hmot a suti na dopravní prostředek nebo s odklizením na hromady do vzdálenosti 20 m zděných z kamene nebo z cihel (zdivo ve špatném technickém stavu). | [14 empty] | PP | 2
| PSC |  | Poznámka k souboru cen: 1. Ceny jsou určeny: a) cena 960 11-1221 i pro bourání: - konstrukcí z prostého nebo prokládaného betonu a asfaltobetonu, - patky z prefabrikátů, - záhozu z betonových bloků, - dlažby z kamene, - dlažby z betonových desek a tvárnic, - skruží studní pro kontrolní měření, pozorování čerpání vody, - prefabrikovaných obezdívek krátkých ražených štol, - prefabrikovaných těles kabelových tratí. b) cena 960 19-1241 i pro bourání: - kamenných krycích desek, - obkladního zdiva, - schodů z kopáků, - balvanitého skluzu. c) cena 960 21-1251 i pro bourání: - kyklopského zdiva, - těsnícího jádra z asfaltové malty i asfaltové malty prokládané kamenem, - patky z lomového kamene, - záhozu a pohozu prolitého cementovou nebo asfaltovou maltou, - rovnaniny z lomového kamene, - schodů z lomového kamene, - zdiva cihelného, tvárnicového, příček, mazanin a potěrů, - monolitických obezdívek krátkých ražených štol, d) cena 960 32-1271 i pro bourání betonových konstrukcí s vloženými ocelovými trubkami (pro měření a pozorování). 2. Ceny nelze použít pro: a) bourání ve výkopišti, kdy bourání je součástí zemních prací; tyto práce se oceňují cenami katalogu 800-1 Zemní práce, b) bourání konstrukcí lože z kameniva, filtračních vrstev záhozu z lomového kamene, pohozu z kamene a kameniva; toto se oceňuje cenami katalogu 800-1 Zemní práce, c) bourání opeření svodidel, drátokamenného opevnění, břehového opevnění perforovanou folií, obsluhovacích lávek a stavidlových tabulí, limnigrafických latí, geotextilií; tyto práce se oceňují individuálně. 3. V cenách jsou započteny i náklady na bourání geotextilií, výplně otvorů tvárnic, drenáží, trubek a dilatačních prvků apod., zabudovaných v bouraných konstrukcích. 4. V cenách nejsou započteny náklady na: a) roubení horniny za bouranými konstrukcemi. Tyto se oceňují cenami katalogu 800-1 Zemní práce, b) svislou dopravu suti; tyto práce se oceňují cenami souboru cen 997 32-12 Svislá doprava suti a vybouraných hmot, c) vodorovnou dopravu suti na vzdálenost přes 20 m; tyto práce se oceňují cenami souboru cen 997 32-1 . . Vodorovná doprava suti a vybouraných hmot s tím, že započtených 20 m se z celkové dopravní vzdálenosti neodečítá, d) uložení suti a vybouraných hmot do násypu nebo na skládku; tyto práce se oceňují cenami katalogu 800-1 Zemní práce. 5. Objem se stanoví v m3 bourané konstrukce. 6. Pro bourání vodních staveb ze břehu nebo z koruny hráze lze použít ceny souboru cen 9660 .. Bourání konstrukcí ve vodních tocích katalogu 831-2 Hydromeliorace lesnickotechnické. | [14 empty] | PSC | 2
| VV |  | Viz přílohu D.01_3.1.1, D.01_3.1.2 a D.01_3.3.1 až D.01_3.3.5 | [14 empty] | VV | 2 | 1 | True | 0 | ROZPOCET
| VV |  | Strojní odbourání stávající zdi (ve špatném stavu) z kamenného zdiva | [14 empty] | VV | 2 | 1 | True | 0 | ROZPOCET
| VV |  | Odbourání stávající zdi od PF1 po PF16 | [14 empty] | VV | 2 | 1 | True | 0 | ROZPOCET
| VV |  | "Viz kubaturový list - Bourání stávající kamenné zdi" 973,050 |  | 973.05 | [12 empty] | VV | 2 | 2 | True | 0 | ROZPOCET
| VV |  | Vybourání zdiva pod úrovní ZS (odhad) | [14 empty] | VV | 2 | 1 | True | 0 | ROZPOCET
| VV |  | 0.1*1.4*242*0,30 "30%" |  | 10.164 | [12 empty] | VV | 2 | 2 | True | 0 | ROZPOCET
| VV |  | "odečtení ručního bourání v prostoru lávky" -2,340 |  | -2.34 | [12 empty] | VV | 2 | 2 | True | 0 | ROZPOCET
| VV | bourani_kam | Součet |  | 980.874 | [12 empty] | VV | 2 | 4 | True | 1 | ROZPOCET
243 | K | 96021-R20 | Bourání vodních staveb zděných z kamene nebo z cihel l (zdivo ve špatném technickém stavu) | m3 | 8.63 |  | 0 |  |  | základní |  | 0 | 0 | 0 | 2.65 | 22.8695 | 4 | K | 2 |  |  |  | ROZPOCET | [5 empty] | 0 | 0 | 0 | 0 | 0 | 1 | 0 | 4 | -1514659762
| PP |  | Bourání konstrukcí vodních staveb, s naložením vybouraných hmot a suti na dopravní prostředek nebo s odklizením na hromady do vzdálenosti 20 m zděných z kamene nebo z cihel l (zdivo ve špatném technickém stavu) | [14 empty] | PP | 2
| PSC |  | Poznámka k souboru cen: 1. Ceny jsou určeny: a) cena 960 11-1221 i pro bourání: - konstrukcí z prostého nebo prokládaného betonu a asfaltobetonu, - patky z prefabrikátů, - záhozu z betonových bloků, - dlažby z kamene, - dlažby z betonových desek a tvárnic, - skruží studní pro kontrolní měření, pozorování čerpání vody, - prefabrikovaných obezdívek krátkých ražených štol, - prefabrikovaných těles kabelových tratí. b) cena 960 19-1241 i pro bourání: - kamenných krycích desek, - obkladního zdiva, - schodů z kopáků, - balvanitého skluzu. c) cena 960 21-1251 i pro bourání: - kyklopského zdiva, - těsnícího jádra z asfaltové malty i asfaltové malty prokládané kamenem, - patky z lomového kamene, - záhozu a pohozu prolitého cementovou nebo asfaltovou maltou, - rovnaniny z lomového kamene, - schodů z lomového kamene, - zdiva cihelného, tvárnicového, příček, mazanin a potěrů, - monolitických obezdívek krátkých ražených štol, d) cena 960 32-1271 i pro bourání betonových konstrukcí s vloženými ocelovými trubkami (pro měření a pozorování). 2. Ceny nelze použít pro: a) bourání ve výkopišti, kdy bourání je součástí zemních prací; tyto práce se oceňují cenami katalogu 800-1 Zemní práce, b) bourání konstrukcí lože z kameniva, filtračních vrstev záhozu z lomového kamene, pohozu z kamene a kameniva; toto se oceňuje cenami katalogu 800-1 Zemní práce, c) bourání opeření svodidel, drátokamenného opevnění, břehového opevnění perforovanou folií, obsluhovacích lávek a stavidlových tabulí, limnigrafických latí, geotextilií; tyto práce se oceňují individuálně. 3. V cenách jsou započteny i náklady na bourání geotextilií, výplně otvorů tvárnic, drenáží, trubek a dilatačních prvků apod., zabudovaných v bouraných konstrukcích. 4. V cenách nejsou započteny náklady na: a) roubení horniny za bouranými konstrukcemi. Tyto se oceňují cenami katalogu 800-1 Zemní práce, b) svislou dopravu suti; tyto práce se oceňují cenami souboru cen 997 32-12 Svislá doprava suti a vybouraných hmot, c) vodorovnou dopravu suti na vzdálenost přes 20 m; tyto práce se oceňují cenami souboru cen 997 32-1 . . Vodorovná doprava suti a vybouraných hmot s tím, že započtených 20 m se z celkové dopravní vzdálenosti neodečítá, d) uložení suti a vybouraných hmot do násypu nebo na skládku; tyto práce se oceňují cenami katalogu 800-1 Zemní práce. 5. Objem se stanoví v m3 bourané konstrukce. 6. Pro bourání vodních staveb ze břehu nebo z koruny hráze lze použít ceny souboru cen 9660 .. Bourání konstrukcí ve vodních tocích katalogu 831-2 Hydromeliorace lesnickotechnické. | [14 empty] | PSC | 2
| VV |  | Viz přílohu D.01_3.1.1-2, D.01_3.2.1-2 a D.01_3.3.1 až D.01_3.3.5 | [14 empty] | VV | 2 | 1 | True | 0 | ROZPOCET
| VV |  | Bourání od PF1 směrem k mostu po dilatační spáru stávajícího mostu (v případě zahájení předmětné stavby před stavbou mostu o jednu stavební sezónu) | [14 empty] | VV | 2 | 1 | True | 0 | ROZPOCET
| VV |  | 3.7*1.7 |  | 6.29 | [12 empty] | VV | 2 | 2 | True | 0 | ROZPOCET
| VV |  | Přípravné práce v prostoru lávky | [14 empty] | VV | 2 | 1 | True | 0 | ROZPOCET
| VV |  | 0.6*(06+1.2+0.6)*0.5 |  | 2.34 | [12 empty] | VV | 2 | 2 | True | 0 | ROZPOCET
| VV | bourani_kam_ruc | Součet |  | 8.63 | [12 empty] | VV | 2 | 4 | True | 1 | ROZPOCET
244 | K | 960321271R | Bourání vodních staveb ze železobetonu | m3 | 15.44 |  | 0 |  |  | základní |  | 0 | 0 | 0 | 2.85 | 44.004 | 4 | K | 2 |  |  |  | ROZPOCET | [5 empty] | 0 | 0 | 0 | 0 | 0 | 1 | 0 | 4 | -1211958999
| PP |  | Bourání konstrukcí vodních staveb, s naložením vybouraných hmot a suti na dopravní prostředek nebo s odklizením na hromady do vzdálenosti 20 m ze železobetonu | [14 empty] | PP | 2
| PSC |  | Poznámka k souboru cen: 1. Ceny jsou určeny: a) cena 960 11-1221 i pro bourání: - konstrukcí z prostého nebo prokládaného betonu a asfaltobetonu, - patky z prefabrikátů, - záhozu z betonových bloků, - dlažby z kamene, - dlažby z betonových desek a tvárnic, - skruží studní pro kontrolní měření, pozorování čerpání vody, - prefabrikovaných obezdívek krátkých ražených štol, - prefabrikovaných těles kabelových tratí. b) cena 960 19-1241 i pro bourání: - kamenných krycích desek, - obkladního zdiva, - schodů z kopáků, - balvanitého skluzu. c) cena 960 21-1251 i pro bourání: - kyklopského zdiva, - těsnícího jádra z asfaltové malty i asfaltové malty prokládané kamenem, - patky z lomového kamene, - záhozu a pohozu prolitého cementovou nebo asfaltovou maltou, - rovnaniny z lomového kamene, - schodů z lomového kamene, - zdiva cihelného, tvárnicového, příček, mazanin a potěrů, - monolitických obezdívek krátkých ražených štol, d) cena 960 32-1271 i pro bourání betonových konstrukcí s vloženými ocelovými trubkami (pro měření a pozorování). 2. Ceny nelze použít pro: a) bourání ve výkopišti, kdy bourání je součástí zemních prací; tyto práce se oceňují cenami katalogu 800-1 Zemní práce, b) bourání konstrukcí lože z kameniva, filtračních vrstev záhozu z lomového kamene, pohozu z kamene a kameniva; toto se oceňuje cenami katalogu 800-1 Zemní práce, c) bourání opeření svodidel, drátokamenného opevnění, břehového opevnění perforovanou folií, obsluhovacích lávek a stavidlových tabulí, limnigrafických latí, geotextilií; tyto práce se oceňují individuálně. 3. V cenách jsou započteny i náklady na bourání geotextilií, výplně otvorů tvárnic, drenáží, trubek a dilatačních prvků apod., zabudovaných v bouraných konstrukcích. 4. V cenách nejsou započteny náklady na: a) roubení horniny za bouranými konstrukcemi. Tyto se oceňují cenami katalogu 800-1 Zemní práce, b) svislou dopravu suti; tyto práce se oceňují cenami souboru cen 997 32-12 Svislá doprava suti a vybouraných hmot, c) vodorovnou dopravu suti na vzdálenost přes 20 m; tyto práce se oceňují cenami souboru cen 997 32-1 . . Vodorovná doprava suti a vybouraných hmot s tím, že započtených 20 m se z celkové dopravní vzdálenosti neodečítá, d) uložení suti a vybouraných hmot do násypu nebo na skládku; tyto práce se oceňují cenami katalogu 800-1 Zemní práce. 5. Objem se stanoví v m3 bourané konstrukce. 6. Pro bourání vodních staveb ze břehu nebo z koruny hráze lze použít ceny souboru cen 9660 .. Bourání konstrukcí ve vodních tocích katalogu 831-2 Hydromeliorace lesnickotechnické. | [14 empty] | PSC | 2
| VV |  | Odstranění stříkaného betonu a karisítě | [14 empty] | VV | 2 | 1 | True | 0 | ROZPOCET
| VV |  | Zakončení úseku jednotlivých fází výstavby - překryv stříkaného betonu a karisítě přes stávající kamenou zeď. Jde o zamezení zatékání vody za pažení. | [14 empty] | VV | 2 | 1 | True | 0 | ROZPOCET
| VV |  | (4+4+4.6)"m2"+3"ks"*0.5"m"*5"m" * "tl." 0,080 "m" |  | 13.2 | [12 empty] | VV | 2 | 2 | True | 0 | ROZPOCET
| VV |  | Odstranění karisítě se stříkaným betonem s lícem nové kamenné zdi a stávající zdi | [14 empty] | VV | 2 | 1 | True | 0 | ROZPOCET
| VV |  | 0,150*1,8*4,0 + 0,10*2,9*4,0 |  | 2.24 | [12 empty] | VV | 2 | 2 | True | 0 | ROZPOCET
| VV | bourani_ZB | Součet |  | 15.44 | [12 empty] | VV | 2 | 4 | True | 1 | ROZPOCET
245 | K | 966003818 | Rozebrání oplocení s příčníky a ocelovými sloupky z prken a latí | m | 6 |  | 0 | CS ÚRS 2020 02 |  | základní |  | 0 | 0 | 0 | 0.06 | 0.36 | 4 | K | 2 |  |  |  | ROZPOCET | [5 empty] | 0 | 0 | 0 | 0 | 0 | 1 | 0 | 4 | -819387275
| PP |  | Rozebrání dřevěného oplocení se sloupky osové vzdálenosti do 4,00 m, výšky do 2,50 m, osazených do hloubky 1,00 m s příčníky a ocelovými sloupky z prken a latí | [14 empty] | PP | 2
| PSC |  | Poznámka k souboru cen: 1. V cenách jsou započteny i náklady na odklizení materiálu na vzdálenost do 20 m nebo naložení na dopravní prostředek. | [14 empty] | PSC | 2
| VV |  | 6 "Plný dřevěnný plot mezi zahradami p.č. 2161/1 a 2162" |  | 6 | [12 empty] | VV | 2 | 2 | True | 0 | ROZPOCET
| VV | odstr_plot_2 | Součet |  | 6 | [12 empty] | VV | 2 | 4 | True | 1 | ROZPOCET
246 | K | 966003819 | Rozebrání oplocení s příčníky a ocelovými sloupky z tyčoviny půlené | m | 59.5 |  | 0 | CS ÚRS 2020 02 |  | základní |  | 0 | 0 | 0 | 0.065 | 3.8675 | 4 | K | 2 |  |  |  | ROZPOCET | [5 empty] | 0 | 0 | 0 | 0 | 0 | 1 | 0 | 4 | 973153100
| PP |  | Rozebrání dřevěného oplocení se sloupky osové vzdálenosti do 4,00 m, výšky do 2,50 m, osazených do hloubky 1,00 m s příčníky a ocelovými sloupky z tyčoviny půlené | [14 empty] | PP | 2
| PSC |  | Poznámka k souboru cen: 1. V cenách jsou započteny i náklady na odklizení materiálu na vzdálenost do 20 m nebo naložení na dopravní prostředek. | [14 empty] | PSC | 2
| VV |  | 7,0 "Plaňklový plot podél cesty" |  | 7 | [12 empty] | VV | 2 | 2 | True | 0 | ROZPOCET
| VV |  | 6,0 "Plaňklový plot kolmo na cestu" |  | 6 | [12 empty] | VV | 2 | 2 | True | 0 | ROZPOCET
| VV |  | 46,5 "Plaňklový plot podél toku včetně branky" |  | 46.5 | [12 empty] | VV | 2 | 2 | True | 0 | ROZPOCET
| VV | odstr_plot_1 | Součet |  | 59.5 | [12 empty] | VV | 2 | 4 | True | 1 | ROZPOCET
247 | K | 966071711 | Bourání sloupků a vzpěr plotových ocelových do 2,5 m zabetonovaných | kus | 38 |  | 0 | CS ÚRS 2020 02 |  | základní |  | 0 | 0 | 0 | 0.0657 | 2.4966 | 4 | K | 2 |  |  |  | ROZPOCET | [5 empty] | 0 | 0 | 0 | 0 | 0 | 1 | 0 | 4 | -269476952
| PP |  | Bourání plotových sloupků a vzpěr ocelových trubkových nebo profilovaných výšky do 2,50 m zabetonovaných | [14 empty] | PP | 2
| PSC |  | Poznámka k souboru cen: 1. V cenách jsou započteny i náklady na odklizení materiálu na vzdálenost do 20 m nebo naložení na dopravní prostředek. | [14 empty] | PSC | 2
| VV |  | 5 "Plaňklový plot podél cesty" |  | 5 | [12 empty] | VV | 2 | 2 | True | 0 | ROZPOCET
| VV |  | 4 "Plaňklový plot kolmo na cestu" |  | 4 | [12 empty] | VV | 2 | 2 | True | 0 | ROZPOCET
| VV |  | 25 "Plaňklový plot podél toku včetně branky" |  | 25 | [12 empty] | VV | 2 | 2 | True | 0 | ROZPOCET
| VV |  | Mezisoučet |  | 34 | [12 empty] | VV | 2 | 3 | True | 0 | ROZPOCET
| VV |  | 4 "Plný dřevěnný plot mezi zahradami p.č. 2161/1 a 2162" |  | 4 | [12 empty] | VV | 2 | 2 | True | 0 | ROZPOCET
| VV | odst_sloupku | Součet |  | 38 | [12 empty] | VV | 2 | 4 | True | 1 | ROZPOCET
248 | K | 966079881 | Přerušení různých ocelových profilů průřezu do 700 mm2 | kus | 187 |  | 0 | CS ÚRS 2020 02 |  | základní |  | 0 | 0 | 0 | 0 | 0 | 4 | K | 2 |  |  |  | ROZPOCET | [5 empty] | 0 | 0 | 0 | 0 | 0 | 1 | 0 | 4 | -1618733003
| PP |  | Přerušení různých ocelových profilů průřezu do 700 mm2 | [14 empty] | PP | 2
| VV |  | Odřezání profilů HEB120 | [14 empty] | VV | 2 | 1 | True | 0 | ROZPOCET
| VV |  | 170 "Trvalé mikrozáporové pažení HEB120, dl. 6,0m, ocel S355" |  | 170 | [12 empty] | VV | 2 | 2 | True | 0 | ROZPOCET
| VV |  | 17 "Trvalé mikrozáporové pažení HEB120, dl. 5,0m, ocel S355" |  | 17 | [12 empty] | VV | 2 | 2 | True | 0 | ROZPOCET
| VV | odrez_HEB120 | Součet |  | 187 | [12 empty] | VV | 2 | 4 | True | 1 | ROZPOCET
249 | K | 966079991 | Příplatek k přerušení různých ocelových profilů ZKD 500 mm2 průřezu | kus | 1122 |  | 0 | CS ÚRS 2020 02 |  | základní |  | 0 | 0 | 0 | 0 | 0 | 4 | K | 2 |  |  |  | ROZPOCET | [5 empty] | 0 | 0 | 0 | 0 | 0 | 1 | 0 | 4 | 869366573
| PP |  | Přerušení různých ocelových profilů průřezu Příplatek k ceně -9881 za každých dalších 500 mm2 průřezu | [14 empty] | PP | 2
| VV |  | odrez_HEB120*6 "plocha (3400-700)/500=5,4=6" |  | 1122 | [12 empty] | VV | 2 | 2 | True | 1 | ROZPOCET
250 | K | 985564224a | Kotvičky pro výztuž stříkaného betonu hl do 400 mm z oceli D 16 mm do chemické malty | kus | 19 |  | 0 | CS ÚRS 2020 02 |  | základní |  | 0 | 0.00197 | 0.03743 | 0 | 0 | 4 | K | 2 |  |  |  | ROZPOCET | [5 empty] | 0 | 0 | 0 | 0 | 0 | 1 | 0 | 4 | -1812897172
| PP |  | Kotvičky pro výztuž stříkaného betonu z betonářské oceli do chemické malty, hloubky kotvení přes 200 do 400 mm, průměru přes 10 do 16 mm | [14 empty] | PP | 2
| PSC |  | Poznámka k souboru cen: 1. V cenách jsou započteny i náklady na: a) rozměření, vyvrtání otvoru a opotřebení vrtného materiálu, b) vyčištění otvoru, c) vyplnění otvorů maltou a osazení kotviček včetně jejich dodávky. | [14 empty] | PSC | 2
| P |  | Poznámka k položce: 6/Z Ocelový trn pro kotvení obkladního zdiva: Délka 600 mm, Ø16 mm, v konstrukci základu 300 mm, v betonu obkladního zdiva 300 mm. Rozpon po 200 mm, každý kus prutu bude po vytvrdnutí betonu specificky ohnut dle sklonu obkladního zdiva (od 10:1 po 1:08) | [14 empty] | P | 2
| VV |  | Viz přílohu D.01_3.3.3, D.01_3.3.4, D.01_3.5 | [14 empty] | VV | 2 | 1 | True | 0 | ROZPOCET
| VV |  | Uvažováno jako kotvení kamenného obkladu | [14 empty] | VV | 2 | 1 | True | 0 | ROZPOCET
| VV |  | 19 "ks" |  | 19 | [12 empty] | VV | 2 | 2 | True | 1 | ROZPOCET
251 | K | 985564224b | Kotvičky pro výztuž stříkaného betonu hl do 400 mm z oceli D 16 mm do chemické malty | kus | 2980 |  | 0 | CS ÚRS 2020 02 |  | základní |  | 0 | 0.00197 | 5.8706 | 0 | 0 | 4 | K | 2 |  |  |  | ROZPOCET | [5 empty] | 0 | 0 | 0 | 0 | 0 | 1 | 0 | 4 | -1528330144
| PP |  | Kotvičky pro výztuž stříkaného betonu z betonářské oceli do chemické malty, hloubky kotvení přes 200 do 400 mm, průměru přes 10 do 16 mm | [14 empty] | PP | 2
| PSC |  | Poznámka k souboru cen: 1. V cenách jsou započteny i náklady na: a) rozměření, vyvrtání otvoru a opotřebení vrtného materiálu, b) vyčištění otvoru, c) vyplnění otvorů maltou a osazení kotviček včetně jejich dodávky. | [14 empty] | PSC | 2
| P |  | Poznámka k položce: 4/Z Ocelový trn pro kotvení obkladového lícového zdiva: Délka 450 mm, Ø14 mm, v ŽB konstrukci 300 mm, v lícovém obkladním zdivu 150 mm. Ø návrtu dle použitého typu chemické kotvy. | [14 empty] | P | 2
| VV |  | Viz přílohu D.01_3.1.1-2, D.01_3.2.1-2 a D.01_3.3.1-5 | [14 empty] | VV | 2 | 1 | True | 0 | ROZPOCET
| VV |  | Uvažováno jako kotvení kamenného obkladu 5ks/m2 | [14 empty] | VV | 2 | 1 | True | 0 | ROZPOCET
| VV |  | 596*5"ks/m2" |  | 2980 | [12 empty] | VV | 2 | 2 | True | 1 | ROZPOCET
252 | K | 985562313R | Výztuž stříkaného betonu stěn ze svařovaných sítí jednovrstvých D drátu 8 mm velikost ok 100 mm | m2 | 13.2 |  | 0 |  |  | základní |  | 0 | 0.00956 | 0.12619 | 0 | 0 | 4 | K | 2 |  |  |  | ROZPOCET | [5 empty] | 0 | 0 | 0 | 0 | 0 | 1 | 0 | 4 | -394434374
| PP |  | Výztuž stříkaného betonu ze svařovaných sítí velikosti ok 100 mm jednovrstvých stěn, průměru drátu 8 mm | [14 empty] | PP | 2
| PSC |  | Poznámka k souboru cen: 1. V cenách jsou započteny i náklady na výztuž a její provázání. 2. V cenách nejsou započteny náklady na: a) kotvičky; tyto náklady se oceňují cenami souboru cen 985 56-4 Kotvičky pro výztuž stříkaného betonu, b) příčnou a podélnou výztuž, tyto náklady se oceňují cenami souboru cen 985 56-1 Výztuž stříkaného betonu z betonářské oceli. 3. Ceny výztuže průměru drátu 2 mm jsou určeny i pro opravu povrchů reprofilačními maltami. | [14 empty] | PSC | 2
| VV |  | Viz přílohu D.01_3.3.3, D.01_3.3.4, D.01_3.5 | [14 empty] | VV | 2 | 1 | True | 0 | ROZPOCET
| VV |  | Výztuž pod obkladním zdivem na kotvičky | [14 empty] | VV | 2 | 1 | True | 0 | ROZPOCET
| VV |  | 11*1.2 "20% na přesahy a ztratné" |  | 13.2 | [12 empty] | VV | 2 | 2 | True | 1 | ROZPOCET
253 | K | 9-R01 | Přemístění, uložení po dobu stavby a opětovné osazení pamětní desky EU v km 1.140 | kpl. | 1 |  | 0 |  |  | základní |  | 0 | 0 | 0 | 0 | 0 | 4 | K | 2 |  |  |  | ROZPOCET | [5 empty] | 0 | 0 | 0 | 0 | 0 | 1 | 0 | 4 | 213497143
| PP |  | Přemístění, uložení po dobu stavby a opětovné osazení pamětní desky EU v km 1.140 | [14 empty] | PP | 2
| P |  | Poznámka k položce: Pamětní deska EU v km 1,140 bude před zahájením stavby uložena do depozitu stavby (vč. kamene) a po dokončení stavby osazena zpět. Viz přílohu D.01_1 Technická zpráva | [14 empty] | P | 2
254 | K | 9-R18 | Zajištění lávky po dobu výstavby - dodávka, zřízení a odstranění | kpl. | 1 |  | 0 |  |  | základní |  | 0 | 0 | 0 | 0 | 0 | 4 | K | 2 |  |  |  | ROZPOCET | [5 empty] | 0 | 0 | 0 | 0 | 0 | 1 | 0 | 4 | 1193420579
| PP |  | Zajištění lávky po dobu výstavby. Zhotovitel navrhne zajištění lávky po dobu realizace stavby a případná úprava koncové části ocelové konstrukce, dále bude zhotovitelem navržena úprava výkresu tvaru a výztuže v prostoru úložného prahu lávky. Před zahájením dalších prací v blízkosti lávky bude zatížení přenášené PB podpěrou (stávající zdí) přeneseno dočasnou konstrukcí do provizorní opěry mimo průtočný profil koryta, např. do vhodně upravených zápor (návrh řeší zhotovitel stavby). | [14 empty] | PP | 2
255 | K | 9-R19 | Demontáž, uložení v depozitu stavby a zpětná montáž zábradlí na PB před lávkou - dl. 2 m | kpl. | 1 |  | 0 |  |  | základní |  | 0 | 0 | 0 | 0 | 0 | 4 | K | 2 |  |  |  | ROZPOCET | [5 empty] | 0 | 0 | 0 | 0 | 0 | 1 | 0 | 4 | 1393250323
| PP |  | Demontáž, uložení v depozitu stavby a zpětná montáž zábradlí na PB před lávkou - dl. 2 m | [14 empty] | PP | 2
256 | K | 9-R21 | Demontáž stávajících vtustí s košem a mříží, včetně očištění prefabrikátů přemístění a uložení po dobu stavby | kpl. | 5 |  | 0 |  |  | základní |  | 0 | 0 | 0 | 0 | 0 | 4 | K | 2 |  |  |  | ROZPOCET | [5 empty] | 0 | 0 | 0 | 0 | 0 | 1 | 0 | 4 | 76699477
| PP |  | Demontáž stávajících vtustí s košem a mříží, včetně očištění prefabrikátů přemístění a uložení po dobu stavby | [14 empty] | PP | 2
| VV |  | 5 "vpusť Š1-Š5 - viz D.01_3.1.1 a D.01_3.1.1" |  | 5 | [12 empty] | VV | 2 | 2 | True | 1 | ROZPOCET
257 | K | 9-R30 | Ochrana výkopu před vodou z komunikace (návrh, zřízení a odstranění příslušných opatření) | kpl. | 1 |  | 0 |  |  | základní |  | 0 | 0 | 0 | 0 | 0 | 4 | K | 2 |  |  |  | ROZPOCET | [5 empty] | 0 | 0 | 0 | 0 | 0 | 1 | 0 | 4 | 373710636
| PP |  | Po dobu výstavby budou jednotlivé fáze výkopu v prostoru komunikace ochráněny před povrchovou vodou z komunikace a přilehlých prostorů. | [14 empty] | PP | 2
258 | K | 9-R73 | 7/O Dilatační uzávěr lávky pro pěší dl. 1,2 m (dodávka a montáž) | kpl. | 1 |  | 0 |  |  | základní |  | 0 | 0 | 0 | 0 | 0 | 4 | K | 2 |  |  |  | ROZPOCET | [5 empty] | 0 | 0 | 0 | 0 | 0 | 1 | 0 | 4 | 544492995
| PP |  | 7/O Dilatační uzávěr lávky pro pěší dl. 1,2 m (dodávka a montáž) Zhotovitel po odkrytí konstrukce lávky navrhne konkrétní výrobek dle TP 80 MD ČR. Šířka komunikace: 1,20 m Vodorovný dil. posun: 30 mm Svislý dil. posun 3 mm | [14 empty] | PP | 2
| D | 997 | Přesun sutě |  |  |  | 0 |  |  |  |  | 0 |  | 0 |  | 0 | 1 | D | 1 |  |  |  | ROZPOCET | [11 empty] | 0
259 | K | 997013811 | Poplatek za uložení na skládce (skládkovné) stavebního odpadu dřevěného kód odpadu 17 02 01 | t | 4.308 |  | 0 | CS ÚRS 2020 02 |  | základní |  | 0 | 0 | 0 | 0 | 0 | 4 | K | 2 |  |  |  | ROZPOCET | [5 empty] | 0 | 0 | 0 | 0 | 0 | 1 | 0 | 4 | -2129912576
| PP |  | Poplatek za uložení stavebního odpadu na skládce (skládkovné) dřevěného zatříděného do Katalogu odpadů pod kódem 17 02 01 | [14 empty] | PP | 2
| PSC |  | Poznámka k souboru cen: 1. Ceny uvedené v souboru cen je doporučeno upravit podle aktuálních cen místně příslušné skládky odpadů. 2. Uložení odpadů neuvedených v souboru cen se oceňuje individuálně. 3. V cenách je započítán poplatek za ukládaní odpadu dle zákona 185/2001 Sb. 4. Případné drcení stavebního odpadu lze ocenit souborem cen 997 00-60 Drcení stavebního odpadu z katalogu 800-6 Demolice objektů. | [14 empty] | PSC | 2
| VV |  | odstr_plot_1*0,065 |  | 3.868 | [12 empty] | VV | 2 | 2 | True | 0 | ROZPOCET
| VV |  | odstr_plot_2*0,060 |  | 0.36 | [12 empty] | VV | 2 | 2 | True | 0 | ROZPOCET
| VV |  | odst_prah*0,020 |  | 0.08 | [12 empty] | VV | 2 | 2 | True | 0 | ROZPOCET
| VV |  | Součet |  | 4.308 | [12 empty] | VV | 2 | 4 | True | 1 | ROZPOCET
260 | K | 997013861 | Poplatek za uložení stavebního odpadu na recyklační skládce (skládkovné) z prostého betonu kód odpadu 17 01 01 | t | 100.221 |  | 0 | CS ÚRS 2020 02 |  | základní |  | 0 | 0 | 0 | 0 | 0 | 4 | K | 2 |  |  |  | ROZPOCET | [5 empty] | 0 | 0 | 0 | 0 | 0 | 1 | 0 | 4 | 1882482931
| PP |  | Poplatek za uložení stavebního odpadu na recyklační skládce (skládkovné) z prostého betonu zatříděného do Katalogu odpadů pod kódem 17 01 01 | [14 empty] | PP | 2
| PSC |  | Poznámka k souboru cen: 1. Ceny uvedené v souboru cen je doporučeno upravit podle aktuálních cen místně příslušné skládky odpadů. 2. Uložení odpadů neuvedených v souboru cen se oceňuje individuálně. | [14 empty] | PSC | 2
| VV |  | odst_sloupku*0,060 "beton z patky sloupků" |  | 2.28 | [12 empty] | VV | 2 | 2 | True | 0 | ROZPOCET
| VV |  | 0,50*rzb_zlab*0,350 |  | 33.688 | [12 empty] | VV | 2 | 2 | True | 0 | ROZPOCET
| VV |  | odst_podkl_bet*0,325 |  | 64.253 | [12 empty] | VV | 2 | 2 | True | 0 | ROZPOCET
| VV |  | Součet |  | 100.221 | [12 empty] | VV | 2 | 4 | True | 1 | ROZPOCET
261 | K | 997013862 | Poplatek za uložení stavebního odpadu na recyklační skládce (skládkovné) z armovaného betonu kód odpadu 17 01 01 | t | 51.258 |  | 0 | CS ÚRS 2020 02 |  | základní |  | 0 | 0 | 0 | 0 | 0 | 4 | K | 2 |  |  |  | ROZPOCET | [5 empty] | 0 | 0 | 0 | 0 | 0 | 1 | 0 | 4 | 1075022961
| PP |  | Poplatek za uložení stavebního odpadu na recyklační skládce (skládkovné) z armovaného betonu zatříděného do Katalogu odpadů pod kódem 17 01 01 | [14 empty] | PP | 2
| PSC |  | Poznámka k souboru cen: 1. Ceny uvedené v souboru cen je doporučeno upravit podle aktuálních cen místně příslušné skládky odpadů. 2. Uložení odpadů neuvedených v souboru cen se oceňuje individuálně. | [14 empty] | PSC | 2
| VV |  | bourani_ZB*2,85 |  | 44.004 | [12 empty] | VV | 2 | 2 | True | 0 | ROZPOCET
| VV |  | bour_otvoru_ZB*0,093 |  | 7.254 | [12 empty] | VV | 2 | 2 | True | 0 | ROZPOCET
| VV |  | Součet |  | 51.258 | [12 empty] | VV | 2 | 4 | True | 1 | ROZPOCET
262 | K | 997221873 | Poplatek za uložení stavebního odpadu na recyklační skládce (skládkovné) zeminy a kamení zatříděného do Katalogu odpadů pod kódem 17 05 04 | t | 1828.162 |  | 0 | CS ÚRS 2020 02 |  | základní |  | 0 | 0 | 0 | 0 | 0 | 4 | K | 2 |  |  |  | ROZPOCET | [5 empty] | 0 | 0 | 0 | 0 | 0 | 1 | 0 | 4 | 495181565
| PP |  | Poplatek za uložení stavebního odpadu na recyklační skládce (skládkovné) zeminy a kamení zatříděného do Katalogu odpadů pod kódem 17 05 04 | [14 empty] | PP | 2
| PSC |  | Poznámka k souboru cen: 1. Ceny uvedené v souboru cen je doporučeno upravit podle aktuálních cen místně příslušné skládky odpadů. 2. Uložení odpadů neuvedených v souboru cen se oceňuje individuálně. | [14 empty] | PSC | 2
| VV |  | odstr_SD*0,290 |  | 421.776 | [12 empty] | VV | 2 | 2 | True | 0 | ROZPOCET
| VV |  | kam_odvoz |  | 1398.137 | [12 empty] | VV | 2 | 2 | True | 0 | ROZPOCET
| VV |  | dlazba_odvoz |  | 8.249 | [12 empty] | VV | 2 | 2 | True | 0 | ROZPOCET
| VV |  | Součet |  | 1828.162 | [12 empty] | VV | 2 | 4 | True | 1 | ROZPOCET
263 | K | 997221875 | Poplatek za uložení stavebního odpadu na recyklační skládce (skládkovné) asfaltového bez obsahu dehtu zatříděného do Katalogu odpadů pod kódem 17 03 02 | t | 693.514 |  | 0 | CS ÚRS 2020 02 |  | základní |  | 0 | 0 | 0 | 0 | 0 | 4 | K | 2 |  |  |  | ROZPOCET | [5 empty] | 0 | 0 | 0 | 0 | 0 | 1 | 0 | 4 | 1840100773
| PP |  | Poplatek za uložení stavebního odpadu na recyklační skládce (skládkovné) asfaltového bez obsahu dehtu zatříděného do Katalogu odpadů pod kódem 17 03 02 | [14 empty] | PP | 2
| PSC |  | Poznámka k souboru cen: 1. Ceny uvedené v souboru cen je doporučeno upravit podle aktuálních cen místně příslušné skládky odpadů. 2. Uložení odpadů neuvedených v souboru cen se oceňuje individuálně. | [14 empty] | PSC | 2
| VV |  | frez_ACO50*0,115 |  | 110.205 | [12 empty] | VV | 2 | 2 | True | 0 | ROZPOCET
| VV |  | frez_ACO100*0,230 |  | 583.309 | [12 empty] | VV | 2 | 2 | True | 0 | ROZPOCET
| VV |  | Součet |  | 693.514 | [12 empty] | VV | 2 | 4 | True | 1 | ROZPOCET
264 | K | 997321511 | Vodorovná doprava suti a vybouraných hmot po suchu do 1 km | t | 4292.638 |  | 0 | CS ÚRS 2020 02 |  | základní |  | 0 | 0 | 0 | 0 | 0 | 4 | K | 2 |  |  |  | ROZPOCET | [5 empty] | 0 | 0 | 0 | 0 | 0 | 1 | 0 | 4 | -479769454
| PP |  | Vodorovná doprava suti a vybouraných hmot bez naložení, s vyložením a hrubým urovnáním po suchu, na vzdálenost do 1 km | [14 empty] | PP | 2
| PSC |  | Poznámka k souboru cen: 1. Ceny jsou určeny: a) pro další manipulaci s vybouranými hmotami a sutí až na místo definitivního uložení na vzdálenost od těžiště nakládky do těžiště vykládky, pokud není dále stanoveno jinak, b) při dopravě po vodě na vodorovnou vzdálenost přemístění určenou od přilehlé průsečnice původního terénu (původní břehové plochy) s hladinou vody k těžišti hromady nebo dopravního prostředku po nejhospodárnější dopravní trase. c) i pro další manipulaci s ocelovými hradidly, porostem, bahnem, sutí a vybouranými hmotami, u nichž základní manipulace je započtena v cenách části C01 - Udržování a opravy konstrukcí. 2. Cenu 997 32-1611 nelze použít pro první naložení na dopravní prostředek; náklady na toto naložení jsou započteny v cenách 467 95-10 Odstranění prahu, 960 . . -12 Bourání konstrukcí vodních staveb a 978 02-71 Odstranění poškozených cementových omítek. 3. V cenách jsou započteny i náklady a) při vodorovné dopravě po suchu na přepravu za ztížených provozních podmínek, b) při vodorovné dopravě po vodě na vyložení na hromady na suchu nebo na přeložení na dopravní prostředek na suchu do 15 m vodorovně a současně do 4 m svisle, c) při nakládání nebo překládání na dopravu do 15 m vodorovně a současně do 4 m svisle. 4. V cenách nejsou započteny náklady na uložení suti a vybouraných hmot do násypu nebo na skládku; tyto práce se oceňují cenami katalogu 800-1 Zemní práce. | [14 empty] | PSC | 2
| VV |  | Přemístění na MD | [14 empty] | VV | 2 | 1 | True | 0 | ROZPOCET
| VV |  | 0,50*rzb_zlab*0,350 "50% pro opětovné použití přemístění na MD" |  | 33.688 | [12 empty] | VV | 2 | 2 | True | 0 | ROZPOCET
| VV |  | rzb_kostky*0,417 "přemístění na MD pro opětovné použití" |  | 2.127 | [12 empty] | VV | 2 | 2 | True | 0 | ROZPOCET
| VV |  | 0,20*kam_odvoz "odklizení přes MD - kámen 20% přes MD" |  | 279.627 | [12 empty] | VV | 2 | 2 | True | 0 | ROZPOCET
| VV |  | dlazba_odvoz "odklizení přes MD - rozebraná dlažba 100% přes MD" |  | 8.249 | [12 empty] | VV | 2 | 2 | True | 0 | ROZPOCET
| VV |  | Mezisoučet |  | 323.691 | [12 empty] | VV | 2 | 3 | True | 0 | ROZPOCET
| VV |  | zahoz_prosterk*2,650 "přemístění na MD pro opětovné použití" |  | 1051.104 | [12 empty] | VV | 2 | 2 | True | 0 | ROZPOCET
| VV |  | zahoz_prolity*2,650 "přemístění na MD pro opětovné použití" |  | 157.49 | [12 empty] | VV | 2 | 2 | True | 0 | ROZPOCET
| VV |  | zdivo_rzb_kam*2,650 "přemístění na MD pro opětovné použití" |  | 15.455 | [12 empty] | VV | 2 | 2 | True | 0 | ROZPOCET
| VV |  | zahoz_patka*2,650 "přemístění na MD pro opětovné použití" |  | 15.773 | [12 empty] | VV | 2 | 2 | True | 0 | ROZPOCET
| VV | kam_k_pouziti | Mezisoučet |  | 1239.822 | [12 empty] | VV | 2 | 3 | True | 0 | ROZPOCET
| VV |  | Odklizení na skládku - odvoz mimo stavbu | [14 empty] | VV | 2 | 1 | True | 0 | ROZPOCET
| VV |  | odstr_plot_1*0,065 |  | 3.868 | [12 empty] | VV | 2 | 2 | True | 0 | ROZPOCET
| VV |  | odstr_plot_2*0,060 |  | 0.36 | [12 empty] | VV | 2 | 2 | True | 0 | ROZPOCET
| VV |  | odst_sloupku*0,066 |  | 2.508 | [12 empty] | VV | 2 | 2 | True | 0 | ROZPOCET
| VV |  | bourani_ZB*2,85 |  | 44.004 | [12 empty] | VV | 2 | 2 | True | 0 | ROZPOCET
| VV |  | vytaz_zapora*0,0274 |  | 0.164 | [12 empty] | VV | 2 | 2 | True | 0 | ROZPOCET
| VV |  | odst_prah*0,020 |  | 0.08 | [12 empty] | VV | 2 | 2 | True | 0 | ROZPOCET
| VV |  | 0,50*rzb_zlab*0,350 "50% odklizení na skládku" |  | 33.688 | [12 empty] | VV | 2 | 2 | True | 0 | ROZPOCET
| VV |  | odst_podkl_bet*0,325 |  | 64.253 | [12 empty] | VV | 2 | 2 | True | 0 | ROZPOCET
| VV |  | frez_ACO50*0,115 |  | 110.205 | [12 empty] | VV | 2 | 2 | True | 0 | ROZPOCET
| VV |  | frez_ACO100*0,230 |  | 583.309 | [12 empty] | VV | 2 | 2 | True | 0 | ROZPOCET
| VV |  | odstr_SD*0,290 |  | 421.776 | [12 empty] | VV | 2 | 2 | True | 0 | ROZPOCET
| VV |  | bour_otvoru_ZB*0,093 |  | 7.254 | [12 empty] | VV | 2 | 2 | True | 0 | ROZPOCET
| VV |  | Mezisoučet |  | 1271.469 | [12 empty] | VV | 2 | 3 | True | 0 | ROZPOCET
| VV |  | Bilance kamene k odvozu - mimo kámen z rozebrané dlažby - odvoz mimo stavbu | [14 empty] | VV | 2 | 1 | True | 0 | ROZPOCET
| VV |  | bourani_kam*2,650 |  | 2599.316 | [12 empty] | VV | 2 | 2 | True | 0 | ROZPOCET
| VV |  | bourani_kam_ruc*2,650 |  | 22.87 | [12 empty] | VV | 2 | 2 | True | 0 | ROZPOCET
| VV |  | -kam_k_pouziti +zahoz_patka*2,650 "přičtení kamene z použité dlažby, řešeno níže" |  | -1224.049 | [12 empty] | VV | 2 | 2 | True | 0 | ROZPOCET
| VV | kam_odvoz | Mezisoučet |  | 1398.137 | [12 empty] | VV | 2 | 3 | True | 0 | ROZPOCET
| VV |  | Bilance rozebrané dlažby k odvozu - odvoz mimo stavbu | [14 empty] | VV | 2 | 1 | True | 0 | ROZPOCET
| VV |  | rzb_dlazba*2,650 |  | 24.022 | [12 empty] | VV | 2 | 2 | True | 0 | ROZPOCET
| VV |  | -zahoz_patka*2,650 |  | -15.773 | [12 empty] | VV | 2 | 2 | True | 0 | ROZPOCET
| VV | dlazba_odvoz | Mezisoučet |  | 8.249 | [12 empty] | VV | 2 | 3 | True | 0 | ROZPOCET
| VV |  | Přemístění materiálu z MD na místo opětovného použití | [14 empty] | VV | 2 | 1 | True | 0 | ROZPOCET
| VV |  | Mimo kámen pro zához a rovnaninu - jeho hmotnost je započtena do přesunu hmot. | [14 empty] | VV | 2 | 1 | True | 0 | ROZPOCET
| VV |  | 0,50*rzb_zlab*0,350 "50% pro opětovné použití" |  | 33.688 | [12 empty] | VV | 2 | 2 | True | 0 | ROZPOCET
| VV |  | rzb_kostky*0,417 |  | 2.127 | [12 empty] | VV | 2 | 2 | True | 0 | ROZPOCET
| VV |  | zdivo_rzb_kam*2,650 |  | 15.455 | [12 empty] | VV | 2 | 2 | True | 0 | ROZPOCET
| VV |  | Mezisoučet |  | 51.27 | [12 empty] | VV | 2 | 3 | True | 0 | ROZPOCET
| VV |  | Součet |  | 4292.638 | [12 empty] | VV | 2 | 4 | True | 1 | ROZPOCET
265 | K | 997321519 | Příplatek ZKD 1 km vodorovné dopravy suti a vybouraných hmot po suchu | t | 50879.212 |  | 0 | CS ÚRS 2020 02 |  | základní |  | 0 | 0 | 0 | 0 | 0 | 4 | K | 2 |  |  |  | ROZPOCET | [5 empty] | 0 | 0 | 0 | 0 | 0 | 1 | 0 | 4 | 2059084548
| PP |  | Vodorovná doprava suti a vybouraných hmot bez naložení, s vyložením a hrubým urovnáním po suchu, na vzdálenost Příplatek k cenám za každý další i započatý 1 km přes 1 km | [14 empty] | PP | 2
| PSC |  | Poznámka k souboru cen: 1. Ceny jsou určeny: a) pro další manipulaci s vybouranými hmotami a sutí až na místo definitivního uložení na vzdálenost od těžiště nakládky do těžiště vykládky, pokud není dále stanoveno jinak, b) při dopravě po vodě na vodorovnou vzdálenost přemístění určenou od přilehlé průsečnice původního terénu (původní břehové plochy) s hladinou vody k těžišti hromady nebo dopravního prostředku po nejhospodárnější dopravní trase. c) i pro další manipulaci s ocelovými hradidly, porostem, bahnem, sutí a vybouranými hmotami, u nichž základní manipulace je započtena v cenách části C01 - Udržování a opravy konstrukcí. 2. Cenu 997 32-1611 nelze použít pro první naložení na dopravní prostředek; náklady na toto naložení jsou započteny v cenách 467 95-10 Odstranění prahu, 960 . . -12 Bourání konstrukcí vodních staveb a 978 02-71 Odstranění poškozených cementových omítek. 3. V cenách jsou započteny i náklady a) při vodorovné dopravě po suchu na přepravu za ztížených provozních podmínek, b) při vodorovné dopravě po vodě na vyložení na hromady na suchu nebo na přeložení na dopravní prostředek na suchu do 15 m vodorovně a současně do 4 m svisle, c) při nakládání nebo překládání na dopravu do 15 m vodorovně a současně do 4 m svisle. 4. V cenách nejsou započteny náklady na uložení suti a vybouraných hmot do násypu nebo na skládku; tyto práce se oceňují cenami katalogu 800-1 Zemní práce. | [14 empty] | PSC | 2
| VV |  | odstr_plot_1*0,065 *19 "celkem do 20 km" |  | 73.483 | [12 empty] | VV | 2 | 2 | True | 0 | ROZPOCET
| VV |  | odstr_plot_2*0,060 *19 "celkem do 20 km" |  | 6.84 | [12 empty] | VV | 2 | 2 | True | 0 | ROZPOCET
| VV |  | odst_sloupku*0,066 *19 "celkem do 20 km" |  | 47.652 | [12 empty] | VV | 2 | 2 | True | 0 | ROZPOCET
| VV |  | bourani_ZB*2,85 *19 "celkem do 20 km" |  | 836.076 | [12 empty] | VV | 2 | 2 | True | 0 | ROZPOCET
| VV |  | vytaz_zapora*0,0274 *19 "celkem do 20 km" |  | 3.124 | [12 empty] | VV | 2 | 2 | True | 0 | ROZPOCET
| VV |  | odst_prah*0,020 *19 "celkem do 20 km" |  | 1.52 | [12 empty] | VV | 2 | 2 | True | 0 | ROZPOCET
| VV |  | 0,50*rzb_zlab*0,350 *19 "50% odklizení na skládku celkem do 20 km" |  | 640.063 | [12 empty] | VV | 2 | 2 | True | 0 | ROZPOCET
| VV |  | odst_podkl_bet*0,325 *19 "celkem do 20 km" |  | 1220.798 | [12 empty] | VV | 2 | 2 | True | 0 | ROZPOCET
| VV |  | frez_ACO50*0,115 *19 "celkem do 20 km" |  | 2093.886 | [12 empty] | VV | 2 | 2 | True | 0 | ROZPOCET
| VV |  | frez_ACO100*0,230 *19 "celkem do 20 km" |  | 11082.866 | [12 empty] | VV | 2 | 2 | True | 0 | ROZPOCET
| VV |  | odstr_SD*0,290 *19 "celkem do 20 km" |  | 8013.744 | [12 empty] | VV | 2 | 2 | True | 0 | ROZPOCET
| VV |  | bour_otvoru_ZB*0,093 *19 "celkem do 20 km" |  | 137.826 | [12 empty] | VV | 2 | 2 | True | 0 | ROZPOCET
| VV |  | kam_odvoz*19 "celkem do 20 km" |  | 26564.603 | [12 empty] | VV | 2 | 2 | True | 0 | ROZPOCET
| VV |  | dlazba_odvoz*19 "celkem do 20 km" |  | 156.731 | [12 empty] | VV | 2 | 2 | True | 0 | ROZPOCET
| VV |  | Součet |  | 50879.212 | [12 empty] | VV | 2 | 4 | True | 1 | ROZPOCET
266 | K | 997321611 | Nakládání nebo překládání suti a vybouraných hmot | t | 345.882 |  | 0 | CS ÚRS 2020 02 |  | základní |  | 0 | 0 | 0 | 0 | 0 | 4 | K | 2 |  |  |  | ROZPOCET | [5 empty] | 0 | 0 | 0 | 0 | 0 | 1 | 0 | 4 | 1525582665
| PP |  | Vodorovná doprava suti a vybouraných hmot bez naložení, s vyložením a hrubým urovnáním nakládání nebo překládání na dopravní prostředek při vodorovné dopravě suti a vybouraných hmot | [14 empty] | PP | 2
| PSC |  | Poznámka k souboru cen: 1. Ceny jsou určeny: a) pro další manipulaci s vybouranými hmotami a sutí až na místo definitivního uložení na vzdálenost od těžiště nakládky do těžiště vykládky, pokud není dále stanoveno jinak, b) při dopravě po vodě na vodorovnou vzdálenost přemístění určenou od přilehlé průsečnice původního terénu (původní břehové plochy) s hladinou vody k těžišti hromady nebo dopravního prostředku po nejhospodárnější dopravní trase. c) i pro další manipulaci s ocelovými hradidly, porostem, bahnem, sutí a vybouranými hmotami, u nichž základní manipulace je započtena v cenách části C01 - Udržování a opravy konstrukcí. 2. Cenu 997 32-1611 nelze použít pro první naložení na dopravní prostředek; náklady na toto naložení jsou započteny v cenách 467 95-10 Odstranění prahu, 960 . . -12 Bourání konstrukcí vodních staveb a 978 02-71 Odstranění poškozených cementových omítek. 3. V cenách jsou započteny i náklady a) při vodorovné dopravě po suchu na přepravu za ztížených provozních podmínek, b) při vodorovné dopravě po vodě na vyložení na hromady na suchu nebo na přeložení na dopravní prostředek na suchu do 15 m vodorovně a současně do 4 m svisle, c) při nakládání nebo překládání na dopravu do 15 m vodorovně a současně do 4 m svisle. 4. V cenách nejsou započteny náklady na uložení suti a vybouraných hmot do násypu nebo na skládku; tyto práce se oceňují cenami katalogu 800-1 Zemní práce. | [14 empty] | PSC | 2
| VV |  | odstr_plot_1*0,065 |  | 3.868 | [12 empty] | VV | 2 | 2 | True | 0 | ROZPOCET
| VV |  | odstr_plot_2*0,060 |  | 0.36 | [12 empty] | VV | 2 | 2 | True | 0 | ROZPOCET
| VV |  | odst_sloupku*0,066 |  | 2.508 | [12 empty] | VV | 2 | 2 | True | 0 | ROZPOCET
| VV |  | Mezisoučet |  | 6.736 | [12 empty] | VV | 2 | 3 | True | 0 | ROZPOCET
| VV |  | Naložení na MD - odvoz části vybouraného kamene přes MD | [14 empty] | VV | 2 | 1 | True | 0 | ROZPOCET
| VV |  | 0,20*kam_odvoz "odklizení přes MD - kámen 20% přes MD" |  | 279.627 | [12 empty] | VV | 2 | 2 | True | 0 | ROZPOCET
| VV |  | dlazba_odvoz "odklizení přes MD - rozebraná dlažba 100% přes MD" |  | 8.249 | [12 empty] | VV | 2 | 2 | True | 0 | ROZPOCET
| VV |  | Mezisoučet |  | 287.876 | [12 empty] | VV | 2 | 3 | True | 0 | ROZPOCET
| VV |  | Naložení pro přemístění materiálu z MD na místo opětovného použití | [14 empty] | VV | 2 | 1 | True | 0 | ROZPOCET
| VV |  | Mimo kámen pro zához a rovnaninu - jeho hmotnost je započtena do přesunu hmot. | [14 empty] | VV | 2 | 1 | True | 0 | ROZPOCET
| VV |  | 0,50*rzb_zlab*0,350 "50% pro opětovné použití" |  | 33.688 | [12 empty] | VV | 2 | 2 | True | 0 | ROZPOCET
| VV |  | rzb_kostky*0,417 |  | 2.127 | [12 empty] | VV | 2 | 2 | True | 0 | ROZPOCET
| VV |  | zdivo_rzb_kam*2,650 |  | 15.455 | [12 empty] | VV | 2 | 2 | True | 0 | ROZPOCET
| VV |  | Mezisoučet |  | 51.27 | [12 empty] | VV | 2 | 3 | True | 0 | ROZPOCET
| VV |  | Součet |  | 345.882 | [12 empty] | VV | 2 | 4 | True | 1 | ROZPOCET
267 | K | 997-R17 | Výzisk z prodeje železného šrotu | kg | -0.164 |  | 0 |  |  | základní |  | 0 | 0 | 0 | 0 | 0 | 4 | K | 2 |  |  |  | ROZPOCET | [5 empty] | 0 | 0 | 0 | 0 | 0 | 1 | 0 | 4 | 68543392
| PP |  | Výzisk z prodeje železného šrotu | [14 empty] | PP | 2
| VV |  | -vytaz_zapora*0,0274 |  | -0.164 | [12 empty] | VV | 2 | 2 | True | 1 | ROZPOCET
| D | 998 | Přesun hmot |  |  |  | 0 |  |  |  |  | 0 |  | 0 |  | 0 | 1 | D | 1 |  |  |  | ROZPOCET | [11 empty] | 0
268 | K | 998332011 | Přesun hmot pro úpravy vodních toků a kanály | t | 3811.212 |  | 0 | CS ÚRS 2020 02 |  | základní |  | 0 | 0 | 0 | 0 | 0 | 4 | K | 2 |  |  |  | ROZPOCET | [5 empty] | 0 | 0 | 0 | 0 | 0 | 1 | 0 | 4 | -418559758
| PP |  | Přesun hmot pro úpravy vodních toků a kanály, hráze rybníků apod. dopravní vzdálenost do 500 m | [14 empty] | PP | 2
| PSC |  | Poznámka k souboru cen: 1. Ceny jsou určeny pro jakoukoliv konstrukčně-materiálovou charakteristiku. | [14 empty] | PSC | 2
269 | K | 998332091 | Příplatek k přesunu hmot pro úpravy vodních toků za zvětšený přesun do 1000 m | t | 3811.212 |  | 0 | CS ÚRS 2020 02 |  | základní |  | 0 | 0 | 0 | 0 | 0 | 4 | K | 2 |  |  |  | ROZPOCET | [5 empty] | 0 | 0 | 0 | 0 | 0 | 1 | 0 | 4 | 1924168294
| PP |  | Přesun hmot pro úpravy vodních toků a kanály, hráze rybníků apod. Příplatek k ceně za zvětšený přesun přes vymezenou největší dopravní vzdálenost do 1 000 m | [14 empty] | PP | 2
| PSC |  | Poznámka k souboru cen: 1. Ceny jsou určeny pro jakoukoliv konstrukčně-materiálovou charakteristiku. | [14 empty] | PSC | 2
| D | PSV | Práce a dodávky PSV |  |  |  | 0 |  |  |  |  | 0 |  | 2.0875 |  | 0 | 2 | D | 0 |  |  |  | ROZPOCET | [11 empty] | 0
| D | 762 | Konstrukce tesařské |  |  |  | 0 |  |  |  |  | 0 |  | 1.9565 |  | 0 | 2 | D | 1 |  |  |  | ROZPOCET | [11 empty] | 0
270 | K | 762081150 | Hoblování hraněného řeziva ve staveništní dílně | m3 | 3.545 |  | 0 | CS ÚRS 2020 02 |  | základní |  | 0 | 0 | 0 | 0 | 0 | 16 | K | 2 |  |  |  | ROZPOCET | [5 empty] | 0 | 0 | 0 | 0 | 0 | 1 | 0 | 16 | -2031524649
| PP |  | Práce společné pro tesařské konstrukce hoblování hraněného řeziva přímo na staveništi | [14 empty] | PP | 2
| PSC |  | Poznámka k souboru cen: 1. Soubor cen 762 08-3 Impregnace řeziva neobsahuje položky pro ocenění imregnace řeziva nátěrem; tyto se oceňují příslušnými cenami souboru cen 783 2. -31.1 Napouštěcí nátěr tesařských konstrukcí, katalogu 800-783 Nátěry. 2. Soubor cen 762 08-5 Montáž ocelových spojovacích prostředků neobsahuje položky pro ocenění chemických kotev; tyto lze ocenit příslušnými cenami souboru cen 953 96 Kotvy chemické, katalogu 801-1 Budovy a haly - konstrukce zděné a monolitické. 3. V cenách 762 08-5 nejsou započteny náklady na dodávku spojovacích prostředků; tato dodávka se oceňuje ve specifikaci. 4. U položek 762 08-6 se určení cen řídí hmotností jednotlivě montovaného dílu konstrukce, dodávka veškerého materiálu se oceňuje ve specifikaci. | [14 empty] | PSC | 2
| VV |  | plot_latě |  | 2.11 | [12 empty] | VV | 2 | 2 | True | 0 | ROZPOCET
| VV |  | plot_hranoly |  | 0.763 | [12 empty] | VV | 2 | 2 | True | 0 | ROZPOCET
| VV |  | plot_fošny |  | 0.672 | [12 empty] | VV | 2 | 2 | True | 0 | ROZPOCET
| VV |  | Součet |  | 3.545 | [12 empty] | VV | 2 | 4 | True | 1 | ROZPOCET
271 | M | 60511081 | řezivo jehličnaté středové smrk tl 18-32mm dl 4-5m | m3 | 2.11 |  | 0 | CS ÚRS 2020 02 |  | základní |  | 0 | 0.55 | 1.1605 | 0 | 0 | 8 | M | 2 |  |  |  | ROZPOCET | [5 empty] | 0 | 0 | 0 | 0 | 0 | 1 | 0 | 4 | -1348338834
| PP |  | řezivo jehličnaté středové smrk tl 18-32mm dl 4-5m | [14 empty] | PP | 2
| VV |  | "4/O" 0,025*1,8*13 * 1,05 |  | 0.614 | [12 empty] | VV | 2 | 2 | True | 0 | ROZPOCET
| VV |  | "6/O" 0,025*1,2*47,5 * 1,05 |  | 1.496 | [12 empty] | VV | 2 | 2 | True | 0 | ROZPOCET
| VV | plot_latě | Součet |  | 2.11 | [12 empty] | VV | 2 | 4 | True | 1 | ROZPOCET
272 | M | 60511135 | řezivo stavební fošny prismované středové š přes 220mm dl 2-5m | m3 | 0.672 |  | 0 | CS ÚRS 2020 02 |  | základní |  | 0 | 0.55 | 0.3696 | 0 | 0 | 8 | M | 2 |  |  |  | ROZPOCET | [5 empty] | 0 | 0 | 0 | 0 | 0 | 1 | 0 | 4 | -95289583
| PP |  | řezivo stavební fošny prismované středové š přes 220mm dl 2-5m | [14 empty] | PP | 2
| VV |  | "5/O" 0,040*2,0*7,0 * 1,20 "20% na přesahy fošen a ztratné" |  | 0.672 | [12 empty] | VV | 2 | 2 | True | 0 | ROZPOCET
| VV | plot_fošny | Součet |  | 0.672 | [12 empty] | VV | 2 | 4 | True | 1 | ROZPOCET
273 | M | 60512125 | hranol stavební řezivo průřezu do 120cm2 do dl 6m | m3 | 0.763 |  | 0 | CS ÚRS 2020 02 |  | základní |  | 0 | 0.55 | 0.41965 | 0 | 0 | 8 | M | 2 |  |  |  | ROZPOCET | [5 empty] | 0 | 0 | 0 | 0 | 0 | 1 | 0 | 4 | -492846475
| PP |  | hranol stavební řezivo průřezu do 120cm2 do dl 6m | [14 empty] | PP | 2
| VV |  | "4/O" 3*0,050*0,080*13 "m" * 1,05 |  | 0.164 | [12 empty] | VV | 2 | 2 | True | 0 | ROZPOCET
| VV |  | "6/O" 3*0,050*0,080*47,5 "m" * 1,05 |  | 0.599 | [12 empty] | VV | 2 | 2 | True | 0 | ROZPOCET
| VV | plot_hranoly | Součet |  | 0.763 | [12 empty] | VV | 2 | 4 | True | 1 | ROZPOCET
274 | K | 762083122 | Impregnace řeziva proti dřevokaznému hmyzu, houbám a plísním máčením třída ohrožení 3 a 4 | m3 | 3.545 |  | 0 | CS ÚRS 2020 02 |  | základní |  | 0 | 0.00189 | 0.0067 | 0 | 0 | 16 | K | 2 |  |  |  | ROZPOCET | [5 empty] | 0 | 0 | 0 | 0 | 0 | 1 | 0 | 16 | 1632487948
| PP |  | Práce společné pro tesařské konstrukce impregnace řeziva máčením proti dřevokaznému hmyzu, houbám a plísním, třída ohrožení 3 a 4 (dřevo v exteriéru) | [14 empty] | PP | 2
| PSC |  | Poznámka k souboru cen: 1. Soubor cen 762 08-3 Impregnace řeziva neobsahuje položky pro ocenění imregnace řeziva nátěrem; tyto se oceňují příslušnými cenami souboru cen 783 2. -31.1 Napouštěcí nátěr tesařských konstrukcí, katalogu 800-783 Nátěry. 2. Soubor cen 762 08-5 Montáž ocelových spojovacích prostředků neobsahuje položky pro ocenění chemických kotev; tyto lze ocenit příslušnými cenami souboru cen 953 96 Kotvy chemické, katalogu 801-1 Budovy a haly - konstrukce zděné a monolitické. 3. V cenách 762 08-5 nejsou započteny náklady na dodávku spojovacích prostředků; tato dodávka se oceňuje ve specifikaci. 4. U položek 762 08-6 se určení cen řídí hmotností jednotlivě montovaného dílu konstrukce, dodávka veškerého materiálu se oceňuje ve specifikaci. | [14 empty] | PSC | 2
| VV |  | plot_latě |  | 2.11 | [12 empty] | VV | 2 | 2 | True | 0 | ROZPOCET
| VV |  | plot_hranoly |  | 0.763 | [12 empty] | VV | 2 | 2 | True | 0 | ROZPOCET
| VV |  | plot_fošny |  | 0.672 | [12 empty] | VV | 2 | 2 | True | 0 | ROZPOCET
| VV |  | Součet |  | 3.545 | [12 empty] | VV | 2 | 4 | True | 1 | ROZPOCET
275 | K | 998762101 | Přesun hmot tonážní pro kce tesařské v objektech v do 6 m | t | 0.007 |  | 0 | CS ÚRS 2020 02 |  | základní |  | 0 | 0 | 0 | 0 | 0 | 16 | K | 2 |  |  |  | ROZPOCET | [5 empty] | 0 | 0 | 0 | 0 | 0 | 1 | 0 | 16 | -2133891605
| PP |  | Přesun hmot pro konstrukce tesařské stanovený z hmotnosti přesunovaného materiálu vodorovná dopravní vzdálenost do 50 m v objektech výšky do 6 m | [14 empty] | PP | 2
| PSC |  | Poznámka k souboru cen: 1. Ceny pro přesun hmot stanovený z hmotnosti přesunovaného materiálu se používají tehdy, pokud je možné určit hmotnost za celý stavební díl. Do této hmotnosti se započítává i hmotnost materiálů oceňovaných ve specifikaci. 2. Pokud nelze jednoznačně stanovit hmotnost přesunovaných materiálů, lze pro výpočet přesunu hmot použít orientačně procentní sazbu. Touto sazbou se vynásobí rozpočtové náklady za celý stavební díl včetně nákladů na materiál ve specifikacích. 3. Příplatek k cenám -2181 pro přesun prováděný bez použití mechanizace, tj. za ztížených podmínek, lze použít pouze pro hmotnost materiálu, která se tímto způsobem skutečně přemísťuje. | [14 empty] | PSC | 2
| D | 767 | Konstrukce zámečnické |  |  |  | 0 |  |  |  |  | 0 |  | 0.037478 |  | 0 | 2 | D | 1 |  |  |  | ROZPOCET | [11 empty] | 0
276 | K | 767995111 | Montáž atypických zámečnických konstrukcí hmotnosti do 5 kg | kg | 2.761 |  | 0 | CS ÚRS 2020 02 |  | základní |  | 0 | 7e-05 | 0.00019327 | 0 | 0 | 16 | K | 2 |  |  |  | ROZPOCET | [5 empty] | 0 | 0 | 0 | 0 | 0 | 1 | 0 | 16 | 210978706
| PP |  | Montáž ostatních atypických zámečnických konstrukcí hmotnosti do 5 kg | [14 empty] | PP | 2
| PSC |  | Poznámka k souboru cen: 1. Určení cen se řídí hmotností jednotlivě montovaného dílu konstrukce. | [14 empty] | PSC | 2
| VV |  | Z6 |  | 2.761 | [12 empty] | VV | 2 | 2 | True | 1 | ROZPOCET
277 | M | R09 | 5/Z - Kotevní deska plech 10-100/100mm s kotevní výztuží (pracnami) do betonu | kg | 2.761 |  | 0 |  |  | základní |  | 0 | 0.001 | 0.002761 | 0 | 0 | 32 | M | 2 |  |  |  | ROZPOCET | [5 empty] | 0 | 0 | 0 | 0 | 0 | 1 | 0 | 16 | 582027911
| PP |  | Kotevní desky plech 10-100/100mm s kotevní výztuží (pracnami) do betonu. Osadit při betonáži. Ke kotevní desce bude před metalizací přivařen na rubu i líci prvek k mechanickému napojení zemnicího pásku (rub) a zemnicího drátu (líc). Povrchová úprava kotevní desky – žárové zinkování. | [14 empty] | PP | 2
| VV |  | 5/Z - viz přílohu D.01_1 - kap 5. Výpis výrobků | [14 empty] | VV | 2 | 1 | True | 0 | ROZPOCET
| VV |  | 1 "ks" * 0,100*0,100*0,010*7850 |  | 0.785 | [12 empty] | VV | 2 | 2 | True | 0 | ROZPOCET
| VV |  | 1 "ks" * 4*0,20*2,47 |  | 1.976 | [12 empty] | VV | 2 | 2 | True | 0 | ROZPOCET
| VV | Z6 | Součet |  | 2.761 | [12 empty] | VV | 2 | 4 | True | 1 | ROZPOCET
278 | K | 767995114 | Montáž atypických zámečnických konstrukcí hmotnosti do 50 kg | kg | 32.88 |  | 0 | CS ÚRS 2020 02 |  | základní |  | 0 | 5e-05 | 0.001644 | 0 | 0 | 16 | K | 2 |  |  |  | ROZPOCET | [5 empty] | 0 | 0 | 0 | 0 | 0 | 1 | 0 | 16 | -518566411
| PP |  | Montáž ostatních atypických zámečnických konstrukcí hmotnosti přes 20 do 50 kg | [14 empty] | PP | 2
| PSC |  | Poznámka k souboru cen: 1. Určení cen se řídí hmotností jednotlivě montovaného dílu konstrukce. | [14 empty] | PSC | 2
| VV |  | Z3 |  | 32.88 | [12 empty] | VV | 2 | 2 | True | 1 | ROZPOCET
279 | M | R72 | 3/Z Ocelový profil HEB200, délka cca 1,2 m | kg | 32.88 |  | 0 |  |  | základní |  | 0 | 0.001 | 0.03288 | 0 | 0 | 32 | M | 2 |  |  |  | ROZPOCET | [5 empty] | 0 | 0 | 0 | 0 | 0 | 1 | 0 | 16 | 1357692300
| PP |  | 3/Z Ocelový profil HEB200, délka cca 1,2 m Rozměry upřesní zhotovitel tak, aby bylo zajištěno uložení lávky ve výšce odpovídající původnímu stavu. Prvek se připraví na uzemnění. Povrchová úprava pozinkování + nátěrový systém, viz TP. | [14 empty] | PP | 2
| VV | Z3 | 1,2*27,4 "kg/m - viz přílohu D.01_3.6.4" |  | 32.88 | [12 empty] | VV | 2 | 2 | True | 1 | ROZPOCET
280 | K | 998767101 | Přesun hmot tonážní pro zámečnické konstrukce v objektech v do 6 m | t | 0.037 |  | 0 | CS ÚRS 2020 02 |  | základní |  | 0 | 0 | 0 | 0 | 0 | 16 | K | 2 |  |  |  | ROZPOCET | [5 empty] | 0 | 0 | 0 | 0 | 0 | 1 | 0 | 16 | 253072623
| PP |  | Přesun hmot pro zámečnické konstrukce stanovený z hmotnosti přesunovaného materiálu vodorovná dopravní vzdálenost do 50 m v objektech výšky do 6 m | [14 empty] | PP | 2
| PSC |  | Poznámka k souboru cen: 1. Ceny pro přesun hmot stanovený z hmotnosti přesunovaného materiálu se používají tehdy, pokud je možné určit hmotnost za celý stavební díl. Do této hmotnosti se započítává i hmotnost materiálů oceňovaných ve specifikaci. 2. Pokud nelze jednoznačně stanovit hmotnost přesunovaných materiálů, lze pro výpočet přesunu hmot použít orientačně procentní sazbu. Touto sazbou se vynásobí rozpočtové náklady za celý stavební díl včetně nákladů na materiál ve specifikacích. 3. Příplatek k cenám -7181 pro přesun prováděný bez použití mechanizace, tj. za ztížených podmínek, lze použít pouze pro hmotnost materiálu, která se tímto způsobem skutečně přemísťuje. | [14 empty] | PSC | 2
| D | 783 | Dokončovací práce - nátěry |  |  |  | 0 |  |  |  |  | 0 |  | 0.093532 |  | 0 | 2 | D | 1 |  |  |  | ROZPOCET | [11 empty] | 0
281 | K | 783218101 | Lazurovací jednonásobný syntetický nátěr tesařských konstrukcí | m2 | 252.789 |  | 0 | CS ÚRS 2020 02 |  | základní |  | 0 | 0.00012 | 0.030335 | 0 | 0 | 16 | K | 2 |  |  |  | ROZPOCET | [5 empty] | 0 | 0 | 0 | 0 | 0 | 1 | 0 | 16 | 214660842
| PP |  | Lazurovací nátěr tesařských konstrukcí jednonásobný syntetický | [14 empty] | PP | 2
| VV |  | nátěr_plotu |  | 252.789 | [12 empty] | VV | 2 | 2 | True | 1 | ROZPOCET
282 | K | 783218111 | Lazurovací dvojnásobný syntetický nátěr tesařských konstrukcí | m2 | 252.789 |  | 0 | CS ÚRS 2020 02 |  | základní |  | 0 | 0.00025 | 0.063197 | 0 | 0 | 16 | K | 2 |  |  |  | ROZPOCET | [5 empty] | 0 | 0 | 0 | 0 | 0 | 1 | 0 | 16 | -1260000000
| PP |  | Lazurovací nátěr tesařských konstrukcí dvojnásobný syntetický | [14 empty] | PP | 2
| VV |  | "4/O - latě" 2*(0,150+0,025)*1,80*88 + 2*0,150*0,025*88 |  | 56.1 | [12 empty] | VV | 2 | 2 | True | 0 | ROZPOCET
| VV |  | "4/O - hranoly" 2*(0,050+0,080)*13*3 + 2*0,050*0,080*3*7 |  | 10.308 | [12 empty] | VV | 2 | 2 | True | 0 | ROZPOCET
| VV |  | "5/O - fošny" 2*(0,200+0,040)*7*12 + 2*0,200*0,040*12*3 |  | 40.896 | [12 empty] | VV | 2 | 2 | True | 0 | ROZPOCET
| VV |  | "6/O - latě" 2*(0,100+0,025)*1,20*477 + 2*0,100*0,025*477 |  | 145.485 | [12 empty] | VV | 2 | 2 | True | 0 | ROZPOCET
| VV | nátěr_plotu | Součet |  | 252.789 | [12 empty] | VV | 2 | 4 | True | 1 | ROZPOCET
283 | K | 783-R71 | Oprava nátěru obnažených konců lávky - očištění, nátěrový systém | m2 | 4 |  | 0 |  |  | základní |  | 0 | 0 | 0 | 0 | 0 | 16 | K | 2 |  |  |  | ROZPOCET | [5 empty] | 0 | 0 | 0 | 0 | 0 | 1 | 0 | 16 | 1492606816
| PP |  | Oprava nátěru obnažených konců lávky - očištění, nátěrový systém - Otryskáním nejméně Sa 2,5 dle ČSN EN ISO12944 - 4. - Dvouvrstvým ochranným protikorozním nátěrem nejméně140 µm (základní, epoxidový) + 60 µm (vrchní polyuretanový). Nátěrový systém bude navržen dle ČSN EN ISO12944 - 4 | [14 empty] | PP | 2
| P |  | Poznámka k položce: Obnažené koncové části ocelové konstrukce budou očištěny od původního nátěru a koroze a opatřeny nátěrovým systémem, odstín krycího nátěru bude odsouhlasen TDI. Požadavky na nátěrový systém viz TP. | [14 empty] | P | 2
| D | M | Práce a dodávky M |  |  |  | 0 |  |  |  |  | 0 |  | 0.023046 |  | 0 | 3 | D | 0 |  |  |  | ROZPOCET | [11 empty] | 0
| D | 21-M | Elektromontáže |  |  |  | 0 |  |  |  |  | 0 |  | 0.023046 |  | 0 | 3 | D | 1 |  |  |  | ROZPOCET | [11 empty] | 0
284 | K | 210220020 | Montáž uzemňovacího vedení vodičů FeZn pomocí svorek v zemi páskou do 120 mm2 ve městské zástavbě | m | 22 |  | 0 | CS ÚRS 2020 02 |  | základní |  | 0 | 0 | 0 | 0 | 0 | 64 | K | 2 |  |  |  | ROZPOCET | [5 empty] | 0 | 0 | 0 | 0 | 0 | 1 | 0 | 64 | 919903720
| PP |  | Montáž uzemňovacího vedení s upevněním, propojením a připojením pomocí svorek v zemi s izolací spojů vodičů FeZn páskou průřezu do 120 mm2 v městské zástavbě | [14 empty] | PP | 2
| VV |  | Blok 31 (kotvení lávky) | [14 empty] | VV | 2 | 1 | True | 0 | ROZPOCET
| VV |  | 2"ks"*6+2"ks"*2.5+5 |  | 22 | [12 empty] | VV | 2 | 2 | True | 0 | ROZPOCET
| VV | pasek | Součet |  | 22 | [12 empty] | VV | 2 | 4 | True | 1 | ROZPOCET
285 | M | 354420620 | pás zemnící 30x4mm FeZn | kg | 20.966 |  | 0 | CS ÚRS 2020 02 |  | základní |  | 0 | 0.001 | 0.020966 | 0 | 0 | 128 | M | 2 |  |  |  | ROZPOCET | [5 empty] | 0 | 0 | 0 | 0 | 0 | 1 | 0 | 128 | -2076342178
| PP |  | pás zemnící 30x4mm FeZn | [14 empty] | PP | 2
| VV |  | 0,953*pasek |  | 20.966 | [12 empty] | VV | 2 | 2 | True | 1 | ROZPOCET
286 | K | 210220302 | Montáž svorek hromosvodných se 3 a více šrouby | kus | 8 |  | 0 | CS ÚRS 2020 02 |  | základní |  | 0 | 0 | 0 | 0 | 0 | 64 | K | 2 |  |  |  | ROZPOCET | [5 empty] | 0 | 0 | 0 | 0 | 0 | 1 | 0 | 64 | 1817949502
| PP |  | Montáž hromosvodného vedení svorek se 3 a vícešrouby | [14 empty] | PP | 2
287 | M | 354419860 | svorka odbočovací a spojovací pro pásek 30x4 mm, FeZn | kus | 8 |  | 0 | CS ÚRS 2020 02 |  | základní |  | 0 | 0.00026 | 0.00208 | 0 | 0 | 128 | M | 2 |  |  |  | ROZPOCET | [5 empty] | 0 | 0 | 0 | 0 | 0 | 1 | 0 | 128 | 761305199
| PP |  | svorka odbočovací a spojovací pro pásek 30x4 mm, FeZn | [14 empty] | PP | 2

## VON - Vedlejší a ostatní ...
{7d8337e0-35c2-4c35-9fef-01e84b499d8b}
2
| KRYCÍ LIST SOUPISU PRACÍ | [7 empty] | v --- níže se nacházejí doplnkové a pomocné údaje k sestavám --- v | [8 empty] | False
Stavba:
Bílovka v Bílovci km 11,260-11,500
Objekt:
VON - Vedlejší a ostatní náklady
| KSO: |  |  |  |  | CC-CZ:
| Místo: |  | Bílovec |  |  | Datum: | 22. 4. 2021
| Zadavatel: |  |  |  |  | IČ: | 70890021
|  | Povodí Odry, státní podnik |  |  |  | DIČ: | CZ70890021
| Uchazeč: |  |  |  |  | IČ: | Vyplň údaj
|  | Vyplň údaj |  |  |  | DIČ: | Vyplň údaj
| Projektant: |  |  |  |  | IČ: | 02247267
|  | Golik VH, s. r. o. |  |  |  | DIČ: | CZ02247267
| Zpracovatel: |  |  |  |  | IČ:
DIČ:
Poznámka:
| Cena bez DPH | [5 empty] | 0
|  |  | Základ daně |  |  | Sazba daně | Výše daně
| DPH | základní | 0 |  |  | 21% | 0
|  | snížená | 0 |  |  | 15% | 0
|  | zákl. přenesená | 0 |  |  | 21% | 0
|  | sníž. přenesená | 0 |  |  | 15% | 0
|  | nulová | 0 |  |  | 0% | 0
| Cena s DPH |  |  | v | CZK |  | 0
REKAPITULACE ČLENĚNÍ SOUPISU PRACÍ
Stavba:
Bílovka v Bílovci km 11,260-11,500
Objekt:
VON - Vedlejší a ostatní náklady
Místo: |  |  | Bílovec |  |  | Datum: | 22. 4. 2021
Zadavatel: |  |  | Povodí Odry, státní podnik |  |  | Projektant: | Golik VH, s. r. o.
Uchazeč: |  |  | Vyplň údaj |  |  | Zpracovatel:
Kód dílu - Popis | [6 empty] | Cena celkem [CZK]
Náklady stavby celkem | [6 empty] | 0 | [11 empty] | -1
| VON - Vedlejší a ostatní náklady | [5 empty] | 0
SOUPIS PRACÍ
Stavba:
Bílovka v Bílovci km 11,260-11,500
Objekt:
VON - Vedlejší a ostatní náklady
Místo: |  |  | Bílovec |  |  | Datum: | 22. 4. 2021
Zadavatel: |  |  | Povodí Odry, státní podnik |  |  | Projektant: | Golik VH, s. r. o.
Uchazeč: |  |  | Vyplň údaj |  |  | Zpracovatel:
PČ | Typ | Kód | Popis | MJ | Množství | J.cena [CZK] | Cena celkem [CZK] | Cenová soustava |  | DPH | J. Nh [h] | Nh celkem [h] | J. hmotnost [t] | Hmotnost celkem [t] | J. suť [t] | Suť Celkem [t]
Náklady soupisu celkem | [6 empty] | 0 |  |  |  |  | 0 |  | 0 |  | 0 |  | D | -1 | [7 empty] | 0
| D | VON | Vedlejší a ostatní náklady |  |  |  | 0 |  |  |  |  | 0 |  | 0 |  | 0 | 5 | D | 0 | ROZPOCET | [6 empty] | 0
1 | K | v01 | Zařízení staveniště - zřízení, údržba a odstranění | kpl. | 1 |  | 0 |  |  | základní |  | 0 | 0 | 0 | 0 | 0 | 1024 | K | 1 | ROZPOCET | 0 | 0 | 0 | 0 | 0 | 1 | 0 | 1024 | 1006981578
| PP |  | Zařízení staveniště - zřízení, údržba a odstranění Včetně vybavení staveniště dle požadavků havarijního plánu a plánu BOZP Včetně oplocení staveniště - předpokládaný rozsah viz. dělení stavby na úseky viz přílohu B. | [14 empty] | PP | 1
2 | K | v02 | Případné dočasné sjezdy a zajištění přístupu i z levého břehu toku | kpl. | 1 |  | 0 |  |  | základní |  | 0 | 0 | 0 | 0 | 0 | 1024 | K | 1 | ROZPOCET | 0 | 0 | 0 | 0 | 0 | 1 | 0 | 1024 | 283542711
| PP |  | Případné dočasné sjezdy a zajištění přístupu i z levého břehu toku Tato DPS předpokládá realizaci výhradně z pravého břehu. V případě potřeby provedení dočasných sjezdů z LB navrhne zhotovitel jejich umístění, ochranu zachovávaných dřevin, skrývky humózních vrstev, ochranu obtokového potrubí, náhradní výsadbu za odstraněné dřeviny (projedná s MM Bílovec) a uvedení LB do původního stavu. Návrh předloží TDI, práce na LB sjezdu mohou být zahájeny až po odsouhlasení uvedeného návrhu TDI. Uvedené činnosti provede zhotovitel na vlastní náklad, v rozpočtu stavby nejsou zohledněny. Nesmí dojít k poškození nedotknutelných stromů uvedených v podkladu . | [14 empty] | PP | 1
3 | K | v03 | Dočasné dopravní značení dle TP 66, včetně průběžných kontrol stavu a údržbu DDZ po celou dobu omezení provozu | kpl. | 1 |  | 0 |  |  | základní |  | 0 | 0 | 0 | 0 | 0 | 1024 | K | 1 | ROZPOCET | 0 | 0 | 0 | 0 | 0 | 1 | 0 | 1024 | 35571615
| PP |  | Dočasné dopravní značení dle TP 66, včetně průběžných kontrol stavu a údržbu DDZ po celou dobu omezení provozu. Dle vyjádření 104a (dokladová část), bod 4. | [14 empty] | PP | 1
4 | K | v04 | Demontáž, uložení do depozitu stavby a zpětná montáž dopravních značek | ks | 5 |  | 0 |  |  | základní |  | 0 | 0 | 0 | 0 | 0 | 1024 | K | 1 | ROZPOCET | 0 | 0 | 0 | 0 | 0 | 1 | 0 | 1024 | -2044478698
| PP |  | Demontáž, uložení do depozitu stavby a zpětná montáž dopravních značek | [14 empty] | PP | 1
5 | K | v06 | Dočasné oplocení plné (neprůhledné) min. výšky 2,0 montáž a demontáž - v prostoru Ing. Rymlové | m | 38 |  | 0 |  |  | základní |  | 0 | 0 | 0 | 0 | 0 | 1024 | K | 1 | ROZPOCET | 0 | 0 | 0 | 0 | 0 | 1 | 0 | 1024 | 914887948
| PP |  | Dočasné oplocení plné (neprůhledné) min. výšky 2,0 montáž a demontáž - v prostoru Ing. Rymlové | [14 empty] | PP | 1
6 | K | v07 | Ochrana zemní elektro přípojky od trafostanice k rozvaděči v plotu Ing. Rymlové | kpl. | 1 |  | 0 |  |  | základní |  | 0 | 0 | 0 | 0 | 0 | 1024 | K | 1 | ROZPOCET | 0 | 0 | 0 | 0 | 0 | 1 | 0 | 1024 | -1223510812
| PP |  | Ochrana zemní elektro přípojky od trafostanice k rozvaděči v plotu Ing. Rymlové a dále od rozvaděče po pozemku k hranici stavby. Zhotovitel zajistí před zahájením prací její vytýčení a dále pak ochranu po dobu provádění stavby. Musí být umožněn přístup dotčeným správcům a majiteli. Ochrana rozvaděče po dobu výstavby. | [14 empty] | PP | 1
7 | K | v08 | Ochrana trafostanice po dobu stavby na pozemku č. 2163. Musí být umožněn přístup dotčeným správcům a majiteli. | kpl. | 1 |  | 0 |  |  | základní |  | 0 | 0 | 0 | 0 | 0 | 1024 | K | 1 | ROZPOCET | 0 | 0 | 0 | 0 | 0 | 1 | 0 | 1024 | -1288584248
| PP |  | Ochrana trafostanice po dobu stavby na pozemku č. 2163. Musí být umožněn přístup dotčeným správcům a majiteli. | [14 empty] | PP | 1
8 | K | v09 | Ochrana propustku od odvodňovacího příkopu (KG DN400) po výust | kpl. | 1 |  | 0 |  |  | základní |  | 0 | 0 | 0 | 0 | 0 | 1024 | K | 1 | ROZPOCET | 0 | 0 | 0 | 0 | 0 | 1 | 0 | 1024 | 1408057813
| PP |  | Ochrana propustku od odvodňovacího příkopu (KG DN400) po výust. Před plotem u Ing. Rymlové - ŽB panely na podsypu ze štěrkodrti v tl. 0,20 m. šíka 3,0 m; délka cca 15m. Zřízení, dodávka/pronájem a odstranění. | [14 empty] | PP | 1
9 | K | v10 | Ochrana potrubí v prostoru odkopu před pojezdem techniky | kpl. | 1 |  | 0 |  |  | základní |  | 0 | 0 | 0 | 0 | 0 | 1024 | K | 1 | ROZPOCET | 0 | 0 | 0 | 0 | 0 | 1 | 0 | 1024 | 540133214
| PP |  | Ochrana potrubí v prostoru odkopu před pojezdem techniky (u potrubí, jejichž krytí je menší než 60cm (vzdálenost horního líce potrubí od povrchu odkopu) (km 0.998km 1.012km 1.044km 1.082km 1.092km 1.134km 1.157) Zřízení, dodávka/pronájem a odstranění. | [14 empty] | PP | 1
10 | K | v11 | Splnění podmínek ochrany SEK dle dkladu 130a, např. ochrana panely š. 3,0 m dl. 6,0 m | kpl. | 1 |  | 0 |  |  | základní |  | 0 | 0 | 0 | 0 | 0 | 1024 | K | 1 | ROZPOCET | 0 | 0 | 0 | 0 | 0 | 1 | 0 | 1024 | 739846051
| PP |  | Splnění podmínek ochrany SEK dle dkladu 130a, např. ochrana panely š. 3,0 m dl. 6,0 m | [14 empty] | PP | 1
11 | K | v12 | Splnění podmínek ochrany ČEZ Distribuce dle vyjádření 132c, 132d (označení ochranného pásma VN, zachování přístupu, podmínky pro provádění v ochraných pásmech, atd.) | kpl. | 1 |  | 0 |  |  | základní |  | 0 | 0 | 0 | 0 | 0 | 1024 | K | 1 | ROZPOCET | 0 | 0 | 0 | 0 | 0 | 1 | 0 | 1024 | 1276929661
| PP |  | Splnění podmínek ochrany ČEZ Distribuce dle vyjádření 132c, 132d (označení ochranného pásma VN, zachování přístupu, podmínky pro provádění v ochraných pásmech, atd.) | [14 empty] | PP | 1
12 | K | v13 | Ochrana funkčních plynovodů, případné odstranění kolizních nefunkčních plynovodů GasNet, s.r.o. dle podkladu 135b | kpl. | 1 |  | 0 |  |  | základní |  | 0 | 0 | 0 | 0 | 0 | 1024 | K | 1 | ROZPOCET | 0 | 0 | 0 | 0 | 0 | 1 | 0 | 1024 | -327952118
| PP |  | Ochrana funkčních plynovodů, případné odstranění kolizních nefunkčních plynovodů GasNet, s.r.o. dle podkladu 135b | [14 empty] | PP | 1
13 | K | v14 | Udržování stavbou dotčených veřejných komunikací sjízdných a v čistotě (čištění vozidel a komunikací) | kpl. | 1 |  | 0 |  |  | základní |  | 0 | 0 | 0 | 0 | 0 | 1024 | K | 1 | ROZPOCET | 0 | 0 | 0 | 0 | 0 | 1 | 0 | 1024 | -54903630
| PP |  | Udržování stavbou dotčených veřejných komunikací sjízdných a v čistotě (čištění vozidel a komunikací) | [14 empty] | PP | 1
14 | K | v15 | Uvedení komunikací využívaných pro příjezd do stavební jámy do původního stavu, vč. protokolárního předání vlastníkovi | kpl. | 1 |  | 0 |  |  | základní |  | 0 | 0 | 0 | 0 | 0 | 1024 | K | 1 | ROZPOCET | 0 | 0 | 0 | 0 | 0 | 1 | 0 | 1024 | -121734096
| PP |  | V případě poškození komunikací využívaných pro příjezd do stavební jámy (místní komunikace v parku na LB, odstavná plocha na LB v prostoru stávajícího mostu v km 0,955, atd.) budou komunikace uvedeny do původního stavu v původních parametrech (včetně podkladních vrstev a napojení na nepoškozené úseky komunikací) a protokolárně předány vlastníkovi. | [14 empty] | PP | 1
15 | K | v16 | Aktualizace vyjádření k existenci inž. sítí, geodetické vytýčení stávajících inženýrských sítí a jejich ochranných pásem | kpl. | 1 |  | 0 |  |  | základní |  | 0 | 0 | 0 | 0 | 0 | 1024 | K | 1 | ROZPOCET | 0 | 0 | 0 | 0 | 0 | 1 | 0 | 1024 | -749351080
| PP |  | Aktualizace vyjádření k existenci inž. sítí, geodetické vytýčení stávajících inženýrských sítí a jejich ochranných pásem | [14 empty] | PP | 1
16 | K | v17 | Geodetické vytýčení | kpl. | 1 |  | 0 |  |  | základní |  | 0 | 0 | 0 | 0 | 0 | 1024 | K | 1 | ROZPOCET | 0 | 0 | 0 | 0 | 0 | 1 | 0 | 1024 | 229441722
| PP |  | Položka zahrnuje zejména: - geodetické vytýčení SO před zahájením stavebních prací - geodetické vytýčení hranice stavby, plochy zařízení staveniště, ploch sejmutí ornice, ploch mezideponií, ploch dřevin do kterých se nesmí zasahovat, atd. - kontrolní geodetické měření při provádění stavby - zajištění funkce odpovědného geodeta po dobu realizace stavby | [14 empty] | PP | 1
17 | K | v18 | Upřesnění a projednání havarijního plánu, aktualizace povodňového plánu | kpl. | 1 |  | 0 |  |  | základní |  | 0 | 0 | 0 | 0 | 0 | 1024 | K | 1 | ROZPOCET | 0 | 0 | 0 | 0 | 0 | 1 | 0 | 1024 | -1416602249
| PP |  | Upřesnění a projednání havarijního plánu, aktualizace povodňového plánu | [14 empty] | PP | 1
18 | K | v19 | Realizační a dílenské projektové dokumentace včetně všech potřebných posouzení, výpočtů, atd. | kpl. | 1 |  | 0 |  |  | základní |  | 0 | 0 | 0 | 0 | 0 | 1024 | K | 1 | ROZPOCET | 0 | 0 | 0 | 0 | 0 | 1 | 0 | 1024 | 285459700
| PP |  | Realizační a dílenské projektové dokumentace včetně všech potřebných posouzení, výpočtů, atd. Minimální náplň RDPD je uvedena v příloze D.01_1 Technická zpráva, kap. 3. | [14 empty] | PP | 1
19 | K | v20 | Kontrolní a zkušební plán ŽB konstrukcí dle Technických podmínek | kpl. | 1 |  | 0 |  |  | základní |  | 0 | 0 | 0 | 0 | 0 | 1024 | K | 1 | ROZPOCET | 0 | 0 | 0 | 0 | 0 | 1 | 0 | 1024 | -1978828417
| PP |  | Kontrolní a zkušební plán ŽB konstrukcí dle Technických podmínek | [14 empty] | PP | 1
20 | K | v21 | Zpracování technologických postupů | kpl. | 1 |  | 0 |  |  | základní |  | 0 | 0 | 0 | 0 | 0 | 1024 | K | 1 | ROZPOCET | 0 | 0 | 0 | 0 | 0 | 1 | 0 | 1024 | 1569941771
| PP |  | Zpracování technologických postupů Viz přílohu D.01_1 Technická zpráva, kap. 3.2 | [14 empty] | PP | 1
21 | K | v22 | Výkon IG sledu stavby | kpl. | 1 |  | 0 |  |  | základní |  | 0 | 0 | 0 | 0 | 0 | 1024 | K | 1 | ROZPOCET | 0 | 0 | 0 | 0 | 0 | 1 | 0 | 1024 | -1916465366
| PP |  | Výkon IG sledu stavby | [14 empty] | PP | 1
22 | K | v23 | Detailní fotodokumentace postupu prací, konstrukcí (zejména zakrývaných), včetně třídění a popisu fotografií | kpl. | 1 |  | 0 |  |  | základní |  | 0 | 0 | 0 | 0 | 0 | 1024 | K | 1 | ROZPOCET | 0 | 0 | 0 | 0 | 0 | 1 | 0 | 1024 | -1512180813
| PP |  | Detailní fotodokumentace postupu prací, konstrukcí (zejména zakrývaných), včetně třídění a popisu fotografií | [14 empty] | PP | 1
23 | K | v24 | Fotodokumentace stavu dotčených pozemků dočasného záboru před a po realizaci díla | kpl. | 1 |  | 0 |  |  | základní |  | 0 | 0 | 0 | 0 | 0 | 1024 | K | 1 | ROZPOCET | 0 | 0 | 0 | 0 | 0 | 1 | 0 | 1024 | 1340505305
| PP |  | Fotodokumentace stavu dotčených pozemků dočasného záboru před a po realizaci díla | [14 empty] | PP | 1
24 | K | v25 | Pasportizace (včetně fotodokumentace) okolních komunikací a objektů, které mohou být ovlivněny stavební činností zhotovitele | kpl. | 1 |  | 0 |  |  | základní |  | 0 | 0 | 0 | 0 | 0 | 1024 | K | 1 | ROZPOCET | 0 | 0 | 0 | 0 | 0 | 1 | 0 | 1024 | 1674800897
| PP |  | Pasportizace (včetně fotodokumentace) okolních komunikací a objektů, které mohou být ovlivněny stavební činností zhotovitele. Pasportizace bude obsahovat zejména - pasport komunikací, budov, inženýrských sítí, dřevin a všech dalších zařízení, nemovitostí, atd. v prostoru dočasného záboru stavby a v jeho blízkosti. | [14 empty] | PP | 1
25 | K | v26 | Nezbytné průzkumy a diagnostiky nutné pro řádné provedení a dokončení díla | kpl. | 1 |  | 0 |  |  | základní |  | 0 | 0 | 0 | 0 | 0 | 1024 | K | 1 | ROZPOCET | 0 | 0 | 0 | 0 | 0 | 1 | 0 | 1024 | -63998550
| PP |  | Nezbytné průzkumy a diagnostiky nutné pro řádné provedení a dokončení díla | [14 empty] | PP | 1
26 | K | v27 | Kontrolní systém pro zjišťování případného úniku závadných látek na staveništi | kpl. | 1 |  | 0 |  |  | základní |  | 0 | 0 | 0 | 0 | 0 | 1024 | K | 1 | ROZPOCET | 0 | 0 | 0 | 0 | 0 | 1 | 0 | 1024 | 1438152795
| PP |  | Kontrolní systém pro zjišťování případného úniku závadných látek na staveništi | [14 empty] | PP | 1
27 | K | v28 | Vypínání vzdušných el. vedení při práci pod nimi, zajištění výluk a náhradního zásobování, související s realizací a propojením inženýrských sítí, úhrada poplatků za připojení elektrického vedení na základní síť apod. | kpl. | 1 |  | 0 |  |  | základní |  | 0 | 0 | 0 | 0 | 0 | 1024 | K | 1 | ROZPOCET | 0 | 0 | 0 | 0 | 0 | 1 | 0 | 1024 | -190572535
| PP |  | Vypínání vzdušných el. vedení při práci pod nimi, zajištění výluk a náhradního zásobování, související s realizací a propojením inženýrských sítí, úhrada poplatků za připojení elektrického vedení na základní síť apod. | [14 empty] | PP | 1
28 | K | v29 | Prokazatelné oznámení zahájení prací dotčeným orgánům, organizacím a vlastníkům nemovitostí | kpl. | 1 |  | 0 |  |  | základní |  | 0 | 0 | 0 | 0 | 0 | 1024 | K | 1 | ROZPOCET | 0 | 0 | 0 | 0 | 0 | 1 | 0 | 1024 | -1657436099
| PP |  | Prokazatelné oznámení zahájení prací dotčeným orgánům, organizacím a vlastníkům nemovitostí | [14 empty] | PP | 1
29 | K | v30 | Odlov ryb a vodních živočichů - opakovaný | kpl. | 1 |  | 0 |  |  | základní |  | 0 | 0 | 0 | 0 | 0 | 1024 | K | 1 | ROZPOCET | 0 | 0 | 0 | 0 | 0 | 1 | 0 | 1024 | -1426515975
| PP |  | Odlov ryb a vodních živočichů - opakovaný | [14 empty] | PP | 1
30 | K | v31 | Zajištění veškerých dočasných záborů, zařízení staveniště a ploch mezideponií pro realizaci stavby, povolení k zásahům do komunikací, včetně úhrady poplatků, zvláštního užívání komunikací a jejich údržby. | kpl. | 1 |  | 0 |  |  | základní |  | 0 | 0 | 0 | 0 | 0 | 1024 | K | 1 | ROZPOCET | 0 | 0 | 0 | 0 | 0 | 1 | 0 | 1024 | -66474657
| PP |  | Zajištění veškerých dočasných záborů potřebných pro realizaci stavby, povolení k zásahům do komunikací a veřejných ploch včetně úhrady vyměřených poplatků; souhlasu (rozhodnutí) ke zvláštnímu užívání veřejného prostranství a komunikací dle platných předpisů; přístupových komunikací ke staveništi včetně jejich údržby po dobu stavby; zabezpečení dočasného dopravního značení dle platných právních předpisů; zřízení a projednání potřebných ploch pro zařízení staveniště, skládky materiálu, mezideponie, apod. K uvedeným činnostem zajistí zhotovitel potvrzené protokoly. Zejména zajištění nových ploch mezideponií v případě souběhu realizace se stavbou mostu. | [14 empty] | PP | 1
31 | K | v32 | Uvedení dočasně užívaných ploch do původního stavu a jejich protokolární předání vlastníkům (potvrzení podpisem vlastníka) | kpl. | 1 |  | 0 |  |  | základní |  | 0 | 0 | 0 | 0 | 0 | 1024 | K | 1 | ROZPOCET | 0 | 0 | 0 | 0 | 0 | 1 | 0 | 1024 | 3160637
| PP |  | Uvedení dočasně užívaných ploch do původního stavu a jejich protokolární předání vlastníkům (potvrzení podpisem vlastníka) | [14 empty] | PP | 1
32 | K | v33 | Opatření ochrany proti šíření prašnosti a nadměrného hluku | kpl. | 1 |  | 0 |  |  | základní |  | 0 | 0 | 0 | 0 | 0 | 1024 | K | 1 | ROZPOCET | 0 | 0 | 0 | 0 | 0 | 1 | 0 | 1024 | -1315893923
| PP |  | Opatření ochrany proti šíření prašnosti a nadměrného hluku | [14 empty] | PP | 1
33 | K | v34 | Součinnost při výkonu koordinátora bezpečnosti práce | kpl. | 1 |  | 0 |  |  | základní |  | 0 | 0 | 0 | 0 | 0 | 1024 | K | 1 | ROZPOCET | 0 | 0 | 0 | 0 | 0 | 1 | 0 | 1024 | 542004248
| PP |  | Součinnost při výkonu koordinátora bezpečnosti práce v rozsahu dle zákona č. 309/2006 Sb., zajištění dalších podmínek bezpečnosti a ochrany zdraví při práci a zajištění dodržování všech platných předpisů v oblasti bezpečnosti práce. | [14 empty] | PP | 1
34 | K | v35 | Zkoušky komunikací dle Technických podmínek | kpl. | 1 |  | 0 |  |  | základní |  | 0 | 0 | 0 | 0 | 0 | 1024 | K | 1 | ROZPOCET | 0 | 0 | 0 | 0 | 0 | 1 | 0 | 1024 | -1895741160
| PP |  | Zkoušky komunikací dle Technických podmínek | [14 empty] | PP | 1
35 | K | v36 | Náklady na řádné předání díla nebo jeho části objednateli včetně všech dokladů a náležitostí umožňujících získání kolaudačního souhlasu | kpl. | 1 |  | 0 |  |  | základní |  | 0 | 0 | 0 | 0 | 0 | 1024 | K | 1 | ROZPOCET | 0 | 0 | 0 | 0 | 0 | 1 | 0 | 1024 | 1194366703
| PP |  | Náklady na řádné předání díla nebo jeho části objednateli včetně všech dokladů a náležitostí umožňujících získání kolaudačního souhlasu | [14 empty] | PP | 1
36 | K | v37 | Zajištění prohlášení odpovědné osoby za vedení stavby o provedených pracích | kpl. | 1 |  | 0 |  |  | základní |  | 0 | 0 | 0 | 0 | 0 | 1024 | K | 1 | ROZPOCET | 0 | 0 | 0 | 0 | 0 | 1 | 0 | 1024 | 2127811268
| PP |  | Zajištění prohlášení odpovědné osoby za vedení stavby o provedených pracích (držitel autorizace dle zákona 360/1992 Sb. v oboru stavby vodního hospodářství a krajinného inženýrství příp. vodohospodářské stavby). | [14 empty] | PP | 1
37 | K | v38 | Pojištění stavby | kpl. | 1 |  | 0 |  |  | základní |  | 0 | 0 | 0 | 0 | 0 | 1024 | K | 1 | ROZPOCET | 0 | 0 | 0 | 0 | 0 | 1 | 0 | 1024 | -1967337281
| PP |  | Pojištění stavby | [14 empty] | PP | 1
38 | K | v39 | Geodetické zaměření skutečného provedení na podkladu aktuální katastrální mapy | kpl. | 1 |  | 0 |  |  | základní |  | 0 | 0 | 0 | 0 | 0 | 1024 | K | 1 | ROZPOCET | 0 | 0 | 0 | 0 | 0 | 1 | 0 | 1024 | -190523097
| PP |  | Geodetické zaměření skutečného provedení na podkladu aktuální katastrální mapy | [14 empty] | PP | 1
39 | K | v40 | Dokumentace skutečného provedení dle požadavků SOD na podkladě aktuální katastrální mapy | kpl. | 1 |  | 0 |  |  | základní |  | 0 | 0 | 0 | 0 | 0 | 1024 | K | 1 | ROZPOCET | 0 | 0 | 0 | 0 | 0 | 1 | 0 | 1024 | 801799815
| PP |  | Dokumentace skutečného provedení dle požadavků SOD na podkladě aktuální katastrální mapy | [14 empty] | PP | 1
40 | K | v41 | Kamerový průzkum výustí před realizací stavby | kpl. | 1 |  | 0 |  |  | základní |  | 0 | 0 | 0 | 0 | 0 | 1024 | K | 1 | ROZPOCET | 0 | 0 | 0 | 0 | 0 | 1 | 0 | 1024 | 1023094290
| PP |  | Kamerový průzkum výustí před realizací stavby Pasport všech potrubí na PB 12ks (od výusti po celou šířku komunikace - průměrná délka u jedné cca 12.5m). U shybky od šachty ke šachtě na délce cca 2x25m. U propustku od výusti do příkopu na délce cca 15m. Pasport bude prováděn v přítomnosti TDI a vlastníka potrubí. | [14 empty] | PP | 1
41 | K | v42 | Kamerový průzkum výustí po realizaci stavby | kpl. | 1 |  | 0 |  |  | základní |  | 0 | 0 | 0 | 0 | 0 | 1024 | K | 1 | ROZPOCET | 0 | 0 | 0 | 0 | 0 | 1 | 0 | 1024 | 1862258660
| PP |  | Kamerový průzkum výustí po realizaci stavby Pasport všech potrubí na PB 12ks (od výusti po celou šířku komunikace - průměrná délka u jedné cca 12.5m). U shybky od šachty ke šachtě na délce cca 2x25m. U propustku od výusti do příkopu na délce cca 15m. Pasport bude prováděn v přítomnosti TDI a vlastníka potrubí. | [14 empty] | PP | 1
42 | K | v43 | Zpracování znaleckého posudku ocenění stávajících porostů | kpl. | 1 |  | 0 |  |  | základní |  | 0 | 0 | 0 | 0 | 0 | 1024 | K | 1 | ROZPOCET | 0 | 0 | 0 | 0 | 0 | 1 | 0 | 1024 | -1353831202
| PP |  | Zpracování znaleckého posudku ocenění stávajících porostů | [14 empty] | PP | 1

## Seznam figur
SEZNAM FIGUR
Kód: | bil_dps
Stavba: | Bílovka v Bílovci km 11,260-11,500
Datum: | 22. 4. 2021
Kód | Popis | MJ | Výměra
SO 01 | Nábřežní zeď
ACL16_60 | ACL16 v tl. 60 mm |  | 884.21
| Viz přílohu D.01_3.1.1, D.01_3.1.2 a D.01_3.3.1 až D.01_3.3.5 |  | 0
| "Obnova komunikace" 754,000 |  | 754
| "Obnova komunikace - o rozsahu rozhodne TDI" 68,000 |  | 68
| "Pracovní přesahy" 3.7*1.5*3"ks" |  | 16.65
| "Prostor před lávkou" 20,400 |  | 20.4
| "Nejistota v tlouštče původních vrstev (3%)" 25,160 |  | 25.16
ACL16_60 | Součet |  | 884.21
Použití figury:
577155142 | Asfaltový beton vrstva ložní ACL 16 (ABH) tl 60 mm š přes 3 m z modifikovaného asfaltu | m2 | 884.21
573231106 | Postřik živičný spojovací ze silniční emulze v množství 0,30 kg/m2 | m2 | 2631.898
ACO16_100 | ACO16 v tl. 100 mm | m2 | 914.975
| Viz přílohu D.01_3.1.1, D.01_3.1.2 a D.01_3.3.1 až D.01_3.3.5 |  | 0
| "Obnova komunikace" 799,000 |  | 799
| "Obnova komunikace - o rozsahu rozhodne TDI" 72,000 |  | 72
| "Pracovní přesahy" 3.85*1.5*3"ks" |  | 17.325
| "Nejistota v tlouštče původních vrstev (3%)" 26,650 |  | 26.65
ACO16_100 | Součet |  | 914.975
Použití figury:
57716-R24 | Asfaltový beton vrstva obrusná ACO 16 (ABH) tl 100 mm š přes 3 m z nemodifikovaného asfaltu | m2 | 914.975
573231106 | Postřik živičný spojovací ze silniční emulze v množství 0,30 kg/m2 | m2 | 2631.898
ACP16_90 | ACP16 tl. 90 mm | m2 | 812.413
| Viz přílohu D.01_3.1.1, D.01_3.1.2 a D.01_3.3.1 až D.01_3.3.5 |  | 0
| "Obnova komunikace" 709,000 |  | 709
| "Obnova komunikace - o rozsahu rozhodne TDI" 64,000 |  | 64
| "Pracovní přesahy" 3.5*1.5*3"ks" |  | 15.75
| "Nejistota v tlouštče původních vrstev (3%)" 23,663 |  | 23.663
ACP16_90 | Součet |  | 812.413
Použití figury:
565165122 | Asfaltový beton vrstva podkladní ACP 16 (obalované kamenivo OKS) tl 90 mm š přes 3 m | m2 | 812.413
573231106 | Postřik živičný spojovací ze silniční emulze v množství 0,30 kg/m2 | m2 | 2631.898
B2 | 2/B Betonová prefabrikovaná římsa oboustranná – TYP 1 | kus | 59
B2 | 59 "ks - viz D.01_3.8.1" |  | 59
Použití figury:
320-R38 | 2/B Betonová prefabrikovaná římsa oboustranná – TYP 1 (max. rozměr 716x2000x164mm) | kus | 59
320101111 | Osazení betonových a železobetonových prefabrikátů hmotnosti do 1000 kg | m3 | 28.706
B3 | 3/B Betonová prefabrikovaná římsa oboustranná – TYP 2 | kus | 46
B3 | 46 "ks - viz D.01_3.8.1" |  | 46
Použití figury:
320-R39 | 3/B Betonová prefabrikovaná římsa oboustranná – TYP 2 (max. rozměr 716x2000x164mm) | kus | 46
320101111 | Osazení betonových a železobetonových prefabrikátů hmotnosti do 1000 kg | m3 | 28.706
B4 | 4/B Betonová prefabrikovaná římsa jednostranná | kus | 13
B4 | 13 "ks - viz D.01_3.8.1" |  | 13
Použití figury:
320-R40 | 4/B Betonová prefabrikovaná římsa jednostranná (max. rozměr 757x1987x165mm) | kus | 13
320101111 | Osazení betonových a železobetonových prefabrikátů hmotnosti do 1000 kg | m3 | 28.706
B5_1 | 5/B-1 Betonová prefabrikovaná římsa oboustranná – atypická | kus | 1
B5_1 | 1 "ks - viz D.01_3.8.1" |  | 1
Použití figury:
320-R41 | 5/B-1 Betonová prefabrikovaná římsa oboustranná – atypická (max. rozměr 716x2715x164mm) | kus | 1
320101111 | Osazení betonových a železobetonových prefabrikátů hmotnosti do 1000 kg | m3 | 28.706
B5_2 | 5/B-2 Betonová prefabrikovaná římsa oboustranná – atypická | kus | 1
Použití figury:
320-R41 | 5/B-1 Betonová prefabrikovaná římsa oboustranná – atypická (max. rozměr 716x2715x164mm) | kus | 1
320101111 | Osazení betonových a železobetonových prefabrikátů hmotnosti do 1000 kg | m3 | 28.706
B5_3 | 5/B-3 Betonová prefabrikovaná římsa oboustranná – atypická | kus | 1
B5_3 | 1 "ks - viz D.01_3.8.1" |  | 1
Použití figury:
320-R43 | 5/B-3 Betonová prefabrikovaná římsa oboustranná – atypická (max. rozměr 716x1099x164mm) | kus | 1
320101111 | Osazení betonových a železobetonových prefabrikátů hmotnosti do 1000 kg | m3 | 28.706
B6 | 6/B Betonová prefabrikovaná římsa jednostranná – atypická | kus | 1
B6 | 1 "ks - viz D.01_3.8.1" |  | 1
Použití figury:
320-R44 | 6/B Betonová prefabrikovaná římsa jednostranná – atypická (max. rozměr 757x966x165mm) | kus | 1
320101111 | Osazení betonových a železobetonových prefabrikátů hmotnosti do 1000 kg | m3 | 28.706
bed_negativ | Negativní bednění | m2 | 786.25
| Viz přílohu D.01_3.6.1, D.01_3.6.2, D.01_3.6.3, D.01_3.6.4, D.01_3.6.5 |  | 0
| Bloky typu A, A1, A2 (blok 01 až 17) |  | 0
| 6*3.07*14"ks"+8*3.07*2"ks"+8.026*3.07*1"ks" |  | 331.64
| Bloky typu B (blok 18 až 26) |  | 0
| 6*3.37*9"ks" |  | 181.98
| Bloky typu C (blok 27 až 34) |  | 0
| 6*3.67*8"ks" |  | 176.16
| Bloky typu D (blok 35 až 39) |  | 0
| 6*2.62*4"ks"+8*2.62*1"ks" |  | 83.84
| V bloku 31 - lávka |  | 0
| 0.44*1.2 |  | 0.528
| Pažení |  | 0
| (6"m"*(14+9+8+4)"ks"+8*(2+1)"ks"+8.03*1"ks")*0.05 |  | 12.102
bed_negativ | Součet |  | 786.25
Použití figury:
321351010R | Bednění konstrukcí vodních staveb rovinné (negativni ve sklonu) - zřízení | m2 | 786.25
321352010R | Bednění konstrukcí vodních staveb rovinné (negativni ve sklonu) - odstranění | m2 | 786.25
bed_patek | Bednění horní části patek oplocení | m2 | 13.8
| Bednění horní části patek oplocení viz D.01_1 |  | 0
| "4/O" 4*0,40*0,30 * 8 "ks" |  | 3.84
| "5/O" 4*0,40*0,30 * 5 "ks" |  | 2.4
| "6/O" 4*0,30*0,30* 21 "ks |  | 7.56
bed_patek | Součet |  | 13.8
bed_rov | Bednění rovinné | m2 | 608.495
| Viz přílohu D.01_3.2.1, D.01_3.2.2, D.01_3.1.1, D.01_3.1.2, D.01_3.1.3 |  | 0
| Podkladní beton |  | 0
| Pod bloky typu A, B, C, C1, D |  | 0
| 0.15*6.0*(14+9+7+1+4)"ks" |  | 31.5
| Pod bloky typu A1, D1 |  | 0
| 0.15*8.0*(2+1)"ks" |  | 3.6
| Pod blokem typu A2 |  | 0
| 0.15*(8.026-2.25)*1"ks"+0.15*(0.15+2.35+0.05)*2"ks" |  | 1.631
| V prostoru shybky |  | 0
| (0.15+0.15+2.25)*0.15 |  | 0.383
| Začátek úseku |  | 0
| (0.15+2.35+0.05+0.15)*0.15 |  | 0.405
| Přechod mezi typy bloku A a B, B a C, C a D |  | 0
| 0.3*(0.3+0.8)*3+0.3*(0.15+2.35+0.05)*3"ks" |  | 3.285
| Konec úseku |  | 0
| (0.15+2.35+0.05+0.15)*0.15 |  | 0.405
| Viz přílohu D.01_3.6.1, D.01_3.6.2, D.01_3.6.3, D.01_3.6.4, D.01_3.6.5 |  | 0
| Bloky |  | 0
| Základ bloků - čela |  | 0
| 0.7*6*35"ks"+0.7*8*4"ks" |  | 169.4
| Základ bloků - boky DS (39ks + 2ks shybka + 1ks konec) |  | 0
| 0.7*2.35*(39+1+2)"ks" |  | 69.09
| Dříky bloků (DS) typu A, A1, A2 (17ks bloků) - mimo DS mezi blokem 17 a 18 |  | 0
| (0,906-0,201+0,4)*0,5*3,05*(17+1) "ks" +0,201*(0,75+0,75+1,072+1,02+0,969+0,917+0,878+0,839+0,8+0,761+0,722+0,683+0,644+0,606+0,567+0,528+0,489+0,45) |  | 33.035
| Dříky bloků (DS) typu B (9 bloků) - včetně DS mezi bloky 17 a 18, mimo DS mezi bloky 26 a 27 |  | 0
| (0.936-0.201+0.4)*0.5*3.35*9"ks" +0.201*(0.75+0.717+0.683+0.65+0.617+0.583+0.55+0.517+0.483) |  | 18.226
| Dříky bloků (DS) typu C, C1 (8 bloků) - včetně DS mezi bloky 26 a 27 a včetně DS mezi bloky 34 a 35 |  | 0
| (0.966-0.201+0.4)*0.5*3.65*(8+1)"ks" +0.201*(0.75+0.75+0.75+0.75+0.75+0.75+0.75+0.75+0.75) |  | 20.492
| Dříky bloků (DS) typu D (5 bloků - mimo DS mezi bloky 34 a 35 |  | 0
| (0.937-0.201+0.476)*0.5*2.6*5"ks"+0.201*(0.7+0.7+0.7+0.7+0.7) |  | 8.582
| Zeď nad pažením směrem ke komunikaci (bloky 01 až 34) - viz D.01_3.2.1 a D.01_3.2.2 |  | 0
| 220 |  | 220
| Zeď nad pažením směrem do zahrad (bloky 35 až 39) - viz D.01_3.2.2. |  | 0
| 22 |  | 22
| Blok 31 - prostor lávky |  | 0
| (0.4+0.44)*0.5*0.37*2"ks" |  | 0.311
| Kameny prolité betonem |  | 0
| Výplňový prvek pod základ pod opravovanou zeď pod PF 1 navazujicí na stávající zeď mostu (v případě zahájení předmětné stavby před stavbou mostu o jed |  | 0
| 1 |  | 1
| Výplňový prvek pod základ pro obkladní zdivo mezi (PF 16 a PF17) |  | 0
| 0.6 |  | 0.6
| Základ pod obkladní zdivo |  | 0
| 3.5*1.0+1.0*(0.8+1.3)*0.5 |  | 4.55
bed_rov | Součet |  | 608.495
Použití figury:
321351010 | Bednění konstrukcí vodních staveb rovinné - zřízení | m2 | 608.495
321352010 | Bednění konstrukcí vodních staveb rovinné - odstranění | m2 | 608.495
bour_otvoru_ZB | Vybourání otvorů v ŽB | kus | 78
| Odstranění části pažení v prostoru drenáže - karisítě a stříkaného betonu v prostoru pro drénáž rozměrů 0.1m2 |  | 0
bour_otvoru_ZB | "Počet bloků x 2ks" 39"ks"*2"ks" |  | 78
Použití figury:
971052431 | Vybourání nebo prorážení otvorů v ŽB příčkách a zdech pl do 0,25 m2 tl do 150 mm | kus | 78
997013862 | Poplatek za uložení stavebního odpadu na recyklační skládce (skládkovné) z armovaného betonu kód odpadu 17 01 01 | t | 51.258
997321511 | Vodorovná doprava suti a vybouraných hmot po suchu do 1 km | t | 4292.638
997321519 | Příplatek ZKD 1 km vodorovné dopravy suti a vybouraných hmot po suchu | t | 50879.212
bourani_kam | Bourání konstrukcí z kamene | m3 | 980.874
| Viz přílohu D.01_3.1.1, D.01_3.1.2 a D.01_3.3.1 až D.01_3.3.5 |  | 0
| Strojní odbourání stávající zdi (ve špatném stavu) z kamenného zdiva |  | 0
| Odbourání stávající zdi od PF1 po PF16 |  | 0
| "Viz kubaturový list - Bourání stávající kamenné zdi" 973,050 |  | 973.05
| Vybourání zdiva pod úrovní ZS (odhad) |  | 0
| 0.1*1.4*242*0,30 "30%" |  | 10.164
| "odečtení ručního bourání v prostoru lávky" -2,340 |  | -2.34
bourani_kam | Součet |  | 980.874
Použití figury:
960211251R | Bourání vodních staveb zděných z kamene nebo z cihel (zdivo ve špatném technickém stavu) | m3 | 980.874
997321511 | Vodorovná doprava suti a vybouraných hmot po suchu do 1 km | t | 4292.638
bourani_kam_ruc | Bourání zdiva z kamene ručně | m3 | 8.63
| Viz přílohu D.01_3.1.1-2, D.01_3.2.1-2 a D.01_3.3.1 až D.01_3.3.5 |  | 0
| Bourání od PF1 směrem k mostu po dilatační spáru stávajícího mostu (v případě zahájení předmětné stavby před stavbou mostu o jednu stavební sezónu) |  | 0
| 3.7*1.7 |  | 6.29
| Přípravné práce v prostoru lávky |  | 0
| 0.6*(06+1.2+0.6)*0.5 |  | 2.34
bourani_kam_ruc | Součet |  | 8.63
Použití figury:
96021-R20 | Bourání vodních staveb zděných z kamene nebo z cihel l (zdivo ve špatném technickém stavu) | m3 | 8.63
997321511 | Vodorovná doprava suti a vybouraných hmot po suchu do 1 km | t | 4292.638
bourani_ZB | Bourání železobetonových konstrukcí | m3 | 15.44
| Odstranění stříkaného betonu a karisítě |  | 0
| Zakončení úseku jednotlivých fází výstavby - překryv stříkaného betonu a karisítě přes stávající kamenou zeď. Jde o zamezení zatékání vody za pažení. |  | 0
| (4+4+4.6)"m2"+3"ks"*0.5"m"*5"m" * "tl." 0,080 "m" |  | 13.2
| Odstranění karisítě se stříkaným betonem s lícem nové kamenné zdi a stávající zdi |  | 0
| 0,150*1,8*4,0 + 0,10*2,9*4,0 |  | 2.24
bourani_ZB | Součet |  | 15.44
Použití figury:
960321271R | Bourání vodních staveb ze železobetonu | m3 | 15.44
997013862 | Poplatek za uložení stavebního odpadu na recyklační skládce (skládkovné) z armovaného betonu kód odpadu 17 01 01 | t | 51.258
997321511 | Vodorovná doprava suti a vybouraných hmot po suchu do 1 km | t | 4292.638
997321519 | Příplatek ZKD 1 km vodorovné dopravy suti a vybouraných hmot po suchu | t | 50879.212
cem_injekt | Cement | t | 0.9
cem_kotvy | Dodávka hmot pro injektáž - cement | t | 42.843
| Zainjektování / zalití kotev |  | 0
| 0,025*(8,5-4,0)*KD_tyc_D32_ks |  | 0.113
| 0,025*(8,5-4,0)*KT8_tyc_D32_ks |  | 10.35
| 0,025*(6,5-3,0)*KT6_tyc_D32_ks |  | 0.7
| Zainjektování kořenů kotev |  | 0
| 0,080*4,0*KD_tyc_D32_ks |  | 0.32
| 0,080*4,0*KT8_tyc_D32_ks |  | 29.44
| 0,080*3,0*KT6_tyc_D32_ks |  | 1.92
cem_kotvy | Součet |  | 42.843
Použití figury:
585221500 | cement portlandský směsný CEM II 32,5MPa | t | 42.843
581284620 | bentonit aktivovaný sodou mletý VL | t | 2.142
cement | Dodávka hmot pro injektáž - cement | t | 1.11
| Zainjektování / zalití mikropilot |  | 0
| 0,035*MP_hladka |  | 0.21
| Zainjektování kořenů mikropilot |  | 0
| 0,150*MP_manzet |  | 0.9
cement | Součet |  | 1.11
Použití figury:
585221500 | cement portlandský směsný CEM II 32,5MPa | t | 1.11
581284620 | bentonit aktivovaný sodou mletý VL | t | 0.056
dlazba_odvoz | Přebytek odstraněné dlažby k odvozu | t | 8.249
| Bilance rozebrané dlažby k odvozu - odvoz mimo stavbu |  | 0
| rzb_dlazba*2,650 |  | 24.022
| -zahoz_patka*2,650 |  | -15.773
dlazba_odvoz | Mezisoučet |  | 8.249
Použití figury:
997321511 | Vodorovná doprava suti a vybouraných hmot po suchu do 1 km | t | 4292.638
997221873 | Poplatek za uložení stavebního odpadu na recyklační skládce (skládkovné) zeminy a kamení zatříděného do Katalogu odpadů pod kódem 17 05 04 | t | 1828.162
997321519 | Příplatek ZKD 1 km vodorovné dopravy suti a vybouraných hmot po suchu | t | 50879.212
997321611 | Nakládání nebo překládání suti a vybouraných hmot | t | 345.882
frez_ACO100 | Odfrézování asf. ACO tl. 100 mm | m2 | 2536.125
| Odstranění asfaltový beton pro obrusné vrstvy – min. ACO16+ tl. 100 mm |  | 0
| "Odstranění komunikace - fáze 1" 492,0 |  | 492
| "Odstranění komunikace - fáze 2" 307,0 |  | 307
| "Odstranění komunikace - o rozsahu rozhodne TDI" 72,0 |  | 72
| "Pracovní přesahy" 3.85*1.5*3"ks" |  | 17.325
| Odstranění asfaltový beton pro ložní vrstvy modifikovaný tl. 60 mm |  | 0
| "Odstranění komunikace - fáze 1" 490,0 |  | 490
| "Odstranění komunikace - fáze 2" 264,0 |  | 264
| "Odstranění komunikace - o rozsahu rozhodne TDI" 68,0 |  | 68
| "Pracovní přesahy" 3.7*1.5*3"ks" |  | 16.65
| "Prostor před lávkou" 20,4 |  | 20.4
| Odstranění asfaltový beton pro podkladní vrstvy tl. 90 mm |  | 0
| "Odstranění komunikace - fáze 1" 488,0 |  | 488
| "Odstranění komunikace - fáze 2" 221,0 |  | 221
| "Odstranění komunikace - o rozsahu rozhodne TDI" 64,0 |  | 64
| "Pracovní přesahy" 3.5*1.5*3"ks" |  | 15.75
frez_ACO100 | Součet |  | 2536.125
Použití figury:
113154234 | Frézování živičného krytu tl 100 mm pruh š 2 m pl do 1000 m2 bez překážek v trase | m2 | 2536.125
997221875 | Poplatek za uložení stavebního odpadu na recyklační skládce (skládkovné) asfaltového bez obsahu dehtu zatříděného do Katalogu odpadů pod kódem 17 03 02 | t | 693.514
997321511 | Vodorovná doprava suti a vybouraných hmot po suchu do 1 km | t | 4292.638
997321519 | Příplatek ZKD 1 km vodorovné dopravy suti a vybouraných hmot po suchu | t | 50879.212
frez_ACO50 | Odfrezovaní asf. ACO v tl. 50 mm | m2 | 958.3
| Odstranění asfaltový beton pro obrusné vrstvy – min. ACO11+ tl. 50 mm |  | 0
| "Odstranění komunikace - fáze 1" 494,0 |  | 494
| "Odstranění komunikace - fáze 2" 351,0 |  | 351
| "Odstranění komunikace - o rozsahu rozhodne TDI" 75,0 |  | 75
| "Pracovní přesahy" 4.0*1.5*3"ks" |  | 18
| "Prostor před lávkou" 20,3 |  | 20.3
frez_ACO50 | Součet |  | 958.3
Použití figury:
113154233 | Frézování živičného krytu tl 50 mm pruh š 2 m pl do 1000 m2 bez překážek v trase | m2 | 958.3
997221875 | Poplatek za uložení stavebního odpadu na recyklační skládce (skládkovné) asfaltového bez obsahu dehtu zatříděného do Katalogu odpadů pod kódem 17 03 02 | t | 693.514
997321511 | Vodorovná doprava suti a vybouraných hmot po suchu do 1 km | t | 4292.638
997321519 | Příplatek ZKD 1 km vodorovné dopravy suti a vybouraných hmot po suchu | t | 50879.212
hnojeni | Hnojení | t | 0.005
| 0,25*vysadba/1000 |  | 0.005
hnojeni | Součet |  | 0.005
Použití figury:
185802114 | Hnojení půdy umělým hnojivem k jednotlivým rostlinám v rovině a svahu do 1:5 | t | 0.005
25191155 | hnojivo průmyslové | kg | 5
hrazky | Dočasné sypané hrázky | m3 | 242
| zemina_hrazky *4"etapy" |  | 242
hrazky | Součet |  | 242
Použití figury:
171153101 | Zemní hrázky melioračních kanálů z horniny třídy těžitelnosti I a II, skupiny 1 až 4 | m3 | 242
124253101 | Vykopávky pro koryta vodotečí v hornině třídy těžitelnosti I, skupiny 3 objem do 1000 m3 strojně | m3 | 288.8
127701101R | Vykopávky pod vodou v hornině tř. 1 až 4 objem do 1000 m3 tl vrstvy do 0,5 m | m3 | 145.2
jama_rucne | Výkop jam v tř. 3 ručně | m3 | 5.366
| Ruční odkop ve stísněném prostoru pro drenáž za rubem pažení - viz D.01_3.9 |  | 0
| Počet bloků x 2ks x velikost otvoru |  | 0
| 39"ks"*2"ks"*0.08*0.43 |  | 2.683
| "Sesuv do odkopu (100%)"2,683 |  | 2.683
jama_rucne | Součet |  | 5.366
Použití figury:
131213101 | Hloubení jam v soudržných horninách třídy těžitelnosti I, skupiny 3 ručně | m3 | 5.366
162751117 | Vodorovné přemístění do 10000 m výkopku/sypaniny z horniny třídy těžitelnosti I, skupiny 1 až 3 | m3 | 1022.587
jama_ter_k_ruc | Výkop jam ručně v tř. 3 - na terenu v komunikaci | m3 | 64.533
| Viz přílohu D.01_3.1.1, D.01_3.1.2 a D.01_3.3.1 až D.01_3.3.5 |  | 0
| Výkopy u komunikace |  | 0
| Výkopy pro vpusť Š1 |  | 0
| 2.5*1.8*1 |  | 4.5
| Výkopy pro vpusti Š2-Š5 |  | 0
| 1.8*1.8*1*4 |  | 12.96
| Viz přílohu D.01_3.1.1, D.01_3.1.2 a D.01_3.3.1 až D.01_3.3.5 |  | 0
| Odkop nefunkčního kabel CETIN v km 0.979 |  | 0
| 1*1*5 |  | 5
| Odkop u výusti DN200 v km 0.998 |  | 0
| (0.4+0.2)*(0.4+0.2+0.4)*3 |  | 1.8
| Odkop u výusti 400x400 v km 1.012 |  | 0
| (0.6+0.2)*(0.6+0.6+0.6)*3 |  | 4.32
| Odkop u výusti DN200 v km 1.020 |  | 0
| (1.1+0.2)*(0.2+0.8+0.2)*3 |  | 4.68
| Odkop u výusti DN300 v km 1.044 |  | 0
| (0.6+0.2)*(0.4+0.4+0.4)*3 |  | 2.88
| Odkop u výusti DN500 v km 1.082 |  | 0
| (0.6+0.2)*(0.6+0.6+0.6)*3 |  | 4.32
| Odkop u výusti DN300 v km 1.092 |  | 0
| (0.8+0.2)*(0.5+0.4+0.5)*3 |  | 4.2
| Odkop u výusti DN300 v km 1.134 |  | 0
| (0.8+0.2)*(0.5+0.9+0.5)*3 |  | 5.7
| Odkop u výusti DN150 v km 1.152 |  | 0
| (1.1+0.2)*(0.4+0.8+0.4)*3 |  | 6.24
| Odkop u výusti DN300 v km 1.157 |  | 0
| (0.7+0.2)*(0.5+0.8+0.5)*3 |  | 4.86
| "Sesuvy do výkopu (5%)" 3,073 |  | 3.073
jama_ter_k_ruc | Mezisoučet |  | 64.533
Použití figury:
131213101b | Hloubení jam v soudržných horninách třídy těžitelnosti I, skupiny 3 ručně | m3 | 71.883
162351104 | Vodorovné přemístění do 1000 m výkopku/sypaniny z horniny třídy těžitelnosti I, skupiny 1 až 3 | m3 | 1661.648
162751117 | Vodorovné přemístění do 10000 m výkopku/sypaniny z horniny třídy těžitelnosti I, skupiny 1 až 3 | m3 | 1022.587
167151111 | Nakládání výkopku z hornin třídy těžitelnosti I, skupiny 1 až 3 přes 100 m3 | m3 | 968.005
171251201 | Uložení sypaniny na skládky nebo meziskládky | m3 | 1162.175
jama_ter_k_tr3 | Výkop jam v tř. 3 - na terenu v komunikaci | m3 | 384.198
| Viz přílohu D.01_3.1.1, D.01_3.1.2 a D.01_3.3.1 až D.01_3.3.5 |  | 0
| Výkopy u komunikace |  | 0
| Výkop před PF1 směrem k mostu |  | 0
| 1.45*0.7+(0+1.45)*0.5*1.1 |  | 1.813
| Výkop v toku od PF1 po PF12 |  | 0
| "Viz kubaturový list - Výkopy u komunikace" 384,025 |  | 384.025
| Výkop od PF12 do konce odkopu |  | 0
| -(0+3.55)*0.5*1 |  | -1.775
| Odkop u krajnice komunikace začátek (v prostoru mezi PF11 a PF12) po konec opravy komunikce, o které rozhodne TDI |  | 0
| 0.4*27 |  | 10.8
| Odečty ručních výkopů |  | 0
| "Výkopy pro vpusti Š2-Š5" - 12,960 |  | -12.96
| "Odkop nefunkčního kabel CETIN v km 0.979" - 5 |  | -5
| Odečtení humozních vrstev v úseku PF1 až PF12 |  | 0
| -(74+36)*0.1 |  | -11
| "Sesuvy do výkopu (5%)" 18,295 |  | 18.295
jama_ter_k_tr3 | Mezisoučet |  | 384.198
Použití figury:
131251106b | Hloubení jam nezapažených v hornině třídy těžitelnosti I, skupiny 3 objem do 5000 m3 strojně | m3 | 442.289
162351104 | Vodorovné přemístění do 1000 m výkopku/sypaniny z horniny třídy těžitelnosti I, skupiny 1 až 3 | m3 | 1661.648
162751117 | Vodorovné přemístění do 10000 m výkopku/sypaniny z horniny třídy těžitelnosti I, skupiny 1 až 3 | m3 | 1022.587
167151111 | Nakládání výkopku z hornin třídy těžitelnosti I, skupiny 1 až 3 přes 100 m3 | m3 | 968.005
171251201 | Uložení sypaniny na skládky nebo meziskládky | m3 | 1162.175
jama_ter_z_ruc | Výkop jam ručně v tř. 3 - na terenu v zahradách | m3 | 7.35
| Výkopy v prostoru zahrad |  | 0
| V prostoru přerovnání kamenného opevnění v horním zavázání PF17-PF18 |  | 0
| (1.9+0.90)*0.5*5 |  | 7
| "Sesuvy do výkopu (5%)" 0,350 |  | 0.35
jama_ter_z_ruc | Mezisoučet |  | 7.35
Použití figury:
131213101b | Hloubení jam v soudržných horninách třídy těžitelnosti I, skupiny 3 ručně | m3 | 71.883
162351104 | Vodorovné přemístění do 1000 m výkopku/sypaniny z horniny třídy těžitelnosti I, skupiny 1 až 3 | m3 | 1661.648
162751117 | Vodorovné přemístění do 10000 m výkopku/sypaniny z horniny třídy těžitelnosti I, skupiny 1 až 3 | m3 | 1022.587
167151111 | Nakládání výkopku z hornin třídy těžitelnosti I, skupiny 1 až 3 přes 100 m3 | m3 | 968.005
171251201 | Uložení sypaniny na skládky nebo meziskládky | m3 | 1162.175
jama_ter_z_tr3 | Výkop jam v tř. 3 - na terenu v zahradách | m3 | 58.091
| Výkopy v prostoru zahrad |  | 0
| Odkop v prostoru zahrad (PF14 - PF15*) |  | 0
| (0+2.95)*0.5*1.0+(2.95+3.7)*0.5*20+3.7*4.6+(0+3.7)*0.5*1.3 |  | 87.4
| Odkop v prostoru zahrad (PF16 - PF17) |  | 0
| (0+1.3)*0.5*4.5 |  | 2.925
| V prostoru přerovnání kamenného opevnění v horním zavázání PF17-PF18 |  | 0
| (1.9+0.90)*0.5*5 |  | 7
| Odečtení humozních vrstev v úseku zahrad |  | 0
| -(210)*0.2 |  | -42
| "Sesuvy do výkopu (5%)" 2,766 |  | 2.766
jama_ter_z_tr3 | Mezisoučet |  | 58.091
Použití figury:
131251106b | Hloubení jam nezapažených v hornině třídy těžitelnosti I, skupiny 3 objem do 5000 m3 strojně | m3 | 442.289
162351104 | Vodorovné přemístění do 1000 m výkopku/sypaniny z horniny třídy těžitelnosti I, skupiny 1 až 3 | m3 | 1661.648
162751117 | Vodorovné přemístění do 10000 m výkopku/sypaniny z horniny třídy těžitelnosti I, skupiny 1 až 3 | m3 | 1022.587
167151111 | Nakládání výkopku z hornin třídy těžitelnosti I, skupiny 1 až 3 přes 100 m3 | m3 | 968.005
171251201 | Uložení sypaniny na skládky nebo meziskládky | m3 | 1162.175
jama_tok_rucne | Výkop jak ručně v tř. 3 - v korytě toku | m3 | 52.644
| Viz přílohu D.01_3.1.1, D.01_3.1.2 a D.01_3.3.1 až D.01_3.3.5 |  | 0
| V toku v prostoru shybky včetně sondy pro upřesnění pozice kanalizace a chrániček |  | 0
| 4.9*(1.6+1+1) |  | 17.64
| Výkop v toku od PF17 po PF18 |  | 0
| (1.4+0.75)*0.5*5 |  | 5.375
| Sonda pro ověření polohy nefunkčního plynovodu v km 1.002 |  | 0
| 1*0.8*4 |  | 3.2
| Odkop v prostoru pro převázky |  | 0
| "plocha stříkaného betonu v tlouťce 11 cm" 194,700 * 0.11 |  | 21.417
| Sonda pro ověření polohy nefunkčního plynovodu v km 1.209 |  | 0
| 0.3*0.5*4 |  | 0.6
| Výkop u výusti DN300 v km 1.208 |  | 0
| 2 |  | 2
| "Sesuvy do výkopu (5%)" 2,412 |  | 2.412
jama_tok_rucne | Součet |  | 52.644
Použití figury:
131213101a | Hloubení jam v soudržných horninách třídy těžitelnosti I, skupiny 3 ručně | m3 | 52.644
162351104 | Vodorovné přemístění do 1000 m výkopku/sypaniny z horniny třídy těžitelnosti I, skupiny 1 až 3 | m3 | 1661.648
162751117 | Vodorovné přemístění do 10000 m výkopku/sypaniny z horniny třídy těžitelnosti I, skupiny 1 až 3 | m3 | 1022.587
167151111 | Nakládání výkopku z hornin třídy těžitelnosti I, skupiny 1 až 3 přes 100 m3 | m3 | 968.005
171251201 | Uložení sypaniny na skládky nebo meziskládky | m3 | 1162.175
jama_tok_tr3 | Výkop jam v tř. 3 - v korytě toku | m3 | 950.736
| Viz přílohu D.01_3.1.1, D.01_3.1.2 a D.01_3.3.1 až D.01_3.3.5 |  | 0
| Výkop před PF1 směrem k mostu (před prováděním mostu) včetně sondy |  | 0
| 5.6*0.8+(0+5.6)*0.5*1.7+1.5*2+2 |  | 14.24
| Výkop v toku od PF1 po PF16 |  | 0
| 819,325 "Viz kubaturový list - Výkopy v toku" |  | 819.325
| Spádový stupeň |  | 0
| (1+2.8)*0.5*1.3+2.8*3.1+(1+2.8)*0.5*1.0 |  | 13.05
| Výkop v toku od PF16 po PF17 |  | 0
| 4.4*0.8+(4.4+1.8)*0.5*1.4+1.8*2.5 |  | 12.36
| Výkop v prostoru stříkaného betonu |  | 0
| "plocha stříkaného betonu v tlouťce 8 cm" 781,900*0,08 |  | 62.552
| Čerpací jímky |  | 0
| 1*1*1*8 "ks" |  | 8
| Odečty ručních výkopů |  | 0
| "V toku v prostoru shybky včetně sondy pro upřesnění pozice kanalizace a chrániček" - 17,640 |  | -17.64
| "Sonda pro ověření polohy nefunkčního plynovodu v km 1.002" -3,200 |  | -3.2
| Odečet humozních vrstev |  | 0
| "LB spádový stupeň" - 0,900 |  | -0.9
| "předpokádané sesuvy do výkopu (5%)" 42,949 |  | 42.949
jama_tok_tr3 | Součet |  | 950.736
Použití figury:
131251106a | Hloubení jam nezapažených v hornině třídy těžitelnosti I, skupiny 3 objem do 5000 m3 strojně | m3 | 950.736
162351104 | Vodorovné přemístění do 1000 m výkopku/sypaniny z horniny třídy těžitelnosti I, skupiny 1 až 3 | m3 | 1661.648
162751117 | Vodorovné přemístění do 10000 m výkopku/sypaniny z horniny třídy těžitelnosti I, skupiny 1 až 3 | m3 | 1022.587
167151111 | Nakládání výkopku z hornin třídy těžitelnosti I, skupiny 1 až 3 přes 100 m3 | m3 | 968.005
171251201 | Uložení sypaniny na skládky nebo meziskládky | m3 | 1162.175
kácení_do200 | Kácení stromů do průměru 200 mm | kus | 28
kácení_do200 | 28 "ks - viz přílohu B." |  | 28
Použití figury:
112151011 | Volné kácení stromů s rozřezáním a odvětvením D kmene do 200 mm | kus | 28
111251111 | Drcení ořezaných větví D do 100 mm s odvozem do 20 km | m3 | 2.721
112201111 | Odstranění pařezů D do 0,2 m v rovině a svahu 1:5 s odklizením do 20 m a zasypáním jámy | kus | 28
162201421 | Vodorovné přemístění pařezů do 1 km D do 300 mm | kus | 28
162301971 | Příplatek k vodorovnému přemístění pařezů D 300 mm ZKD 1 km | kus | 532
17-R03a | Poplatek za uložení pařezů do pům. 200 mm na řízenou skládku | kus | 28
kácení_P_do400 | Kácení stromů postupné do prům. 400 mm | kus | 1
kácení_P_do400 | 1 "ks - viz přílohu B." |  | 1
Použití figury:
112151353 | Kácení stromu s postupným spouštěním koruny a kmene D do 0,4 m | kus | 1
111251111 | Drcení ořezaných větví D do 100 mm s odvozem do 20 km | m3 | 2.721
112211213 | Odstranění pařezů ručně D do 0,4 m v rovině a ve svahu do 1:5 + odklizení a zasypání | kus | 1
162201422 | Vodorovné přemístění pařezů do 1 km D do 500 mm | kus | 2
162301972 | Příplatek k vodorovnému přemístění pařezů D 500 mm ZKD 1 km | kus | 38
17-R03 | Poplatek za uložení pařezů do pům. 500 mm na řízenou skládku | kus | 2
kácení_P_do500 | Kácení stromů postupné do prům. 500 mm | kus | 1
kácení_P_do500 | 1 "ks - viz přílohu B." |  | 1
Použití figury:
112151354 | Kácení stromu s postupným spouštěním koruny a kmene D do 0,5 m | kus | 1
111251111 | Drcení ořezaných větví D do 100 mm s odvozem do 20 km | m3 | 2.721
112211214 | Odstranění pařezů ručně D do 0,5 m v rovině a ve svahu do 1:5 + odklizení a zasypání | kus | 1
162201422 | Vodorovné přemístění pařezů do 1 km D do 500 mm | kus | 2
162301972 | Příplatek k vodorovnému přemístění pařezů D 500 mm ZKD 1 km | kus | 38
17-R03 | Poplatek za uložení pařezů do pům. 500 mm na řízenou skládku | kus | 2
kam_k_pouziti | Kámen k opětovnému použití | t | 1239.822
| zahoz_prosterk*2,650 "přemístění na MD pro opětovné použití" |  | 1051.104
| zahoz_prolity*2,650 "přemístění na MD pro opětovné použití" |  | 157.49
| zdivo_rzb_kam*2,650 "přemístění na MD pro opětovné použití" |  | 15.455
| zahoz_patka*2,650 "přemístění na MD pro opětovné použití" |  | 15.773
kam_k_pouziti | Mezisoučet |  | 1239.822
Použití figury:
997321511 | Vodorovná doprava suti a vybouraných hmot po suchu do 1 km | t | 4292.638
114203202 | Očištění lomového kamene nebo betonových tvárnic od malty | m3 | 467.857
114203301 | Třídění lomového kamene nebo betonových tvárnic podle druhu, velikosti nebo tvaru | m3 | 467.857
114203401 | Srovnání lomového kamene nebo betonových tvárnic s přemístěním do 10 m | m3 | 467.857
114203409 | Příplatek přemístění ke srovnání lomového kamene nebo betonových tvárnic ZKD 10 m přes 10 m | m3 | 467.857
kam_odvoz | Kámen k odklizení na skládku | t | 1398.137
| Bilance kamene k odvozu - mimo kámen z rozebrané dlažby - odvoz mimo stavbu |  | 0
| bourani_kam*2,650 |  | 2599.316
| bourani_kam_ruc*2,650 |  | 22.87
| -kam_k_pouziti +zahoz_patka*2,650 "přičtení kamene z použité dlažby, řešeno níže" |  | -1224.049
kam_odvoz | Mezisoučet |  | 1398.137
Použití figury:
997321511 | Vodorovná doprava suti a vybouraných hmot po suchu do 1 km | t | 4292.638
997221873 | Poplatek za uložení stavebního odpadu na recyklační skládce (skládkovné) zeminy a kamení zatříděného do Katalogu odpadů pod kódem 17 05 04 | t | 1828.162
997321519 | Příplatek ZKD 1 km vodorovné dopravy suti a vybouraných hmot po suchu | t | 50879.212
997321611 | Nakládání nebo překládání suti a vybouraných hmot | t | 345.882
KD_tyc_D32_dl | Dočasné tyčové kotvy - délka | m | 8.5
| Viz přílohu D.01_3.1.1 a D.01_3.1.2, D.01_3.2.1, D.01_3.2.2 a D.01_3.3.1 až D.01_3.3.5 |  | 0
| Dočasné tyčové kotvy |  | 0
KD_tyc_D32_dl | 8,5 "m" * KD_tyc_D32_ks |  | 8.5
Použití figury:
153811112 | Osazení kotvy tyčové dl přes 5 m D přes 28 do 32 mm | m | 842.5
224312112R | Vrty maloprofilové D do 156 mm úklon přes 45° hl do 25 m hor. I a II | m | 842.5
1302-R14 | dočasná tyčová kotva ∅ 32mm (plastová ochrana tyče), 8,0(8,5)/4,0m, únosnost na kluzu 404kN, na mezi pevnosti 440kN, ocel ST500S, vč. hlavy kotvy | m | 8.5
KD_tyc_D32_ks | Dočasné tyčové kotvy - kusy | kus | 1
| Dočasné kotvy dl. 8,5 m |  | 0
| 1 "Typ P1 - (km 0.958-0.959) provizorní u mostu (v případě zahájení předmětné stavby před stavbou mostu o jednu stavební sezónu) |  | 1
KD_tyc_D32_ks | Mezisoučet |  | 1
Použití figury:
153811211 | Napnutí kotev tyčových únosnost kotvy do 0,45 MN | kus | 101
153811112 | Osazení kotvy tyčové dl přes 5 m D přes 28 do 32 mm | m | 842.5
281602111 | Injektování povrchové nízkotlaké s dvojitým obturátorem mikropilot a kotev tlakem do 0,6 MPa | hod | 66.975
282602112 | Injektování povrchové vysokotlaké s dvojitým obturátorem mikropilot a kotev tlakem do 2 MPa | hod | 396
585221500 | cement portlandský směsný CEM II 32,5MPa | t | 42.843
KT6_tyc_D32_dl | Celková délka tyčových kotev prům. 32 mm délky 6,5 m | m | 52
| Trvalé tyčové kotvy dl. 8,5 m |  | 0
KT6_tyc_D32_dl | 6,5 "m" * KT6_tyc_D32_ks |  | 52
Použití figury:
153811112 | Osazení kotvy tyčové dl přes 5 m D přes 28 do 32 mm | m | 842.5
224312112R | Vrty maloprofilové D do 156 mm úklon přes 45° hl do 25 m hor. I a II | m | 842.5
1302-R16 | trvalá tyčová kotva ∅ 32mm (plastová ochrana tyče) 6,0(6,5)/3,0m, únosnost na kluzu 404kN, na mezi pevnosti 440kN, ocel ST500S | m | 52
KT6_tyc_D32_ks | Tyčové kotvy D32 dl. 6,5 m - kusy | kus | 8
| Trvalé kotvy dl. 6,5 m |  | 0
| 7 "Typ P3 - rozteč po 3.2m (km 1.170-1.194)" |  | 7
| 1 "Typ P5 - (km 1.201-1.205)" |  | 1
KT6_tyc_D32_ks | Mezisoučet |  | 8
Použití figury:
153811211 | Napnutí kotev tyčových únosnost kotvy do 0,45 MN | kus | 101
153811112 | Osazení kotvy tyčové dl přes 5 m D přes 28 do 32 mm | m | 842.5
281602111 | Injektování povrchové nízkotlaké s dvojitým obturátorem mikropilot a kotev tlakem do 0,6 MPa | hod | 66.975
282602112 | Injektování povrchové vysokotlaké s dvojitým obturátorem mikropilot a kotev tlakem do 2 MPa | hod | 396
585221500 | cement portlandský směsný CEM II 32,5MPa | t | 42.843
KT8_tyc_D32_dl | Celková délka tyčových kotev prům. 32 mm délky 8,5 m | m | 782
| Trvalé tyčové kotvy dl. 8,5 m |  | 0
KT8_tyc_D32_dl | 8,5 "m" * KT8_tyc_D32_ks |  | 782
Použití figury:
153811112 | Osazení kotvy tyčové dl přes 5 m D přes 28 do 32 mm | m | 842.5
224312112R | Vrty maloprofilové D do 156 mm úklon přes 45° hl do 25 m hor. I a II | m | 842.5
1302-R15 | trvalá tyčová kotva ∅ 32mm (plastová ochrana tyče), 8,0(8,5)/4,0m, únosnost na kluzu 404kN, na mezi pevnosti 440kN, ocel ST500S, vč. hlavy kotvy | m | 782
KT8_tyc_D32_ks | Tyčové kotvy D32 dl. 8,5 m - kusy | kus | 92
| Trvalé kotvy dl. 8,5 m |  | 0
| 79 "Typ P1 - rozteč po 2.8m (km 0.959-1.160)" |  | 79
| 6 "Typ P2 - rozteč po 2.2m (km 1.160-1.170)" |  | 6
| 3 "Typ P4 - rozteč po 3.2m (km 1.194-1.201)" |  | 3
| 4 "nejistota v IP podmínky" |  | 4
KT8_tyc_D32_ks | Mezisoučet |  | 92
Použití figury:
lic_DS | Úprava líce DS | m | 492.3
| Viz přílohu D.01_3.6.1, D.01_3.6.2, D.01_3.6.3, D.01_3.6.4, D.01_3.6.5 |  | 0
| Bloky typu A (blok 01 až 17) - beton (včetně spáry směrem k mostu) |  | 0
| (5.9+1.2)*17"ks" |  | 120.7
| Bloky typu B (blok 18 až 26) |  | 0
| (6.1+1.2)*9"ks" |  | 65.7
| Bloky typu C (blok 27 až 34) |  | 0
| (6.4+1.2)*9"ks" |  | 68.4
| Bloky typu D (blok 35 až 39) |  | 0
| (5.4+1.1)*4"ks" |  | 26
| Obkladní lícové zdivo - beton (včetně spáry směrem k mostu) |  | 0
| 2.5*17"ks"+2.9*9"ks"+3.2*9"ks"+2.2*4"ks" |  | 106.2
| Kamenné zdivo - beton (včetně spáry směrem k mostu) |  | 0
| 1.5*(17+9+9)"ks" |  | 52.5
| Římsa oboustranná + jednostranná - beton (včetně spáry směrem k mostu) |  | 0
| 1.2*39"ks" |  | 46.8
| Mezi blokem 39 a obkladním zdivem |  | 0
| 4 |  | 4
| "V prostoru lávky" 2,0 |  | 2
lic_DS | Součet |  | 492.3
Použití figury:
931994142 | Těsnění dilatační spáry betonové konstrukce polyuretanovým tmelem do pl 4,0 cm2 | m | 492.3
93199-R22 | Těsnění spáry betonové konstrukce spárovým profilem průměru 25 mm | m | 492.3
9-R27 | Aktivační nátěr na porézní podklady pod těsnící tmely | m | 492.3
MP_hladka | MP hladká část | m | 6
| Viz přílohu D.01_1, D.01_3.1.1 a D.01_3.3.1 |  | 0
MP_hladka | 3,0*2 "ks" |  | 6
Použití figury:
283111112 | Zřízení trubkových mikropilot svislých část hladká D 105 mm | m | 6
281602111 | Injektování povrchové nízkotlaké s dvojitým obturátorem mikropilot a kotev tlakem do 0,6 MPa | hod | 1.5
585221500 | cement portlandský směsný CEM II 32,5MPa | t | 1.11
R12 | dodávka trubkové mikropiloty 89/10 mm - hladká část | m | 6
MP_manzet | MP Manžetová část | m | 6
| Viz přílohu D.01_1, D.01_3.1.1 a D.01_3.3.1 |  | 0
MP_manzet | 3,0*2 "ks" |  | 6
Použití figury:
283111122 | Zřízení trubkových mikropilot svislých část manžetová D 105 mm | m | 6
282602112 | Injektování povrchové vysokotlaké s dvojitým obturátorem mikropilot a kotev tlakem do 2 MPa | hod | 6
585221500 | cement portlandský směsný CEM II 32,5MPa | t | 1.11
R13 | dodávka trubkové mikropiloty 89/10 mm - manžetová část | m | 6
mulčování | Mulčování kůrou | m2 | 20
mulčování | 1,0*1,0*vysadba |  | 20
Použití figury:
184911431 | Mulčování rostlin kůrou tl. do 0,15 m v rovině a svahu do 1:5 | m2 | 20
103911000 | kůra mulčovací VL | m3 | 3
nadezdivka | Nadezdívka z řádkového obkladního zdiva | m3 | 55.078
| Viz přílohu D.01_3.1.1-2, D.01_3.2.1-2 a D.01_3.3.1-5 |  | 0
| Nadezdívka v blocích 01 až 35 |  | 0
| 0.261*6*31"ks"+0.261*8*2"ks"+0.261*8.026*1"ks"+0.261*1 |  | 55.078
nadezdivka | Součet |  | 55.078
Použití figury:
321222111b | Zdění obkladního zdiva vodních staveb řádkového - nadezdívka | m3 | 55.078
5838-R37 | kopák hrubý - kámen pro obkladní řádkové zdivo | t | 158.203
nasyp_kom | Násyp komunikací se zhutněním | m3 | 381.019
| Viz přílohu D.01_3.1.1, D.01_3.1.2 a D.01_3.3.1 až D.01_3.3.5 |  | 0
| Hutněný zásyp před PF1 směrem k mostu |  | 0
| 1.43*0.7+(0+1.43)*0.5*0.4 |  | 1.287
| Hutněný zásyp v prostoru odkopu (PF1 až PF12) |  | 0
| "Viz kubaturový list - Hutněný zásyp pod silničním tělesem" 361,095 |  | 361.095
| Hutněný zásyp u krajnice komunikace začátek (v prostoru mezi PF11 a PF12) po konec opravy komunikce, o které rozhodne TDI |  | 0
| 0.4*27 |  | 10.8
| Odkop u výusti DN200 v km 1.020 |  | 0
| 0.69*(0.2+0.8+0.2)*3 |  | 2.484
| Odkop u výusti DN300 v km 1.092 |  | 0
| 0.21*(0.5+0.4+0.5)*3 |  | 0.882
| Odkop u výusti DN300 v km 1.134 |  | 0
| 0.21*(0.5+0.9+0.5)*3 |  | 1.197
| Odkop u výusti DN300 v km 1.157 |  | 0
| 0.11*(0.5+0.8+0.5)*3 |  | 0.594
| Zásyp u odkopu u výusti DN150 v km 1.152 |  | 0
| (1.1+0.2-(0.3+0.15+0.2))*(0.4+0.8+0.4)*3 |  | 3.12
| Odečtení vpustí |  | 0
| -5*3.14*0.2*0.2*0.7 |  | -0.44
nasyp_kom | Součet |  | 381.019
Použití figury:
171152101 | Uložení sypaniny z hornin soudržných do násypů zhutněných silnic a dálnic | m3 | 381.019
162351104 | Vodorovné přemístění do 1000 m výkopku/sypaniny z horniny třídy těžitelnosti I, skupiny 1 až 3 | m3 | 1661.648
162751117 | Vodorovné přemístění do 10000 m výkopku/sypaniny z horniny třídy těžitelnosti I, skupiny 1 až 3 | m3 | 1022.587
167151111 | Nakládání výkopku z hornin třídy těžitelnosti I, skupiny 1 až 3 přes 100 m3 | m3 | 968.005
171251201 | Uložení sypaniny na skládky nebo meziskládky | m3 | 1162.175
nasyp_sut | Dočasné násypy z materiálu z vybouraných zdí | m3 | 1414.419
| Vytvoření a zrušení přitížení líce zbývající části zdi přísypem z materiálu bourané zdi. |  | 0
| Koruna přitížení bude provedena v úrovni odkopu za rubem zdi, šířka koruny 1,5 m, sklon svahu do koryta 1:1, viz vzorový zákres v PF 10. |  | 0
| Průměrný objem přitížení - viz kubaturové listy |  | 0
| (890"m3"/247"m"*10"m"+2"ks"*(3.6+0)"m2"*0.5*1.7"m")*29 "úseků+počet fází" |  | 1222.419
| Vytvoření a zrušení sjezdu z materiálu bourané zdi z úrovně odkopu do koryta |  | 0
| ((4.0+0)"m2"*0.5*12"m") * 8 "počet fází *2 ks" |  | 192
nasyp_sut | Součet |  | 1414.419
Použití figury:
171152121 | Uložení sypaniny z hornin nesoudržných kamenitých do násypů zhutněných silnic a dálnic | m3 | 1414.419
124453102 | Vykopávky pro koryta vodotečí v hornině třídy těžitelnosti II, skupiny 5 objem do 5000 m3 strojně | m3 | 1414.419
162251122 | Vodorovné přemístění do 50 m výkopku/sypaniny z horniny třídy těžitelnosti II, skupiny 4 a 5 | m3 | 1414.419
nátěr_plotu | Nátěr nateriálu pro oplocení | m2 | 252.789
| "4/O - latě" 2*(0,150+0,025)*1,80*88 + 2*0,150*0,025*88 |  | 56.1
| "4/O - hranoly" 2*(0,050+0,080)*13*3 + 2*0,050*0,080*3*7 |  | 10.308
| "5/O - fošny" 2*(0,200+0,040)*7*12 + 2*0,200*0,040*12*3 |  | 40.896
| "6/O - latě" 2*(0,100+0,025)*1,20*477 + 2*0,100*0,025*477 |  | 145.485
nátěr_plotu | Součet |  | 252.789
Použití figury:
783218111 | Lazurovací dvojnásobný syntetický nátěr tesařských konstrukcí | m2 | 252.789
783218101 | Lazurovací jednonásobný syntetický nátěr tesařských konstrukcí | m2 | 252.789
obdel_pudy | Obdělání půdy | m2 | 20
obdel_pudy | 1,0*1,0*vysadba |  | 20
Použití figury:
153811211 | Napnutí kotev tyčových únosnost kotvy do 0,45 MN | kus | 101
153811112 | Osazení kotvy tyčové dl přes 5 m D přes 28 do 32 mm | m | 842.5
281602111 | Injektování povrchové nízkotlaké s dvojitým obturátorem mikropilot a kotev tlakem do 0,6 MPa | hod | 66.975
282602112 | Injektování povrchové vysokotlaké s dvojitým obturátorem mikropilot a kotev tlakem do 2 MPa | hod | 396
585221500 | cement portlandský směsný CEM II 32,5MPa | t | 42.843
leseni_rad | Řadové pracovní lešení | m2 | 909.983
| Bloky typu A, A1, A2 (blok 01 až 17) - viz D.01_3.6.1, D.01_3.6.2 |  | 0
| (6*14"ks"+8*2"ks"+8.026*1"ks")*(3.05+0.614) |  | 395.807
| Bloky typu B (blok 18 až 26) - viz D.01_3.6.3 |  | 0
| 6*9"ks"*(3.35+0.614) |  | 214.056
| Bloky typu C (blok 27 až 34) - viz D.01_3.6.4 |  | 0
| 6*8"ks"*(3.65+0.614) |  | 204.672
| Bloky typu D (blok 35 až 39) - viz D.01_3.6.5 |  | 0
| (6*4"ks"+8*1"ks")*(2.6+0.164) |  | 88.448
| Obkladní zdivo |  | 0
| 3.5*2 |  | 7
leseni_rad | Součet |  | 909.983
Použití figury:
941111121 | Montáž lešení řadového trubkového lehkého s podlahami zatížení do 200 kg/m2 š do 1,2 m v do 10 m | m2 | 909.983
941111221 | Příplatek k lešení řadovému trubkovému lehkému s podlahami š 1,2 m v 10 m za první a ZKD den použití | m2 | 68248.725
941111821 | Demontáž lešení řadového trubkového lehkého s podlahami zatížení do 200 kg/m2 š do 1,2 m v do 10 m | m2 | 909.983
| "Š4 - Š5" 1,9 |  | 1.9
rzb_kostky | Součet |  | 5.1
Použití figury:
113106051 | Rozebrání dlažeb při překopech vozovek z velkých kostek s ložem z kameniva ručně | m2 | 5.1
979071011 | Očištění dlažebních kostek velkých s původním spárováním kamenivem těženým při překopech ing sítí | m2 | 5.1
997321511 | Vodorovná doprava suti a vybouraných hmot po suchu do 1 km | t | 4292.638
997321611 | Nakládání nebo překládání suti a vybouraných hmot | t | 345.882
rzb_zlab | Rozebrání příkopového žlabu | m | 192.5
| Viz přílohu D.01_3.1.1, D.01_3.1.2 a D.01_3.3.1 až D.01_3.3.5 |  | 0
| "V úseku od stávající vpusti Š1 po cca úroveň lávky" 187,5 |  | 187.5
| "V úseku nad trafostanící po snížení terénu u paní Rymlové" 5,0 |  | 5
rzb_zlab | Součet |  | 192.5
Použití figury:
966008212 | Bourání odvodňovacího žlabu z betonových příkopových tvárnic š do 800 mm | m | 192.5
979054442 | Očištění vybouraných z desek nebo dlaždic s původním spárováním z MC | m2 | 67.375
997013861 | Poplatek za uložení stavebního odpadu na recyklační skládce (skládkovné) z prostého betonu kód odpadu 17 01 01 | t | 100.221
997321511 | Vodorovná doprava suti a vybouraných hmot po suchu do 1 km | t | 4292.638
997321519 | Příplatek ZKD 1 km vodorovné dopravy suti a vybouraných hmot po suchu | t | 50879.212
997321611 | Nakládání nebo překládání suti a vybouraných hmot | t | 345.882
sejmuti10_do500 | Sejmutí humusu v tl. 100 mm v plochách do 500 m2 | m2 | 450
| Viz přílohu D.01_3.1.1 a D.01_3.1.2 |  | 0
| 450 "Na LB v prostoru ZS, v předpokládané tl. 100 mm" |  | 450
sejmuti10_do500 | Mezisoučet |  | 450
Použití figury:
121151113 | Sejmutí ornice plochy do 500 m2 tl vrstvy do 200 mm strojně | m2 | 660
162651112 | Vodorovné přemístění do 5000 m výkopku/sypaniny z horniny třídy těžitelnosti I, skupiny 1 až 3 | m3 | 208.3
171251201 | Uložení sypaniny na skládky nebo meziskládky | m3 | 1162.175
sejmuti20_do500 | Sejmutí humusu v tl. 200 mm v ploše do 500 m2 | m2 | 210
| 210 "Dočasný zábor na p.č 2162 a 2161/1 po novou zeď, v předpokládané tl. 200 mm" |  | 210
sejmuti20_do500 | Mezisoučet |  | 210
Použití figury:
121151113 | Sejmutí ornice plochy do 500 m2 tl vrstvy do 200 mm strojně | m2 | 660
162651112 | Vodorovné přemístění do 5000 m výkopku/sypaniny z horniny třídy těžitelnosti I, skupiny 1 až 3 | m3 | 208.3
171251201 | Uložení sypaniny na skládky nebo meziskládky | m3 | 1162.175
strikany_bet110 | Stříkaný beton v tl. 110 mm | m2 | 194.7
| Viz přílohu D.01_3.2.1, D.01_3.2.2 a D.01_3.3.1 až D.01_3.3.5 |  | 0
| Zakončení úseku jednotlivých fází výstavby - překryv stříkaného betonu a karisítě přes stávající kamenou zeď. Jde o zamezení zatékání vody za pažení. |  | 0
| (4+4+4.6)"m2"+3"ks"*0.5"m"*5"m" |  | 20.1
strikany_bet80 | Součet |  | 791.9
Použití figury:
153211002 | Zřízení stříkaného betonu tl do 100 mm skalních a poloskalních ploch | m2 | 791.9
153273112 | Výztuž stříkaného betonu ze svařovaných sítí jednovrstvá D drátu 6 mm skalních a poloskalních ploch | m2 | 950.28
58932563 | beton C 16/20 X0,XC1 kamenivo frakce 0/8 | m3 | 69.687
ŠD150 | Štěrkodrť tl. 150 mm | m2 | 715.799
| Viz přílohu D.01_3.1.1, D.01_3.1.2 a D.01_3.3.1 až D.01_3.3.5 |  | 0
| "Obnova komunikace" 621,000 |  | 621
| "Obnova komunikace - o rozsahu rozhodne TDI" 60,000 |  | 60
| "Pracovní přesahy" 3.1*1.5*3"ks" |  | 13.95
| "Nejistota v tlouštče původních vrstev (3%)" 20,849 |  | 20.849
ŠD150 | Součet |  | 715.799
Použití figury:
564851111 | Podklad ze štěrkodrtě ŠD tl 150 mm | m2 | 715.799
181951112 | Úprava pláně v hornině třídy těžitelnosti I, skupiny 1 až 3 se zhutněním strojně | m2 | 715.799
ŠD200 | Štěrkodrť tl. 200 mm | m2 | 782.646
| Viz přílohu D.01_3.1.1, D.01_3.1.2 a D.01_3.3.1 až D.01_3.3.5 |  | 0
| "Obnova komunikace" 665,000 |  | 665
| "Obnova komunikace - o rozsahu rozhodne TDI" 60,000 |  | 60
| "Pracovní přesahy" 3.3*1.5*3"ks" |  | 14.85
| "Prostor před lávkou" 20,600 |  | 20.6
| "Nejistota v tlouštče původních vrstev (3%)" 22,196 |  | 22.196
ŠD200 | Součet |  | 782.646
Použití figury:
564861111 | Podklad ze štěrkodrtě ŠD tl 200 mm | m2 | 782.646
573191111R | Postřik infiltrační kationaktivní emulzí v množství do 1 kg/m2 | m2 | 782.646
štěpky | Rozdrcená dřevní hmota | m3 | 2.721
| odstr_ker*0,010 |  | 0.231
| kácení_do200*0,080 |  | 2.24
| kácení_P_do400*0,100 |  | 0.1
| kácení_P_do500*0,150 |  | 0.15
štěpky | Součet |  | 2.721
Použití figury:
111251111 | Drcení ořezaných větví D do 100 mm s odvozem do 20 km | m3 | 2.721
17-R04 | Likvidace dřevní hmoty odpovídajícím zákonným způsobem | kus | 0.612
voda | Zalití vodou | m3 | 25.05
volna_dl_zapor | Délka zápor nadednem výkopu (v zapažené ploše) | m | 548.3
| Délka zápor |  | 0
| zapory_HEB120 |  | 1128
| Odpočet vetknutých částí zápor |  | 0
| Trvalé mikrozáporové pažení HEB120, dl. 6,0m, ocel S355 |  | 0
| -3,2*150 "Typ P1 - rozteč po 1.4m (km 0.959-1.160)" |  | -480
| -3,2*2 "Typ P1 - rozteč po 1.7m (km 0.958-0.959) provizorní u mostu |  | -6.4
| -2,0*9 "Typ P2 - rozteč po 1.1m (km 1.160-1.170)" |  | -18
| -2,6*6 "Typ P4 - rozteč po 1.6m (km 1.194-1.201)" |  | -15.6
| -3,2*4 "nejistota v IP podmínky" |  | -12.8
| Trvalé mikrozáporové pažení HEB120, dl. 5,0m, ocel S355 |  | 0
| -2,6*14 "Typ P3 - rozteč po 1.6m (km 1.170-1.194)" |  | -36.4
| -3,5*3 "Typ P5 - rozteč po 1.9m (km 1.201-1.205)" |  | -10.5
volna_dl_zapor | Součet |  | 548.3
Použití figury:
320360411R | Svařované nosné spoje s přesahy po obou stranách dl. 60 mm D do 12 mm | kus | 5483
vrty_kotev | Vrty pro kotvy | m | 842.5
| Vrty pro kotvy |  | 0
| KD_tyc_D32_dl |  | 8.5
| KT8_tyc_D32_dl |  | 782
| KT6_tyc_D32_dl |  | 52
vrty_kotev | Součet |  | 842.5
Použití figury:
224312112R | Vrty maloprofilové D do 156 mm úklon přes 45° hl do 25 m hor. I a II | m | 842.5
224312114R | Vrty maloprofilové D do 156 mm úklon přes 45° hl do 25 m hor. III a IV | m | 84.25
vykop_patek | Výkop patek sloupků | m3 | 2.67
| Výkop pro patky sloupků oplocení viz D.01_1 |  | 0
| "4/O" 0,40*0,40*0,80 * 8 "ks" |  | 1.024
| "5/O" 0,40*0,40*0,80 * 4 "ks" |  | 0.512
| "6/O" 0,30*0,30*0,60* 21 "ks |  | 1.134
vykop_patek | Součet |  | 2.67
Použití figury:
131212501 | Hloubení jamek pro sloupky, zábradlí, značky objem do 0,5 m3 v soudržných horninách třídy těžitelnosti I, skupiny 3 ručně | m3 | 2.67
162351104 | Vodorovné přemístění do 1000 m výkopku/sypaniny z horniny třídy těžitelnosti I, skupiny 1 až 3 | m3 | 1661.648
171251201 | Uložení sypaniny na skládky nebo meziskládky | m3 | 1162.175
vykop_sjezdu | Výkop sjezdů do koryta | m3 | 192
| Výkop sjezdu do koryta |  | 0
vykop_sjezdu | ((4.0+0)"m2"*0.5*12"m") * 8 "ks - počet fází*2ks" |  | 192
Použití figury:
124253101 | Vykopávky pro koryta vodotečí v hornině třídy těžitelnosti I, skupiny 3 objem do 1000 m3 strojně | m3 | 288.8
162351104 | Vodorovné přemístění do 1000 m výkopku/sypaniny z horniny třídy těžitelnosti I, skupiny 1 až 3 | m3 | 1661.648
167151111 | Nakládání výkopku z hornin třídy těžitelnosti I, skupiny 1 až 3 přes 100 m3 | m3 | 968.005
171251201 | Uložení sypaniny na skládky nebo meziskládky | m3 | 1162.175
174151101 | Zásyp jam, šachet rýh nebo kolem objektů sypaninou se zhutněním | m3 | 263.933
vysadba | Výsadba | kus | 20
| 12+1 "thuja - náhradní výsadba + 1 náhrada za uhynulé" |  | 13
183403111 | Obdělání půdy nakopáním na hloubku do 0,1 m v rovině a svahu do 1:5 | m2 | 20
183403153 | Obdělání půdy hrabáním v rovině a svahu do 1:5 | m2 | 20
obsyp_11 | Obsyp kameninového potrubí | m3 | 3.044
| Hutněný zásyp (lože, boční a krycí vrstva) kameninového potrubí (dle požadavků výrobce) - předpoklad drcený matriál frakce 0-11mm, P.S. 100%. |  | 0
| Obsyp u odkopu u výusti DN150 v km 1.152 |  | 0
| (0.3+0.15+0.2)*(0.4+0.8+0.4)*3-3.14*0.09*0.09*3 |  | 3.044
obsyp_11 | Mezisoučet |  | 3.044
Použití figury:
175111101 | Obsypání potrubí ručně sypaninou bez prohození, uloženou do 3 m | m3 | 7.661
58344121 | štěrkodrť frakce 0/8 | t | 6.088
obsyp_20 | Obrypání potrubí PVC KG | m3 | 1.706
| Hutněný zásyp (lože, boční a krycí vrstva) KG PVC potrubí (dle požadavků výrobce) - předpoklad štěrkopísek frakce 0-20mm, P.S. 100%. |  | 0
| Obsyp u odkopu u výusti DN200 v km 0.998 |  | 0
| (0.4+0.2)*(0.4+0.2+0.4)*3-3.14*0.1*0.1*3 |  | 1.706
obsyp_20 | Mezisoučet |  | 1.706
Použití figury:
175111101 | Obsypání potrubí ručně sypaninou bez prohození, uloženou do 3 m | m3 | 7.661
58337331 | štěrkopísek frakce 0/22 | t | 3.412
obsyp_8 | Obsyp drenážních trub | m3 | 2.911
| Obsyp v prostoru drénů drceným kamenivem 4/8 v minimální tloušťce 0,10 m |  | 0
| Viz přílohu D.01_3.9 |  | 0
| 39"ks"*2"ks"*3.14*0.18*0.18*0.43-39"ks"*2"ks"*3.14*0.08*0.08*0.32 |  | 2.911
obsyp_8 | Mezisoučet |  | 2.911
Použití figury:
175111101 | Obsypání potrubí ručně sypaninou bez prohození, uloženou do 3 m | m3 | 7.661
58343810 | kamenivo drcené hrubé frakce 4/8 | t | 5.822
obsyp_zem | Obsyp potrubí vhodným materiálem z výkopu | m3 | 21.928
| Hutněný zásyp (lože, boční a krycí vrstva) betonových potrubí (dle požadavků výrobce) - předpoklad materiál 0-40mm, P.S. 100%. |  | 0
| Odkop u výusti 400x400 v km 1.012 |  | 0
| (0.6+0.2)*(0.6+0.6+0.6)*3-3.14*0.335*0.335*3 |  | 3.263
| Odkop u výusti DN200 v km 1.020 |  | 0
| (0.2+0.26+0.15)*(0.2+0.8+0.2)*3-3.14*0.13*0.13*3 |  | 2.037
| Odkop u výusti DN300 v km 1.044 |  | 0
| (0.2+0.45+0.15)*(0.4+0.4+0.4)*3-3.14*0.22*0.22*3 |  | 2.424
| Odkop u výusti DN500 v km 1.082 |  | 0
| (0.6+0.2)*(0.6+0.6+0.6)*3-3.14*0.335*0.335*3 |  | 3.263
| Odkop u výusti DN300 v km 1.092 |  | 0
| (0.20+0.44+0.15)*(0.5+0.4+0.5)*3-3.14*0.22*0.22*3 |  | 2.862
| Odkop u výusti DN300 v km 1.134 |  | 0
| (0.22+0.44+0.15)*(0.5+0.9+0.5)*3-3.14*0.22*0.22*3 |  | 4.161
| Odkop u výusti DN300 v km 1.157 |  | 0
| (0.22+0.44+0.15)*(0.5+0.8+0.5)*3-3.14*0.22*0.22*3 |  | 3.918
obsyp_zem | Součet |  | 21.928
Použití figury:
175151101 | Obsypání potrubí strojně sypaninou bez prohození, uloženou do 3 m | m3 | 21.928
162351104 | Vodorovné přemístění do 1000 m výkopku/sypaniny z horniny třídy těžitelnosti I, skupiny 1 až 3 | m3 | 1661.648
162751117 | Vodorovné přemístění do 10000 m výkopku/sypaniny z horniny třídy těžitelnosti I, skupiny 1 až 3 | m3 | 1022.587
167151111 | Nakládání výkopku z hornin třídy těžitelnosti I, skupiny 1 až 3 přes 100 m3 | m3 | 968.005
171251201 | Uložení sypaniny na skládky nebo meziskládky | m3 | 1162.175
odrez_HEB120 | Odřezání HEB 120 | kus | 187
| Odřezání profilů HEB120 |  | 0
| 170 "Trvalé mikrozáporové pažení HEB120, dl. 6,0m, ocel S355" |  | 170
| 17 "Trvalé mikrozáporové pažení HEB120, dl. 5,0m, ocel S355" |  | 17
odrez_HEB120 | Součet |  | 187
Použití figury:
966079881 | Přerušení různých ocelových profilů průřezu do 700 mm2 | kus | 187
966079991 | Příplatek k přerušení různých ocelových profilů ZKD 500 mm2 průřezu | kus | 1122
odst_podkl_bet | Odstranění podkladního betonu | m2 | 197.7
| Viz přílohu D.01_3.1.1, D.01_3.1.2 a D.01_3.3.1 až D.01_3.3.5 |  | 0
| "Podbetonování odvodňovacích tvárnic" 1,0*192,6 |  | 192.6
| "Podkladní beton dlažebních kostek" 5,1 |  | 5.1
odst_podkl_bet | Součet |  | 197.7
Použití figury:
113107131 | Odstranění podkladu z betonu prostého tl 150 mm ručně | m2 | 197.7
997013861 | Poplatek za uložení stavebního odpadu na recyklační skládce (skládkovné) z prostého betonu kód odpadu 17 01 01 | t | 100.221
997321511 | Vodorovná doprava suti a vybouraných hmot po suchu do 1 km | t | 4292.638
997321519 | Příplatek ZKD 1 km vodorovné dopravy suti a vybouraných hmot po suchu | t | 50879.212
odst_prah | Odstranění dřevěného prahu | m | 4
odst_prah | 4,0 "m - viz D.01_3.4" |  | 4
Použití figury:
467952012 | Odstranění prahu z dvojitých kleštin | m | 4
997013811 | Poplatek za uložení na skládce (skládkovné) stavebního odpadu dřevěného kód odpadu 17 02 01 | t | 4.308
997321511 | Vodorovná doprava suti a vybouraných hmot po suchu do 1 km | t | 4292.638
997321519 | Příplatek ZKD 1 km vodorovné dopravy suti a vybouraných hmot po suchu | t | 50879.212
odst_sloupku | Odstranění sloupku oplocení | kus | 38
| 5 "Plaňklový plot podél cesty" |  | 5
| 4 "Plaňklový plot kolmo na cestu" |  | 4
| 25 "Plaňklový plot podél toku včetně branky" |  | 25
| 4 "Plný dřevěnný plot mezi zahradami p.č. 2161/1 a 2162" |  | 4
odst_sloupku | Součet |  | 38
Použití figury:
966071711 | Bourání sloupků a vzpěr plotových ocelových do 2,5 m zabetonovaných | kus | 38
997013861 | Poplatek za uložení stavebního odpadu na recyklační skládce (skládkovné) z prostého betonu kód odpadu 17 01 01 | t | 100.221
997321511 | Vodorovná doprava suti a vybouraných hmot po suchu do 1 km | t | 4292.638
997321519 | Příplatek ZKD 1 km vodorovné dopravy suti a vybouraných hmot po suchu | t | 50879.212
997321611 | Nakládání nebo překládání suti a vybouraných hmot | t | 345.882
odstr_ker | Odstranění keřů | m2 | 23.1
odstr_ker | 23,1 "viz přílohu B." |  | 23.1
Použití figury:
111211101 | Odstranění křovin a stromů průměru kmene do 100 mm i s kořeny sklonu terénu do 1:5 ručně | m2 | 23.1
111251111 | Drcení ořezaných větví D do 100 mm s odvozem do 20 km | m3 | 2.721
odstr_plot_1 | Odstranění paňkového plotu | m | 59.5
| 7,0 "Plaňklový plot podél cesty" |  | 7
| 6,0 "Plaňklový plot kolmo na cestu" |  | 6
| 46,5 "Plaňklový plot podél toku včetně branky" |  | 46.5
odstr_plot_1 | Součet |  | 59.5
Použití figury:
966003819 | Rozebrání oplocení s příčníky a ocelovými sloupky z tyčoviny půlené | m | 59.5
997013811 | Poplatek za uložení na skládce (skládkovné) stavebního odpadu dřevěného kód odpadu 17 02 01 | t | 4.308
997321511 | Vodorovná doprava suti a vybouraných hmot po suchu do 1 km | t | 4292.638
997321519 | Příplatek ZKD 1 km vodorovné dopravy suti a vybouraných hmot po suchu | t | 50879.212
997321611 | Nakládání nebo překládání suti a vybouraných hmot | t | 345.882
odstr_plot_2 | Odstranění plného dřevěného plotu | m | 6
| 6 "Plný dřevěnný plot mezi zahradami p.č. 2161/1 a 2162" |  | 6
odstr_plot_2 | Součet |  | 6
Použití figury:
966003818 | Rozebrání oplocení s příčníky a ocelovými sloupky z prken a latí | m | 6
997013811 | Poplatek za uložení na skládce (skládkovné) stavebního odpadu dřevěného kód odpadu 17 02 01 | t | 4.308
997321511 | Vodorovná doprava suti a vybouraných hmot po suchu do 1 km | t | 4292.638
997321519 | Příplatek ZKD 1 km vodorovné dopravy suti a vybouraných hmot po suchu | t | 50879.212
997321611 | Nakládání nebo překládání suti a vybouraných hmot | t | 345.882
odstr_SD | Odstraněnní podkladu kemunikace ze štěrkodrti | m2 | 1454.4
| Viz přílohu D.01_3.1.1, D.01_3.1.2 a D.01_3.3.1 až D.01_3.3.5 |  | 0
| Odstranění štěrkodrť tl. 200mm |  | 0
| "Odstranění komunikace - fáze 1" 486,0 |  | 486
| "Odstranění komunikace - fáze 2" 179,0 |  | 179
| "Odstranění komunikace - o rozsahu rozhodne TDI" 60,0 |  | 60
| "Pracovní přesahy" 3.3*1.5*3"ks" |  | 14.85
| "Prostor před lávkou" 20,60 |  | 20.6
| Odstranění štěrkodrť tl. 150 mm |  | 0
| "Odstranění komunikace - fáze 1" 484,0 |  | 484
| "Odstranění komunikace - fáze 2" 136,0 |  | 136
| "Odstranění komunikace - o rozsahu rozhodne TDI" 60 |  | 60
| "Pracovní přesahy" 3.1*1.5*3"ks" |  | 13.95
odstr_SD | Součet |  | 1454.4
Použití figury:
113107222 | Odstranění podkladu z kameniva drceného tl 200 mm strojně pl přes 200 m2 | m2 | 1454.4
997221873 | Poplatek za uložení stavebního odpadu na recyklační skládce (skládkovné) zeminy a kamení zatříděného do Katalogu odpadů pod kódem 17 05 04 | t | 1828.162
997321511 | Vodorovná doprava suti a vybouraných hmot po suchu do 1 km | t | 4292.638
997321519 | Příplatek ZKD 1 km vodorovné dopravy suti a vybouraných hmot po suchu | t | 50879.212
odvoz_tr3 | Odklizení zeminy v tř. 3 | m3 | 1022.587
| zemina_hrazky "odklizení zeminy z dočasných hrázek" |  | 60.5
| 0,80*zapory_HEB120*0,245^2*pi/4 "odvoz zeminy z vrtů zápor" |  | 42.542
| Odklizení přebytku zeminy z výkopu |  | 0
| jama_ter_k_tr3 |  | 384.198
| jama_ter_k_ruc |  | 64.533
| jama_ter_z_tr3 |  | 58.091
| jama_ter_z_ruc |  | 7.35
| jama_tok_tr3 |  | 950.736
| jama_tok_rucne |  | 52.644
| jama_rucne |  | 5.366
| -nasyp_kom |  | -381.019
| -zasyp_hutneny |  | -71.933
| -zasyp_nezhut |  | -128.493
| -obsyp_zem |  | -21.928
odvoz_tr3 | Součet |  | 1022.587
Použití figury:
162751117 | Vodorovné přemístění do 10000 m výkopku/sypaniny z horniny třídy těžitelnosti I, skupiny 1 až 3 | m3 | 1022.587
162751119 | Příplatek k vodorovnému přemístění výkopku/sypaniny z horniny třídy těžitelnosti I, skupiny 1 až 3 ZKD 1000 m přes 10000 m | m3 | 10225.87
171201231 | Poplatek za uložení zeminy a kamení na recyklační skládce (skládkovné) kód odpadu 17 05 04 | t | 1871.008
odvoz_tr4a5 | Odklizení v tř. 4 a 5 | m3 | 13.796
| Odlizení přebytku zeminy a kamene |  | 0
| sebr_kamen |  | 3.16
| 0,20*zapory_HEB120*0,245^2*pi/4 "odvoz zeminy z vrtů zápor" |  | 10.636
odvoz_tr4a5 | Součet |  | 13.796
Použití figury:
162751137 | Vodorovné přemístění do 10000 m výkopku/sypaniny z horniny třídy těžitelnosti II, skupiny 4 a 5 | m3 | 13.796
162751139 | Příplatek k vodorovnému přemístění výkopku/sypaniny z horniny třídy těžitelnosti II, skupiny 4 a 5 ZKD 1000 m přes 10000 m | m3 | 137.96
171201231 | Poplatek za uložení zeminy a kamení na recyklační skládce (skládkovné) kód odpadu 17 05 04 | t | 1871.008
oh100_do100m2 | Ohumusování v rovině v tl. 100 mm v plochách do 100m2 | m2 | 176
| Viz přílohu D.01_3.1.1 a D.01_3.1.2, D.01_3.3.1 až D.01_3.3.5 |  | 0
| Ohumusování v tl. 100 mm |  | 0
| 75,0 "PB od lávky níže - prostor mezi odvodňovacím příkopem a zdí" |  | 75
| 38,0 "PB od lávky výše v prostoru výkopu" |  | 38
| 54,0 "PB od lávky výše mimo prostor výkopu k zahradám paní Rymlové (v prostoru trafostanice)" |  | 54
| 0,9*10 "LB spádový stupeň" |  | 9
oh100_do100m2 | Součet |  | 176
Použití figury:
181351003 | Rozprostření ornice tl vrstvy do 200 mm pl do 100 m2 v rovině nebo ve svahu do 1:5 strojně | m2 | 176
162651112 | Vodorovné přemístění do 5000 m výkopku/sypaniny z horniny třídy těžitelnosti I, skupiny 1 až 3 | m3 | 208.3
167151111 | Nakládání výkopku z hornin třídy těžitelnosti I, skupiny 1 až 3 přes 100 m3 | m3 | 968.005
181411121 | Založení lučního trávníku výsevem plochy do 1000 m2 v rovině a ve svahu do 1:5 | m2 | 835
181951111 | Úprava pláně v hornině třídy těžitelnosti I, skupiny 1 až 3 bez zhutnění strojně | m2 | 835
oh100_do500m2 | Ohumusování v rovině v tl. 100 mm do 500 m2 | m2 | 450
| Viz přílohu D.01_3.1.1 a D.01_3.1.2, D.01_3.3.1 až D.01_3.3.5 |  | 0
| Ohumusování v tl. 100 mm |  | 0
| 450,0 "Na LB v prostoru ZS" |  | 450
oh100_do500m2 | Mezisoučet |  | 450
Použití figury:
181351103 | Rozprostření ornice tl vrstvy do 200 mm pl do 500 m2 v rovině nebo ve svahu do 1:5 strojně | m2 | 659
162651112 | Vodorovné přemístění do 5000 m výkopku/sypaniny z horniny třídy těžitelnosti I, skupiny 1 až 3 | m3 | 208.3
167151111 | Nakládání výkopku z hornin třídy těžitelnosti I, skupiny 1 až 3 přes 100 m3 | m3 | 968.005
181411121 | Založení lučního trávníku výsevem plochy do 1000 m2 v rovině a ve svahu do 1:5 | m2 | 835
181951111 | Úprava pláně v hornině třídy těžitelnosti I, skupiny 1 až 3 bez zhutnění strojně | m2 | 835
oh200_do500m2 | Ohumusování v rovině v tl. 200 mm do 500 m2 | m2 | 209
| Ohumusování v tl. 200 mm |  | 0
| 209,0 "Dočasný zábor na p.č 2162 a 2161/1 po novou zeď" |  | 209
oh200_do500m2 | Mezisoučet |  | 209
Použití figury:
181351103 | Rozprostření ornice tl vrstvy do 200 mm pl do 500 m2 v rovině nebo ve svahu do 1:5 strojně | m2 | 659
162651112 | Vodorovné přemístění do 5000 m výkopku/sypaniny z horniny třídy těžitelnosti I, skupiny 1 až 3 | m3 | 208.3
167151111 | Nakládání výkopku z hornin třídy těžitelnosti I, skupiny 1 až 3 přes 100 m3 | m3 | 968.005
181411121 | Založení lučního trávníku výsevem plochy do 1000 m2 v rovině a ve svahu do 1:5 | m2 | 835
181951111 | Úprava pláně v hornině třídy těžitelnosti I, skupiny 1 až 3 bez zhutnění strojně | m2 | 835
oseti_rov | Založení trávníku v rovině | m2 | 835
| oh100_do100m2 |  | 176
| oh100_do500m2 |  | 450
| oh200_do500m2 |  | 209
oseti_rov | Součet |  | 835
Použití figury:
181411121 | Založení lučního trávníku výsevem plochy do 1000 m2 v rovině a ve svahu do 1:5 | m2 | 835
185803111 | Ošetření trávníku shrabáním v rovině a svahu do 1:5 | m2 | 835
185804312 | Zalití rostlin vodou plocha přes 20 m2 | m3 | 26.25
00572472 | osivo směs travní krajinná-rovinná | kg | 25.05
pasek | Zemnící pásek | m | 22
| Blok 31 (kotvení lávky) |  | 0
| 2"ks"*6+2"ks"*2.5+5 |  | 22
pasek | Součet |  | 22
Použití figury:
210220020 | Montáž uzemňovacího vedení vodičů FeZn pomocí svorek v zemi páskou do 120 mm2 ve městské zástavbě | m | 22
354420620 | pás zemnící 30x4mm FeZn | kg | 20.966
plot_fošny | Fošny pro nový dřevěný plot | m3 | 0.672
| "5/O" 0,040*2,0*7,0 * 1,20 "20% na přesahy fošen a ztratné" |  | 0.672
plot_fošny | Součet |  | 0.672
Použití figury:
60511135 | řezivo stavební fošny prismované středové š přes 220mm dl 2-5m | m3 | 0.672
762081150 | Hoblování hraněného řeziva ve staveništní dílně | m3 | 3.545
762083122 | Impregnace řeziva proti dřevokaznému hmyzu, houbám a plísním máčením třída ohrožení 3 a 4 | m3 | 3.545
plot_hranoly | Dřevěné hranoly pro nové oplocení | m3 | 0.763
| "4/O" 3*0,050*0,080*13 "m" * 1,05 |  | 0.164
| "6/O" 3*0,050*0,080*47,5 "m" * 1,05 |  | 0.599
plot_hranoly | Součet |  | 0.763
Použití figury:
60512125 | hranol stavební řezivo průřezu do 120cm2 do dl 6m | m3 | 0.763
762081150 | Hoblování hraněného řeziva ve staveništní dílně | m3 | 3.545
762083122 | Impregnace řeziva proti dřevokaznému hmyzu, houbám a plísním máčením třída ohrožení 3 a 4 | m3 | 3.545
plot_latě | Dřevěné latě pro nové oplocení | m3 | 2.11
| "4/O" 0,025*1,8*13 * 1,05 |  | 0.614
| "6/O" 0,025*1,2*47,5 * 1,05 |  | 1.496
plot_latě | Součet |  | 2.11
Použití figury:
60511081 | řezivo jehličnaté středové smrk tl 18-32mm dl 4-5m | m3 | 2.11
762081150 | Hoblování hraněného řeziva ve staveništní dílně | m3 | 3.545
762083122 | Impregnace řeziva proti dřevokaznému hmyzu, houbám a plísním máčením třída ohrožení 3 a 4 | m3 | 3.545
prerov_rov | Přerovnání rovnaniny | m3 | 11.28
| Rozebrání a přerovnání stávajícího kamenného opevnění do kamenné rovnaniny s proštěrkováním štěrkopískem 32/63, s vyklínováním |  | 0
prerov_rov | (3.0+1.8)*0.5*4.7 "viz přílohu D.01_3.3.4, D.01_3.5" |  | 11.28
Použití figury:
46321-R36 | Rovnanina z lomového kamene s vyklínováním spár těženým kamenivem - z místrního rozebradného kamene | m3 | 11.28
114203104 | Rozebrání záhozů a rovnanin na sucho | m3 | 20.355
prevazky | Převázky - celková hmotnost | t | 13.518
| Uvažováno jako montáž atypických převázek pilotové stěny |  | 0
| Plech na zadní straně HEB (mikrozápor) |  | 0
| "plech tl. 10 mm" 0,120*0,200*0,010*7,850 * ((79+6+10+1)*2+2+(4*2)) "ks" |  | 0.381
| Opěrná deska trvalých tyčových kotev 250/250/20 mm |  | 0
| "plech tl. 20 mm"0,250*0,250*0,020*7,850 * (79+6+7+3+4) "ks" |  | 0.971
| Roznášecí deska z ploché oceli 250/250/30 mm - trvalá kotva typ P5 |  | 0
| "plech tl. 30 mm"0,250*0,250*0,030*7,850 * 1 "ks" |  | 0.015
| Trubka 102/12 - mezi převázkou a hlavou kotvy |  | 0
| "tr.102/12mm" 0,45*0,0266 "t/m" * (79+6+7+3+4) "ks" |  | 1.185
| Převázka 2U180, délka 1.45m |  | 0
| "2xU180" 1,45*2*0,022 "t/m" * (79+4) "ks - P1 + 4 u mostu" |  | 5.295
| Převázka 2U180, délka 1.15m |  | 0
| "2xU180" 1,15*2*0,022 "t/m" * (79+4) "ks - P2" |  | 4.2
| Převázka 2U180, délka 1.65m |  | 0
| "2xU180" 1,65*2*0,022 "t/m" * (7+3) "ks - P3+P4" |  | 0.726
| Převázka 2U180, délka 2.3m |  | 0
| "2xU180" 2,30*2*0,022 "t/m" * 1 "ks - P5" |  | 0.101
| 0,05*prevazky_ZH "5% ostatní drobné prvky - přivařovací plechy, výztuhy atd." |  | 0.644
prevazky | Součet |  | 13.518
Použití figury:
153116112 | Montáž ocelových kleštin nebo převázek hradicích stěn z terénu | t | 13.518
153116111 | Opracování ocelových kleštin nebo převázek hradicích stěn z terénu | t | 13.518
130-R17 | dodávka ocelové konstrukce převázek z 2xU180, plechů, průchodek kotev z trub 102x10mm | t | 13.518
prevazky_ZH | Převázky - základní hmotnost | t | 12.874
| Uvažováno jako montáž atypických převázek pilotové stěny |  | 0
| Plech na zadní straně HEB (mikrozápor) |  | 0
| "plech tl. 10 mm" 0,120*0,200*0,010*7,850 * ((79+6+10+1)*2+2+(4*2)) "ks" |  | 0.381
| Opěrná deska trvalých tyčových kotev 250/250/20 mm |  | 0
| "plech tl. 20 mm"0,250*0,250*0,020*7,850 * (79+6+7+3+4) "ks" |  | 0.971
| Roznášecí deska z ploché oceli 250/250/30 mm - trvalá kotva typ P5 |  | 0
| "plech tl. 30 mm"0,250*0,250*0,030*7,850 * 1 "ks" |  | 0.015
| Trubka 102/12 - mezi převázkou a hlavou kotvy |  | 0
| "tr.102/12mm" 0,45*0,0266 "t/m" * (79+6+7+3+4) "ks" |  | 1.185
| Převázka 2U180, délka 1.45m |  | 0
| "2xU180" 1,45*2*0,022 "t/m" * (79+4) "ks - P1 + 4 u mostu" |  | 5.295
| Převázka 2U180, délka 1.15m |  | 0
| "2xU180" 1,15*2*0,022 "t/m" * (79+4) "ks - P2" |  | 4.2
| Převázka 2U180, délka 1.65m |  | 0
| "2xU180" 1,65*2*0,022 "t/m" * (7+3) "ks - P3+P4" |  | 0.726
| Převázka 2U180, délka 2.3m |  | 0
| "2xU180" 2,30*2*0,022 "t/m" * 1 "ks - P5" |  | 0.101
prevazky_ZH | Mezisoučet |  | 12.874
Použití figury:
153116112 | Montáž ocelových kleštin nebo převázek hradicích stěn z terénu | t | 13.518
radkove_zdivo | Obkladní řádkové zdivo | m3 | 595.438
| Viz přílohu D.01_3.1.1-2, D.01_3.2.1-2 a D.01_3.3.1-5 |  | 0
| Bloky typu A, A1, A2 |  | 0
| 3.05*14"ks"*2"ks"*0,5*6,0 |  | 256.2
| -(0,75+0,75+0,75+0,75+0,917+0,878+0,878+0,839+0,839+0,8+0,8+0,761+0,761+0,722+0,722)*0,50*6,0 |  | -35.751
| -(0.683+0.683+0.644+0.644+0.606+0.606+0.567+0.567+0.528+ 0.528+0.489+0.489+0.45)*0,5*6,0 |  | -22.452
| (3.05*2"ks"*2"ks"-(1.072+1.02+0.969+0.917))*0.5*8+(3.05*1"ks"*2"ks"-(1.02+0.969))*0.5*8.026 |  | 49.385
| Bloky typu B |  | 0
| (3.35*9"ks"*2"ks"-(0.75+0.717+0.717+0.683+0.683+0.65+0.65+0.617+0.617+0.583+0.583+0.55+0.55+0.517+0.517+0.483+0.483+0.45))*0.5*6 |  | 148.5
| Bloky typu C, C1 |  | 0
| 2.9*6*8"ks"-0.37*1.2 |  | 138.756
| Bloky typu D, D1 |  | 0
| 1.9*6*4"ks"+1.9*8*1"ks" |  | 60.8
radkove_zdivo | Součet |  | 595.438
Použití figury:
321222111a | Zdění obkladního zdiva vodních staveb řádkového - obklad ŽB zdi | m3 | 595.438
5838-R37 | kopák hrubý - kámen pro obkladní řádkové zdivo | t | 1710.301
rekultivace | Rekultivace pozemku | m2 | 158
rekultivace | 158 "viz D.01_1" |  | 158
Použití figury:
183403112 | Obdělání půdy oráním na hloubku do 0,2 m v rovině a svahu do 1:5 | m2 | 158
181114711 | Odstranění kamene sebráním a naložením na dopravní prostředek hmotnosti jednotlivě do 15 kg | m3 | 3.16
183403114 | Obdělání půdy kultivátorováním v rovině a svahu do 1:5 | m2 | 158
rzb_dlazba | Rozebraná dlažba | m3 | 9.065
| Viz přílohu D.01_3.3.3, D.01_3.3.4, D.01_3.5 |  | 0
rzb_dlazba | (2.7+2.2)*0.5*3.7 |  | 9.065
Použití figury:
114203103 | Rozebrání dlažeb z lomového kamene nebo betonových tvárnic do cementové malty | m3 | 9.065
997321511 | Vodorovná doprava suti a vybouraných hmot po suchu do 1 km | t | 4292.638
rzb_kostky | Rozebrání dlažebních kostek | m2 | 5.1
| Rozebrání kostek kolem šachet |  | 0
| "Š1" 1,0 |  | 1
| "Š2 - Š3" 2,2 |  | 2.2
sebr_kamen | Kámen sepraný z pozemku č. 2162 | m3 | 3.16
| Odstranění velkých kamenů a zbytků stavební suti z pozemku č. 2162 |  | 0
| 0,020*rekultivace |  | 3.16
sebr_kamen | Součet |  | 3.16
Použití figury:
181114711 | Odstranění kamene sebráním a naložením na dopravní prostředek hmotnosti jednotlivě do 15 kg | m3 | 3.16
162751137 | Vodorovné přemístění do 10000 m výkopku/sypaniny z horniny třídy těžitelnosti II, skupiny 4 a 5 | m3 | 13.796
sejmuti10_do100 | Sejmutí humusu v tl. 100 mm v plochách do 100 m2 | m2 | 169
| Viz přílohu D.01_3.1.1 a D.01_3.1.2, v předpokládané tl. 100 mm |  | 0
| 74 "PB od lávky níže - prostor mezi odvodňovacím příkopem a zdí" |  | 74
| 36 "PB od lávky výše v prostoru výkopu" |  | 36
| 50 "PB od lávky výše mimo prostor výkopu k zahradám paní Rymlové (v prostoru trafostanice)" |  | 50
| 9 "LB spádový stupeň" |  | 9
sejmuti10_do100 | Součet |  | 169
Použití figury:
121151103 | Sejmutí ornice plochy do 100 m2 tl vrstvy do 200 mm strojně | m2 | 169
162651112 | Vodorovné přemístění do 5000 m výkopku/sypaniny z horniny třídy těžitelnosti I, skupiny 1 až 3 | m3 | 208.3
171251201 | Uložení sypaniny na skládky nebo meziskládky | m3 | 1162.175
| Úsek P1 most - prostor pro vložení převázek (v případě zahájení předmětné stavby před stavbou mostu o jednu stavební sezónu) |  | 0
| (1.7+0.2)"m"*1.2"m"*1"ks" |  | 2.28
| Úsek P1 - prostor pro vložení převázek |  | 0
| (1.4+0.2)"m"*1.2"m"*79"ks" |  | 151.68
| Úsek P2 - prostor pro vložení převázek |  | 0
| (1.1+0.2)"m"*1.7"m"*6"ks" |  | 13.26
| Úsek P3 - prostor pro vložení převázek |  | 0
| (1.6+0.2)"m"*1.1"m"*7"ks" |  | 13.86
| Úsek P4 - prostor pro vložení převázek |  | 0
| (1.6+0.2)"m"*1.1"m"*3"ks" |  | 5.94
| Nejistota v IP podmínky |  | 0
| (1.4+0.2)"m"*1.2"m"*4"ks" |  | 7.68
strikany_bet110 | Součet |  | 194.7
Použití figury:
153211003 | Zřízení stříkaného betonu tl do 150 mm skalních a poloskalních ploch | m2 | 194.7
58932563 | beton C 16/20 X0,XC1 kamenivo frakce 0/8 | m3 | 23.559
strikany_bet80 | Stříkaná beton tl. 80 mm | m2 | 791.9
| Viz přílohu D.01_3.2.1, D.01_3.2.2 a D.01_3.3.1 až D.01_3.3.5 |  | 0
| Úsek P1 - most (v případě zahájení předmětné stavby před stavbou mostu o jednu stavební sezónu) |  | 0
| 6.3"m2"+3"m"*1.5"m" |  | 10.8
| 609 "Úsek P1" |  | 609
| 42 "Úsek P2" |  | 42
| 63 "Úsek P3" |  | 63
| 27 "Úsek P4" |  | 27
| 10 "Úsek P5" |  | 10
| (3+1)"m2"*0.5*4"m"+1"m"*2"m" |  | 10
| 7 "stromky výška 2m" |  | 7
vysadba | Součet |  | 20
Použití figury:
184102114 | Výsadba dřeviny s balem D do 0,5 m do jamky se zalitím v rovině a svahu do 1:5 | kus | 20
183101114 | Hloubení jamek bez výměny půdy zeminy tř 1 až 4 objem do 0,125 m3 v rovině a svahu do 1:5 | kus | 20
183403111 | Obdělání půdy nakopáním na hloubku do 0,1 m v rovině a svahu do 1:5 | m2 | 20
184801121 | Ošetřování vysazených dřevin soliterních v rovině a svahu do 1:5 | kus | 20
184911431 | Mulčování rostlin kůrou tl. do 0,15 m v rovině a svahu do 1:5 | m2 | 20
185802114 | Hnojení půdy umělým hnojivem k jednotlivým rostlinám v rovině a svahu do 1:5 | t | 0.005
185804312 | Zalití rostlin vodou plocha přes 20 m2 | m3 | 26.25
vytaz_zapora | Vytažená zápora | m | 6
| 6,0*1 "ks" |  | 6
vytaz_zapora | Součet |  | 6
Použití figury:
151711131 | Vytažení zápor ocelových dl do 8 m | m | 6
997321511 | Vodorovná doprava suti a vybouraných hmot po suchu do 1 km | t | 4292.638
997321519 | Příplatek ZKD 1 km vodorovné dopravy suti a vybouraných hmot po suchu | t | 50879.212
997-R17 | Výzisk z prodeje železného šrotu | kg | -0.164
Z3 | Zámečnický výrobek Z3 | kg | 32.88
Z3 | 1,2*27,4 "kg/m - viz přílohu D.01_3.6.4" |  | 32.88
Použití figury:
| Zához v prostoru základu - spádový stupeň v km 1.170 - spodní polovina bez proštěrkování (bude prolita betonem) |  | 0
| (0.7+0.75)*1.45*0,50 |  | 1.051
| "Výplňový prvek pod základ pod opravovanou zeď pod PF 1 navazujicí na stávající zeď mostu" 1*1.5 |  | 1.5
| "Výplňový prvek pod základ pro obkladní zdivo mezi (PF 16 a PF17)" 0.6*1,0 |  | 0.6
| "Základ pod obkladní zdivo" (0.95+1.05)*0.5*3.55 |  | 3.55
zahoz_prolity | Součet |  | 59.43
Použití figury:
46251-R32 | Zához z lomového kamene bez proštěrkování z terénu z rozebraného kamene | m3 | 59.43
462451114R | Prolití kamenného záhozu betonem C16/20 | m3 | 20.206
997321511 | Vodorovná doprava suti a vybouraných hmot po suchu do 1 km | t | 4292.638
zahoz_prosterk | Zához s proštěrkování z rozebraného kamene | m3 | 396.643
| Viz přílohu D.01_3.1.1, D.01_3.1.2 a D.01_3.3.1 až D.01_3.3.5 |  | 0
| V toku |  | 0
| Zához před úpravou (od PF1 k mostu) |  | 0
| 2.8*0.8+(0+2.8)*0.5*0.85 |  | 3.43
| Zához v toku |  | 0
| "Viz kubaturový list - Zához z vybouraného kamene zdi" 339,433 |  | 339.433
| Na základu zdi - horní proštěrkovaná polovina |  | 0
| "Viz kubaturový list - Zához z vybouraného kamene zdi" 105,458*0,50 |  | 52.729
| Zához v prostoru základu - spádový stupeň v km 1.170 - horní polovina s proštěrkováním |  | 0
| (0.7+0.75)*1.45*0,50 |  | 1.051
zahoz_prosterk | Součet |  | 396.643
Použití figury:
151711111 | Osazení zápor ocelových dl do 8 m | m | 1128
162751117 | Vodorovné přemístění do 10000 m výkopku/sypaniny z horniny třídy těžitelnosti I, skupiny 1 až 3 | m3 | 1022.587
162751137 | Vodorovné přemístění do 10000 m výkopku/sypaniny z horniny třídy těžitelnosti II, skupiny 4 a 5 | m3 | 13.796
224511112R | Vrty maloprofilové D do 245 mm úklon do 45° hl do 25 m hor. I a II | m | 1015.2
224511114R | Vrty maloprofilové D do 245 mm úklon do 45° hl do 25 m hor. III a IV | m | 112.8
320360411R | Svařované nosné spoje s přesahy po obou stranách dl. 60 mm D do 12 mm | kus | 5483
13010972 | ocel profilová HE-B 120 jakost 11 375 | t | 30.907
zasyp_hutneny | Zásyp se zhutněním | m3 | 71.933
| Viz přílohu D.01_3.1.1, D.01_3.1.2 a D.01_3.3.1 až D.01_3.3.5 |  | 0
| Hutněný zásyp v prostoru zahrad |  | 0
| Zásyp v prostoru zahrady (PF14 - PF15*) |  | 0
| (0+2.17)*0.5*1.0+(2.17+2.98)*0.5*20.2+2.98*4.5+(2.98+0)*0.5*1.2 |  | 68.298
| Zásyp v prostoru zahrad (PF16 - PF17) |  | 0
| (0.01+0.15)*0.5*4.5 |  | 0.36
| Zásyp v prostoru přerovnání kamenného opevnění v horním zavázání (PF17-PF18) |  | 0
| (0.41+0.90)*0.5*5 |  | 3.275
zasyp_hutneny | Mezisoučet |  | 71.933
Použití figury:
174151101 | Zásyp jam, šachet rýh nebo kolem objektů sypaninou se zhutněním | m3 | 263.933
167151111 | Nakládání výkopku z hornin třídy těžitelnosti I, skupiny 1 až 3 přes 100 m3 | m3 | 968.005
171251201 | Uložení sypaniny na skládky nebo meziskládky | m3 | 1162.175
zasyp_ŠD | Zásyp štěrkodrtí | m3 | 21.963
| Viz přílohu D.01_3.1.1, D.01_3.1.2 a D.01_3.3.1 až D.01_3.3.5 |  | 0
| Štěrkodrt 0/32 |  | 0
| před PF1 směrem k mostu (v případě zahájení předmětné stavby před stavbou mostu o jednu stavební sezónu) |  | 0
| 0.076*2.6 |  | 0.198
| Od PF1 až PF9 |  | 0
| "Viz kubaturový list Štěrkodrť u komunikace" 14,9885 |  | 14.989
| "Od PF9 až po cca1m před PF13" 0.077*65.4 |  | 5.036
| Obnova komunikace - o rozsahu rozhodne TDI |  | 0
| 0.077*(13.5-5)+0.7*0.2*5+0.077*5 |  | 1.74
zasyp_ŠD | Součet |  | 21.963
Použití figury:
174151101b | Zásyp jam, šachet rýh nebo kolem objektů sypaninou se zhutněním | m3 | 21.963
58344171 | štěrkodrť frakce 0/32 | t | 41.51
zdivo_rzb_kam | Řádkové zdivo z rozebraného kamene | m3 | 5.832
| Viz přílohu D.01_3.1.1-2, D.01_3.2.1-2 a D.01_3.3.1-5 |  | 0
| Navázání na stávající zeď |  | 0
| "Základ" 1.4*1.62 |  | 2.268
| "Dřík" 2.2*1.62 |  | 3.564
zdivo_rzb_kam | Součet |  | 5.832
Použití figury:
R72 | 3/Z Ocelový profil HEB200, délka cca 1,2 m | kg | 32.88
767995114 | Montáž atypických zámečnických konstrukcí hmotnosti do 50 kg | kg | 32.88
Z6 | Kotevní desky zemnícího pásku | kg | 2.761
| 5/Z - viz přílohu D.01_1 - kap 5. Výpis výrobků |  | 0
| 1 "ks" * 0,100*0,100*0,010*7850 |  | 0.785
| 1 "ks" * 4*0,20*2,47 |  | 1.976
Z6 | Součet |  | 2.761
Použití figury:
R09 | 5/Z - Kotevní deska plech 10-100/100mm s kotevní výztuží (pracnami) do betonu | kg | 2.761
767995111 | Montáž atypických zámečnických konstrukcí hmotnosti do 5 kg | kg | 2.761
zahoz_patka | Záhozová patka z rozebraného kamene | m3 | 5.952
Použití figury:
46251-R31 | Zához z lomového kamene s proštěrkováním z terénu z rozebraného kamene | m3 | 396.643
997321511 | Vodorovná doprava suti a vybouraných hmot po suchu do 1 km | t | 4292.638
zahoz_prolity | Zához z rozebraného kamene prolitý betonem | m3 | 59.43
| Zához v prostoru základu - spodní polovina bez proštěrkování (bude prolita betonem) |  | 0
| "Viz kubaturový list - Zához z vybouraného kamene zdi" |  | 0
| 105,458*0,50 |  | 52.729
Použití figury:
46251-R31 | Zához z lomového kamene s proštěrkováním z terénu z rozebraného kamene | m3 | 396.643
997321511 | Vodorovná doprava suti a vybouraných hmot po suchu do 1 km | t | 4292.638
zalití | Zalití rostlin vodou | m3 | 26.25
| 3*0,020*vysadba |  | 1.2
| oseti_rov*0,010*3 |  | 25.05
zalití | Součet |  | 26.25
Použití figury:
185804312 | Zalití rostlin vodou plocha přes 20 m2 | m3 | 26.25
185851121 | Dovoz vody pro zálivku rostlin za vzdálenost do 1000 m | m3 | 26.25
zapory_HEB120 | Zápory HEB120 | m | 1128
| Trvalé mikrozáporové pažení HEB120, dl. 6,0m, ocel S355 |  | 0
| 6,0*150 "Typ P1 - rozteč po 1.4m (km 0.959-1.160)" |  | 900
| 6,0*2 "Typ P1 - rozteč po 1.7m (km 0.958-0.959) provizorní u mostu (v případě zahájení předmětné stavby před stavbou mostu o jednu stavební sezónu) |  | 12
| 6,0*9 "Typ P2 - rozteč po 1.1m (km 1.160-1.170)" |  | 54
| 6,0*6 "Typ P4 - rozteč po 1.6m (km 1.194-1.201)" |  | 36
| 6,0*4 "nejistota v IP podmínky" |  | 24
| Trvalé mikrozáporové pažení HEB120, dl. 5,0m, ocel S355 |  | 0
| 6,0*14 "Typ P3 - rozteč po 1.6m (km 1.170-1.194)" |  | 84
| 6,0*3 "Typ P5 - rozteč po 1.9m (km 1.201-1.205)" |  | 18
zapory_HEB120 | Součet |  | 1128
162351104 | Vodorovné přemístění do 1000 m výkopku/sypaniny z horniny třídy těžitelnosti I, skupiny 1 až 3 | m3 | 1661.648
162751117 | Vodorovné přemístění do 10000 m výkopku/sypaniny z horniny třídy těžitelnosti I, skupiny 1 až 3 | m3 | 1022.587
167151111 | Nakládání výkopku z hornin třídy těžitelnosti I, skupiny 1 až 3 přes 100 m3 | m3 | 968.005
171251201 | Uložení sypaniny na skládky nebo meziskládky | m3 | 1162.175
zasyp_nezhut | Zásyp bez zhutnění | m3 | 128.493
| Viz přílohu D.01_3.1.1, D.01_3.1.2 a D.01_3.3.1 až D.01_3.3.5 |  | 0
| Zásyp v prostoru toku |  | 0
| Hutněný zásyp od PF1 k mostu |  | 0
| 1.97*0.8+(0+1.97)*0.5*0.9 |  | 2.463
| Hutněný zásyp v prostoru odkopu (PF1 až PF16) |  | 0
| "Viz kubaturový list - Hutněný zásyp v toku" 104,626 |  | 104.626
| Čerpací jímky |  | 0
| 1*1*1*8 |  | 8
| Spádový stupeň |  | 0
| 0.6*5.4 |  | 3.24
| Vybourání zdiva pod úrovní ZS (odhad) |  | 0
| 0.1*1.4*242*0,30 |  | 10.164
zasyp_nezhut | Součet |  | 128.493
Použití figury:
174251101 | Zásyp jam, šachet rýh nebo kolem objektů sypaninou bez zhutnění | m3 | 128.493
162351104 | Vodorovné přemístění do 1000 m výkopku/sypaniny z horniny třídy těžitelnosti I, skupiny 1 až 3 | m3 | 1661.648
162751117 | Vodorovné přemístění do 10000 m výkopku/sypaniny z horniny třídy těžitelnosti I, skupiny 1 až 3 | m3 | 1022.587
321222111c | Zdění obkladního zdiva vodních staveb řádkového - zdivo z rozebraného kamene | m3 | 5.832
997321511 | Vodorovná doprava suti a vybouraných hmot po suchu do 1 km | t | 4292.638
997321611 | Nakládání nebo překládání suti a vybouraných hmot | t | 345.882
zemina_hrazky | Zemina pro zřízení dočasných hrázek | m3 | 60.5
| Dočasné sypané hrázky v korytě |  | 0
| Objem návodní jímky (1ks) |  | 0
| (6*5+(0+6)*0,5*2) |  | 36
| Objem povodní jímky (1ks) |  | 0
| (4*5+(0+6)*0,5*1,5) |  | 24.5
zemina_hrazky | Součet |  | 60.5
Použití figury:
171153101 | Zemní hrázky melioračních kanálů z horniny třídy těžitelnosti I a II, skupiny 1 až 4 | m3 | 242
162751117 | Vodorovné přemístění do 10000 m výkopku/sypaniny z horniny třídy těžitelnosti I, skupiny 1 až 3 | m3 | 1022.587
10364100 | zemina pro terénní úpravy - tříděná | t | 108.9
zlab_obnova | Obnova příkopového žlabu | m | 192.6
| Viz přílohu D.01_3.1.1, D.01_3.1.2 a D.01_3.3.1 až D.01_3.3.5 |  | 0
zlab_obnova | 187,6+5,0 "obnovení žlabu" |  | 192.6

## Pokyny pro vyplnění
Struktura údajů, formát souboru a metodika pro zpracování
Struktura
Soubor je složen ze záložky Rekapitulace stavby a záložek s názvem soupisu prací pro jednotlivé objekty ve formátu XLSX. Každá ze záložek přitom obsahuje
ještě samostatné sestavy vymezené orámovaním a nadpisem sestavy.
Rekapitulace stavby obsahuje sestavu Rekapitulace stavby a Rekapitulace objektů stavby a soupisů prací.
V sestavě Rekapitulace stavby jsou uvedeny informace identifikující předmět veřejné zakázky na stavební práce, KSO, CC-CZ, CZ-CPV, CZ-CPA a rekapitulaci
celkové nabídkové ceny uchazeče.
Termínem "uchazeč" (resp. zhotovitel) se myslí "účastník zadávacího řízení" ve smyslu zákona o zadávání veřejných zakázek.
V sestavě Rekapitulace objektů stavby a soupisů prací je uvedena rekapitulace stavebních objektů, inženýrských objektů, provozních souborů,
vedlejších a ostatních nákladů a ostatních nákladů s rekapitulací nabídkové ceny za jednotlivé soupisy prací. Na základě údaje Typ je možné
identifikovat, zda se jedná o objekt nebo soupis prací pro daný objekt:
|  | STA | Stavební objekt pozemní
|  | ING | Stavební objekt inženýrský
|  | PRO | Provozní soubor
|  | VON | Vedlejší a ostatní náklady
|  | OST | Ostatní
|  | Soupis | Soupis prací pro daný typ objektu
Soupis prací pro jednotlivé objekty obsahuje sestavy Krycí list soupisu prací, Rekapitulace členění soupisu prací, Soupis prací. Za soupis prací může být považován
i objekt stavby v případě, že neobsahuje podřízenou zakázku.
Krycí list soupisu obsahuje rekapitulaci informací o předmětu veřejné zakázky ze sestavy Rekapitulace stavby, informaci o zařazení objektu do KSO,
CC-CZ, CZ-CPV, CZ-CPA a rekapitulaci celkové nabídkové ceny uchazeče za aktuální soupis prací.
Rekapitulace členění soupisu prací obsahuje rekapitulaci soupisu prací ve všech úrovních členění soupisu tak, jak byla tato členění použita (např.
stavební díly, funkční díly, případně jiné členění) s rekapitulací nabídkové ceny.
Soupis prací obsahuje položky veškerých stavebních nebo montážních prací, dodávek materiálů a služeb nezbytných pro zhotovení stavebního objektu,
inženýrského objektu, provozního souboru, vedlejších a ostatních nákladů.
Pro položky soupisu prací se zobrazují následující informace:
|  | PČ |  | Pořadové číslo položky v aktuálním soupisu
|  | TYP |  | Typ položky: K - konstrukce, M - materiál, PP - plný popis, PSC - poznámka k souboru cen, P - poznámka k položce, VV - výkaz výměr
|  | Kód |  | Kód položky
|  | Popis |  | Zkrácený popis položky
|  | MJ |  | Měrná jednotka položky
|  | Množství |  | Množství v měrné jednotce
|  | J.cena |  | Jednotková cena položky. Zadaní může obsahovat namísto J.ceny sloupce J.materiál a J.montáž, jejichž součet definuje
J.cenu položky.
|  | Cena celkem |  | Celková cena položky daná jako součin množství a j.ceny
|  | Cenová soustava |  | Příslušnost položky do cenové soustavy
Ke každé položce soupisu prací se na samostatných řádcích může zobrazovat:
Plný popis položky
Poznámka k souboru cen a poznámka zadavatele
Výkaz výměr
Pokud je k řádku výkazu výměr evidovaný údaj ve sloupci Kód, jedná se o definovaný odkaz, na který se může odvolávat výkaz výměr z jiné položky.
Metodika pro zpracování
Jednotlivé sestavy jsou v souboru provázány. Editovatelné pole jsou zvýrazněny žlutým podbarvením, ostatní pole neslouží k editaci a nesmí být jakkoliv
modifikovány.
Uchazeč je pro podání nabídky povinen vyplnit žlutě podbarvená pole:
Pole Uchazeč v sestavě Rekapitulace stavby - zde uchazeč vyplní svůj název (název subjektu)
Pole IČ a DIČ v sestavě Rekapitulace stavby - zde uchazeč vyplní svoje IČ a DIČ
Datum v sestavě Rekapitulace stavby - zde uchazeč vyplní datum vytvoření nabídky
J.cena = jednotková cena v sestavě Soupis prací o maximálním počtu desetinných míst uvedených v poli
- pokud sestavy soupisů prací obsahují pole J.cena, měla by být všechna tato pole vyplněna nenulovými
Poznámka - nepovinný údaj pro položku soupisu
V případě, že sestavy soupisů prací neobsahují pole J.cena, potom ve všech soupisech prací obsahují pole:
- J.materiál - jednotková cena materiálu
- J.montáž - jednotková cena montáže
Uchazeč v tomto případě by měl vyplnit všechna pole J.materiál a pole J.montáž nenulovými kladnými číslicemi. V případech, kdy položka
neobsahuje žádný materiál je přípustné, aby pole J.materiál bylo vyplněno nulou. V případech, kdy položka neobsahuje žádnou montáž je přípustné,
aby pole J.montáž bylo vyplněno nulou. Obě pole - J.materiál, J.Montáž u jedné položky by však neměly být vyplněny nulou.
Rekapitulace stavby
Název |  |  | Povinný |  | Popis | Typ | Max. počet
atributu |  |  | (A/N) |  |  |  | znaků
Kód |  |  | A |  | Kód stavby | String | 20
Stavba |  |  | A |  | Název stavby | String | 120
Místo |  |  | N |  | Místo stavby | String | 50
Datum |  |  | A |  | Datum vykonaného exportu | Date
KSO |  |  | N |  | Klasifikace stavebního objektu | String | 15
CC-CZ |  |  | N |  | Klasifikace stavbeních děl | String | 15
CZ-CPV |  |  | N |  | Společný slovník pro veřejné zakázky | String | 20
CZ-CPA |  |  | N |  | Klasifikace produkce podle činností | String | 20
Zadavatel |  |  | N |  | Zadavatel zadaní | String | 50
IČ |  |  | N |  | IČ zadavatele zadaní | String | 20
DIČ |  |  | N |  | DIČ zadavatele zadaní | String | 20
Uchazeč |  |  | N |  | Uchazeč veřejné zakázky | String | 50
Projektant |  |  | N |  | Projektant | String | 50
Poznámka |  |  | N |  | Poznámka k zadání | String | 255
Sazba DPH |  |  | A |  | Rekapitulace sazeb DPH u položek soupisů | eGSazbaDph
Základna DPH |  |  | A |  | Základna DPH určena součtem celkové ceny z položek soupisů | Double
Hodnota DPH |  |  | A |  | Hodnota DPH | Double
Cena bez DPH |  |  | A |  | Celková cena bez DPH za celou stavbu. Sčítává se ze všech listů. | Double
Cena s DPH |  |  | A |  | Celková cena s DPH za celou stavbu | Double
Rekapitulace objektů stavby a soupisů prací
Název |  |  | Povinný |  | Popis | Typ | Max. počet
atributu |  |  | (A/N) |  |  |  | znaků
Kód |  |  | A |  | Přebírá se z Rekapitulace stavby | String | 20
Stavba |  |  | A |  | Přebírá se z Rekapitulace stavby | String | 120
Místo |  |  | N |  | Přebírá se z Rekapitulace stavby | String | 50
Datum |  |  | A |  | Přebírá se z Rekapitulace stavby | Date
Zadavatel |  |  | N |  | Přebírá se z Rekapitulace stavby | String | 50
Projektant |  |  | N |  | Přebírá se z Rekapitulace stavby | String | 50
Uchazeč |  |  | N |  | Přebírá se z Rekapitulace stavby | String | 50
Kód |  |  | A |  | Kód objektu | String | 20
Objektu, Soupis prací |  |  | A |  | Název objektu | String | 120
Cena bez DPH |  |  | A |  | Cena bez DPH za daný objekt | Double
Cena s DPH |  |  | A |  | Cena spolu s DPH za daný objekt | Double
Typ |  |  | A |  | Typ zakázky | eGTypZakazky
Krycí list soupisu
Název |  |  | Povinný |  | Popis | Typ | Max. počet
atributu |  |  | (A/N) |  |  |  | znaků
Stavba |  |  | A |  | Přebírá se z Rekapitulace stavby | String | 120
Objekt |  |  | A |  | Kód a název objektu | String | 20 + 120
Soupis |  |  | A |  | Kód a název soupisu | String | 20 + 120
KSO |  |  | N |  | Klasifikace stavebního objektu | String | 15
CC-CZ |  |  | N |  | Klasifikace stavbeních děl | String | 15
CZ-CPV |  |  | N |  | Společný slovník pro veřejné zakázky | String | 20
CZ-CPA |  |  | N |  | Klasifikace produkce podle činností | String | 20
Místo |  |  | N |  | Přebírá se z Rekapitulace stavby | String | 50
Zadavatel |  |  | N |  | Přebírá se z Rekapitulace stavby | String | 50
Uchazeč |  |  | N |  | Přebírá se z Rekapitulace stavby | String | 50
Projektant |  |  | N |  | Přebírá se z Rekapitulace stavby | String | 50
Poznámka |  |  | N |  | Poznámka k soupisu prací | String | 255
Sazba DPH |  |  | A |  | Rekapitulace sazeb DPH na položkách aktuálního soupisu | eGSazbaDph
Základna DPH |  |  | A |  | Základna DPH určena součtem celkové ceny z položek aktuálního soupisu | Double
Hodnota DPH |  |  | A |  | Hodnota DPH | Double
Cena bez DPH |  |  | A |  | Cena bez DPH za daný soupis | Double
Cena s DPH |  |  | A |  | Cena s DPH za daný soupis | Double
Rekapitulace členění soupisu prací
Název |  |  | Povinný |  | Popis | Typ | Max. počet
atributu |  |  | (A/N) |  |  |  | znaků
Stavba |  |  | A |  | Přebírá se z Rekapitulace stavby | String | 120
Objekt |  |  | A |  | Kód a název objektu, přebírá se z Krycího listu soupisu | String | 20 + 120
Soupis |  |  | A |  | Kód a název objektu, přebírá se z Krycího listu soupisu | String | 20 + 120
Místo |  |  | N |  | Přebírá se z Rekapitulace stavby | String | 50
Datum |  |  | A |  | Přebírá se z Rekapitulace stavby | Date
Zadavatel |  |  | N |  | Přebírá se z Rekapitulace stavby | String | 50
Projektant |  |  | N |  | Přebírá se z Rekapitulace stavby | String | 50
Uchazeč |  |  | N |  | Přebírá se z Rekapitulace stavby | String | 50
Kód dílu - Popis |  |  | A |  | Kód a název dílu ze soupisu | String | 20 + 100
Cena celkem |  |  | A |  | Cena celkem za díl ze soupisu | Double
Soupis prací
Název |  |  | Povinný |  | Popis | Typ | Max. počet
atributu |  |  | (A/N) |  |  |  | znaků
Stavba |  |  | A |  | Přebírá se z Rekapitulace stavby | String | 120
Objekt |  |  | A |  | Kód a název objektu | String | 20 + 120
Soupis |  |  | A |  | Přebírá se z Krycího listu soupisu | String | 20 + 120
Místo |  |  | N |  | Přebírá se z Krycího listu soupisu | String | 50
Datum |  |  | A |  | Přebírá se z Krycího listu soupisu | Date
Zadavatel |  |  | N |  | Přebírá se z Krycího listu soupisu | String | 50
Projektant |  |  | N |  | Přebírá se z Krycího listu soupisu | String | 50
Uchazeč |  |  | N |  | Přebírá se z Krycího listu soupisu | String | 50
PČ |  |  | A |  | Pořadové číslo položky soupisu | Long
Typ |  |  | A |  | Typ položky soupisu | eGTypPolozky | 1
Kód |  |  | A |  | Kód položky ze soupisu | String | 20
Popis |  |  | A |  | Popis položky ze soupisu | String | 255
MJ |  |  | A |  | Měrná jednotka položky | String | 10
Množství |  |  | A |  | Množství položky soupisu | Double
J.Cena |  |  | A |  | Jednotková cena položky | Double
Cena celkem |  |  | A |  | Cena celkem vyčíslena jako J.Cena * Množství | Double
Cenová soustava |  |  | N |  | Zařazení položky do cenové soustavy | String | 50
p |  |  | N |  | Poznámka položky ze soupisu | Memo
psc |  |  | N |  | Poznámka k souboru cen ze soupisu | Memo
pp |  |  | N |  | Plný popis položky ze soupisu | Memo
vv |  |  | N |  | Výkaz výměr (figura, výraz, výměra) ze soupisu | Text,Text,Double | 20, 150
DPH |  |  | A |  | Sazba DPH pro položku | eGSazbaDPH
Hmotnost |  |  | A |  | Hmotnost položky ze soupisu | Double
Suť |  |  | A |  | Suť položky ze soupisu | Double
Nh |  |  | N |  | Normohodiny položky ze soupisu | Double
Datová věta
Typ věty |  |  | Hodnota |  | Význam
eGSazbaDPH |  |  | základní |  | Základní sazba DPH
|  |  | snížená |  | Snížená sazba DPH
|  |  | nulová |  | Nulová sazba DPH
|  |  | zákl. přenesená |  | Základní sazba DPH přenesená
|  |  | sníž. přenesená |  | Snížená sazba DPH přenesená
eGTypZakazky |  |  | STA |  | Stavební objekt
|  |  | PRO |  | Provozní soubor
|  |  | ING |  | Inženýrský objekt
|  |  | VON |  | Vedlejší a ostatní náklady
|  |  | OST |  | Ostatní náklady
eGTypPolozky |  |  | 1 |  | Položka typu HSV
|  |  | 2 |  | Položka typu PSV
|  |  | 3 |  | Položka typu M
|  |  | 4 |  | Položka typu OST