## HMG_soupis prací
Prodloužení PK Kamýk nad Vltavou
Soupis prováděných prací
Část | Prodloužení PK Kamýk nad Vltavou | doplnit cenu dílčí části v Kč bez DPH
Část 1 | Geodetické zaměření | 0
Část 2 | IG průzkum | 0
Část 3 | Stavebně technický průzkum bez závěrečné zprávy | 0
Část 4 | Závěrečná zpráva Stavebně technického průzkumu | 0
Část 5 | Fyzikální modelový výzkum PK VD Kamýk
Část 6 | Matematický model proudění v prostoru dolní rejdy VD Kamýk
Část 7 | PD pro DSP
Část 8 | Výkon inženýrské činnosti
CELKOVÁ NABÍDKOVÁ CENA V Kč BEZ DPH |  | 0
Pozn.: | výplňovány budou pouze žlutě podbarvené buňky

## IGP
Prodloužení plavební komory VD Kamýk - návrh IGP
Číslo položky | Popis práce | mj. | počet mj. | cena / mj (Kč) | cena celkem (Kč)
1 | Ponton pro provedení vrtných prací v řečišti - zajištění pontonu včetně jeho přesunu a projednání a povolení prací - stěhování vrtné soupravy a materiálu na ponton | kpl | 1 |  | 0
2 | Vrtné práce z pontonu - jádrové vrty - doprava strojní vrtné soupravy a doprovodného vozidla - vyhloubení jádrových vrtů v řečišti - odběr vzorků | bm | 38 |  | 0
3 | Propažení a utěsnění vrtu ode dna k hladině - za 1 vrt | ks | 6 |  | 0
4 | Vrtné práce na břehu - jádrové vrty - doprava strojní vrtné soupravy a doprovodného vozidla - příprava staveniště - vyhloubení jádrových vrtů - zjištění úrovně naražené a ustálené HPV - odběr vzorků - likvidace pracoviště | bm | 81 |  | 0
5 | Laboratorní zkoušky poloporušených vzorků hornin pro určení jejich geotechnických parametrů dle ČSN 73 1001 | ks | 6 |  | 0
6 | Laboratorní zkoušky poloskalních hornin na pevnost v tlaku (příprava, stanovení pevnosti, zatřídění dle ČSN 73 1001) | ks | 35 |  | 0
7 | Zkouška pevnosti betonu v tlaku na vývrtu - cena včetně koncování, měření, vážení a stanovení objemové hmotnosti, min. 1,5 x násobek počtu vrtů | ks | 8 |  | 0
8 | Rozbory dnových sedimentů dle 294/2005 Sb a 185/2001 Sb. | ks | 2 |  | 0
9 | Rozbor vody pro stavební účely s vyhodnocením agresivity na betonové a ocelové konstrukci (dle ČSN EN 206-1 a ČSN 03 8375) | ks | 2 |  | 0
10 | Geofyzikální práce (na pravém břehu)- multielektrodové odporové profilování (základní krok 2 m) - refrakční seismika (základní krok 4-5 m) - měření dvou profilů délky 180 a 170 m na břehu kombinací obou výše uvedených metod - doprava na lokalitu | bm | 235 |  | 0
11 | Geodetické práce - zaměření vrtů a profilů | kpl | 1 |  | 0
12 | Přípravné a organizační práce, oznámení, povolení, souhlasy | kpl | 1 |  | 0
13 | Terénní práce – sledování a řízení technických prací, geologická dokumentace | kpl | 1 |  | 0
14 | Vyhodnocení, závěrečná zpráva | kpl | 1 |  | 0
Cena celkem bez DPH (Kč) |  |  |  |  | 0
Poznámka: vyplňovány budou pouze žlutě podbarvené buňky

## STP
Návrh prací stavebnětechnického průzkumu na PK Kamýk
Číslo položky | ČINNOST | Měrná jednotka | Jednotková cena Kč | Počet m.j. | Cena celkem v Kč bez DPH | Poznámka
1 | Příprava prací, prohlídka konstrukcí, projednávání výsledků na stavbě, atd. včetně fotodokumentace a záznamu poruch při provádění ze země | osobo hod |  | 8 | 0 | S ohledem na složitou přípravu považujeme za minimum
2 | Pevnost betonu v tlaku nedestruktivně - broušení zkušebních míst + zkouška Schmidtovo tvrdoměrem | ks |  | 13 | 0 | Je uvažováno na platu plavební komory po 4 ks, po 1 na levé a pravé zdi za dolními vraty, 5 zkoušek na dělicí zdi, 1 na zavazovací příčné zdi
3 | Pevnost betonu v tlaku nedestruktivně horolezeckou technikou nebo z plavidla- broušení zkušebních míst + zkouška Schmidtovo tvrdoměrem | ks |  | 18 | 0 | Je uvažováno na stěnách plavební komory po 3 ks, 2 pod horním záporníkem, 4 na uzávěrné desce, po 3 na levé a pravé zdi za dolními vraty
3b | Pevnost betonu v tlaku nedestruktivně horolezeckou technikou nebo z plavidla vnější stěna- broušení zkušebních míst + zkouška Schmidtovo tvrdoměrem | ks |  | 10 | 0 | Vnější líce plavební komory - 4x v horní vodě, 6 x v dolní vodě po celé výšce stěny
4 | Zkouška pevnosti povrchových vrstev v prostém tahu - kontrola předúpravy podkladu | ks |  | 2 | 0 | rezerva
5 | Odběr jádrových vývrtů z terénu dle ČSN EN 12504-1 - průměr vývrtu 100 mm, délka vývrtu cca 0,3 m | ks |  | 10 | 0 | Po 3 vrtech na pravém a levém platu, 2x na dělicí zdi, po 1 vrtu na obou stranách PK v povodní stěně
6 | Odběr jádrových vývrtů v šachtě dle ČSN EN 12504-1 - průměr vývrtu 100 mm, délka vývrtu cca 0,5 m, manipulace s vrtací soupravou při výškovém rozdílu cca 10 m | ks |  | 2 | 0 | rezerva
7 | Odběr jádrových vývrtů z lodi dle ČSN EN 12504-1 - průměr vývrtu 100 mm, délka vývrtu cca 0,3 m | ks |  | 16 | 0 | Po 4 ks v levé a pravé stěně komory, 2 pod horním záporníkem, po 1 v obou stěnách PK za dolními vraty, 2x z dělicí zdi, 2x v horním ohlaví z horní vody
8 | Odběr jádrových vývrtů horolezecky dle ČSN EN 12504-1 - průměr vývrtu 100 mm, délka vývrtu cca 0,3 m | ks |  | 4 | 0 | Stěna plavební komory v dolní vodě a za dolními vraty - 2 výškové úrovně, v každé po 1 vrtu v čele a ve stěně.
8b | Odběr jádrových vývrtů horolezecky, vnější líc, dle ČSN EN 12504-1 - průměr vývrtu 100 mm, délka vývrtu cca 0,3 m | ks |  | 8 | 0 | Vnější líce plavební komory - 6x v horní vodě, 2 x v dolní vodě po celé výšce stěny
9 | Zkouška pevnosti betonu v tlaku na vývrtu - cena včetně koncování, měření, vážení a stanovení objemové hmotnosti, min. 1,5 x násobek počtu vrtů | ks |  | 45 | 0 | Ze všech vrtů
9b | Zkouška pevnosti betonu v tlaku na vývrtu - cena včetně koncování, měření, vážení a stanovení objemové hmotnosti, min. 1,5 x násobek počtu vrtů | ks |  | 15 | 0 | Ze všech vrtů
10 | Zkouška nasákavosti betonu gravimetricky na částech vývrtů pro zhodnocení rizik poškození betonu vlivem působení mrazu | ks |  | 30 | 0 | Ze všech vrtů
10b | Zkouška nasákavosti betonu gravimetricky na částech vývrtů pro zhodnocení rizik poškození betonu vlivem působení mrazu | ks |  | 10 | 0 | Ze všech vrtů
11 | Zkouška mrazuvzdornosti betonu na vývrtech na max. 75 cyklů pro zhodnocení rizik poškození betonu vlivem působení mrazu. V rámci cyklování bude v intervalu 25 cyklů sledováno mechanické poškození ultrazvukem a případně odpad materiálu | ks/25 cyklů |  | 45 | 0 | Z poloviny vrtů
11b | Zkouška mrazuvzdornosti betonu na vývrtech na max. 75 cyklů pro zhodnocení rizik poškození betonu vlivem působení mrazu. V rámci cyklování bude v intervalu 25 cyklů sledováno mechanické poškození ultrazvukem a případně odpad materiálu | ks/25 cyklů |  | 15 | 0 | Z poloviny vrtů
12 | Stanovení polohy a krytí betonářské výztuže výztuže pro kontrolu vyztužení konstrukcí a pro posouzení korozních rizik vnějších povrchů -nedestruktivně radarovou sondou HILTI Scaner v ploše 0,5-1 m2. Předpoklad rovného povrchu pro provedení scanu | oblast |  | 4 | 0 | 1 x na každé koncové ploše zdi komory v dolní vodě - křížové měření, přístup možný po terénu. Poznámka: Oblastí se rozumí měření v jednom směru, křížové měření tedy zahrnuje dvě oblasti
13 | Stanovení polohy a krytí betonářské výztuže výztuže (horolezecky nebo z plavidla) pro kontrolu vyztužení konstrukcí a pro posouzení korozních rizik vnějších povrchů -nedestruktivně radarovou sondou HILTI Scaner v ploše 0,5-1 m2. Předpoklad rovného povrchu pro provedení scanu | oblast |  | 14 | 0 | 2 x na každé stěně komory - křížové měření, 1 x na každé z bočních zdí pod dolním ohlavím, křížové měření, 1x horní záporník v oblasti úrovně dolní vody, křížové měření. Poznámka: Oblastí se rozumí měření v jednom směru, křížové měření tedy zahrnuje dvě oblasti
13b | Stanovení polohy a krytí betonářské výztuže výztuže (horolezecky nebo z plavidla) pro kontrolu vyztužení konstrukcí a pro posouzení korozních rizik vnějších povrchů -nedestruktivně radarovou sondou HILTI Scaner v ploše 0,5-1 m2. Předpoklad rovného povrchu pro provedení scanu | oblast |  | 12 | 0 | 4 x na stěně komory v horní vodě, 2x na stěně komory v dolní vodě - křížové měření. Poznámka: Oblastí se rozumí měření v jednom směru, křížové měření tedy zahrnuje dvě oblasti
14 | Stanovení hloubky karbonatace betonu kolorimetrickým testem | ks |  | 30 | 0 | Ze všech vrtů
14b | Stanovení hloubky karbonatace betonu kolorimetrickým testem | ks |  | 10 | 0 | Ze všech vrtů
15 | Kvalitativní analýza přítomnosti ASR - provedení v laboratoři pomocí uranylacetátové metody na částech jádrových vývrtů (minimální délka cca 100 mm) | ks |  | 30 | 0 | Ze všech vrtů
15b | Kvalitativní analýza přítomnosti ASR - provedení v laboratoři pomocí uranylacetátové metody na částech jádrových vývrtů (minimální délka cca 100 mm) | ks |  | 10 | 0 | Ze všech vrtů
| Cena za polní práce |  |  |  | 0
16 | Zpracování zprávy 3x + 1x v PDF verzi zahrnující: vyhodnocení a výsledky jednotlivých zkoušek,fotodokumentaci a popis odebraných vývrtů a konečně fotodokumentaci zachycující aktuální stav konstrukce | 25% z polních prací |  |  | 0
17 | Náklady na dopravu osob a vybavení (předpoklad 10x výjezd, 2 osoby) | km |  | 1500 | 0 | Počítá se s každodenním výjezdem pracovní skupiny, bez ubytování, 5 dnů
| Celkem za průzkumné práce |  |  |  | 0
Poznámka: | Práce označované indexem "b" u pořadového čísla položky byly navrhovány na vnějšícm líci plavební komory, proto jsou vedeny takto a navíc barevně, abybylo zřejmé, které laboratorní práce k nim patří.. Jiný význam v tom není
Návrh prací potápěčské části stavebnětechnického průzkumu na PK Kamýk
Číslo položky | ČINNOST | Měrná jednotka | Jednotková cena Kč | Počet m.j. | Cena celkem v Kč bez DPH | Poznámka
1 | Průzkum stavu založení bloku plavební komory a dělicí zdi na styku s vývarem bezpečnostního přelivu vodního díla, včetně zpracování závěrečné zprávy a vizuální dokumentace | kpl |  | 1 | 0 | Navrhuje se vizuáílní průzkum s dokumentací videokamerou, případně s fotodokumentací, doplňkově pohmatový průzkum
| Celkem za průzkumné práce |  |  |  | 0
| Cena celkem za průzkumné práce bez DPH (Kč) - komplet |  |  |  | 0
Poznámka: vyplňovány budou pouze žlutě podbarvené buňky

## Geodetické zaměření
Prodloužení plavební komory VD Kamýk - Geodetické zaměření
Číslo položky | Popis práce | mj. | počet mj. | cena / mj (Kč) | cena celkem (Kč)
1 | Zaměření stavebních konstrukcí nad úrovní vody | kpl | 1 |  | 0
2 | Zaměření povrchu a konstrukcí pod hladinou vody | kpl | 1 |  | 0
3 | Zaměření širšího okolí stavby | kpl | 1 |  | 0
Cena celkem bez DPH (Kč) |  |  |  |  | 0
Poznámka: vyplňovány budou pouze žlutě podbarvené buňky