## List1
Příloha č. 1
Podrobný popis předmětu koupě včetně technické specifikace a požadavků na servis
Invertovaný mikroskop s epifluorescencí musí obsahovat minimálně následně uvedené součásti a položky,
resp. musí splňovat minimálně následující technické parametry a požadavky na servis:
1) | Mikroskop s konstrukcí umožňující využívat uvedené pozorovací metody:
nabídka
1.1 | Světlé pole v procházejícím světle
1.2 | Fázový kontrast v procházejícím světle
1.3 | Fluorescence v odraženém světle
2) | Specifikace těla mikroskopu
Typ v nabídce:
nabídka
2.1 | Invertovaný stativ s vysokou stabilitou
2.2 | Binokulární tubus se seřiditelnou vzdáleností os okuláru (pupilární vzdálenosti) a nastavitelným úhlem vhledu – (naklápění) a samostatný výstup pro připojení kamery s přepínatelným rozvodem světla (obrazu) v rozsahu 100<50>100%
2.3 | Osvětlovací sloupek s integrovanou polní clonou a držáky pro difuzní filtr a konverzní interferenční filtr pro procházející světlo
2.4 | Přesný koaxiální systém hrubého a jemného ostření s nastavitelným dorazem pro rychlé znovuzaostření a s nezávisle nastavitelnou tuhostí posunu
2.5 | Manuální revolverový nosič objektivů s 6 pozicemi
2.6 | Možnost rozšíření aplikačního využití vložením DIC hranolu nebo polarizačního filtru
2.7 | Köhlerovo osvětlení s halogenovým alespoň 100W osvětlením nebo odpovídajícím LED zdrojem světla. Plynulá regulace intenzity na těle mikroskopu nebo na externí ovládací jednotce
2.8 | Širokoúhlé okuláry se zvětšením alespoň 10x, z nichž minimálně jeden je s dioptrickou korekcí a oba vybaveny ohrnovacími gumovými očnicemi
3) | Specifikace stolku
Typ v nabídce:
nabídka
3.1 | Ergonomický mechanický křížový x-y stolek s koaxiálním ovládáním pro pravou ruku s nastavitelnou tuhostí posuvu v osách x-y, možností fixace aktuální x-y pozice, univerzální držák preparátů pro uchycení klasických podložních skel, standardizovaných počítacích komůrek a jamkové misky
3.2 | Rozsah pojezdu stolku min. 110x75 mm se stupnicí pro obě osy s přesností odečtu 0,1 mm
4) | Specifikace kondenzoru
Typ v nabídce:
nabídka
4.1 | Výškově nastavitelný univerzální karuselový kondenzor s pracovní vzdáleností alespoň 25 mm a s velkým manipulačním rozsahem pro pojezd
4.2 | Aretační systém umožňující rychlé „odjetí“ kondenzoru z důvodů manipulace se vzorkem a jeho přesný a rychlý návrat do optimální pozice (Köhler)
5) | Sada objektivů v minimální konfiguraci s optimalizovanou numerickou aperturou a pracovní vzdáleností
Typ v nabídce:
nabídka
2021-01-05 | se zvětšením 4x; Planachromatický; minimální požadavky na numerickou aperturu NA 0,10
5.2 | se zvětšením 10x; Plan Semi-Apochromatický pro fázový kontrast, minimální požadavky na numerickou aperturu NA 0,30
5.3 | se zvětšením 20x; Plan Semi-Apochromatický pro fázový kontrast, minimální požadavky na numerickou aperturu NA 0,70
5.4 | se zvětšením 40x; Plan Semi-Apochromatický pro fázový kontrast, minimální požadavky na numerickou aperturu NA 0,60 a
5.5 | se zvětšením 100x; Plan Semi-Apochromatický pro fázový kontrast, minimální požadavky na numerickou aperturu NA 1,30
6) | Fluorescenční technologie
Typ v nabídce:
nabídka
6.1 | LED diodový fluorescenční zdroj; rozsah excitace min. 350-750nm s plynulou regulací intenzity
6.2 | Karuselový držák fluorescenčních filtrů
6.3 | Fluorescenční sady filtrů pro autofluorescenci chlorofylu (excitační filtr 450 – 490nm a emisní filtr propouštějící světlo nad 605 nm)
6.4 | Fluorescenční sady filtrů pro autofluorescenci fykobilinových pigmentů sinic (excitační filtr 510 – 550 nm)
7) | Zobrazovací technologie – kamera
Typ v nabídce:
nabídka
2021-01-07 | Digitální barevná kamera s velmi vysokou citlivostí a rozlišením min. 20 Mpixelů
7.2 | Snímací 2,35Mpixelů CMOS progresivní čip s uhlopříčkou 1/1,2“
7.3 | Technologie piezo-shift zajišťující vysoké rozlišení bez interpolace
7.4 | Citlivost ISO 200/400/800/1600/3200/6400 nebo ekvivalentní
7.5 | Velikost pixelu 5,86x5,86 µm
7.6 | Živý náhled o velikosti 1920x1200 s rychlostí snímání 60snímků/s
7.7 | Rozlišení snímků 5760x3600, 2880x1800, 1920x1200, 1920x1080, 960x600
7.8 | Expoziční časy 39µs až 60s
7.9 | Módy expozice auto, manual, fluorescence, časosběrné snímání
7.10 | PCI expres karta pro komunikaci s řídícím PC
7.11 | „C“-závit
7.12 | Adaptér s „C“-závitem, bez vložené optiky a zvětšením 1x pro připojení k mikroskopu
8) | Software
Označení software/aplikace v nabídce:
nabídka
2021-01-08 | 1 ks licence modulárního softwaru pro základní analýzu obrazu
8.2 | Plnohodnotné ovládání digitální kamery a volitelné grafické rozhraní analýzy obrazu (GUI) připravené pro širokoúhlé monitory
8.3 | Definice jednotlivých kontrastních metod
8.4 | Živý obraz na monitoru PC, vkládání měřítka a versatilní manuální měření v živém obraze: délka, lomená čára, úhel, bod/počet bodů, polygon, kruh, elipsa, obvod, plocha apod.
8.5 | Tvorba videa v „.avi" formátu
9 | Zařízení musí být nové neobsahující použité nebo repasované díly.
10 | Zaškolení uživatele na místě jako součást instalace v rozsahu minimálně 1 den.
11 | Záruční opravy a servis provádí firma:
telefon: - mail:
Pozáruční opravy a servis provádí firma:
IČO:
telefon: - mail: