## List1
Příloha č. 1 - Technická specifikace dodávky
Název: Vysokotlaký čistič
Přesný název, obchodní označení, typ: odpovídá například stroji Kränzle.
Požadované technické parametry:
Parametr: | Požadavek: | Skutečný parametr dodávky
Výrobce stroje:
Obchodní označení stroje:
Profesionální vysokotlaký horkovodní / parní čistič s naftovým ohřevem, s , na podvozku: | ANO
Napájení stroje: | 400V
Rozměry stroje: | 1050 x 800 x 1000 mm.
Vysokotlaká hadice s navíjecím bubnem délky 20 m, Ø 8 mm: | ANO
Systém "Total-stop", se zpožděným vypnutím motoru: | ANO
Předřadný vodní filtr vstupní vody: | ANO
Přislušenství stroje (součástí vysokotlakého čističe): | - vysokotlaká pistole., - adaptér připojení ke komínu (spalinový výfuk).
Předvětrání spalovací komory: | ANO
elektronické počítadlo provozních hodin: | ANO
Stroj s pojistným termostatem: | ANO
Keramické písty: | ANO
Čerpadlo aktivováno tlakem vody: | ANO
Množství čerpané vody: | 14,6 l / min.
Regulovaný pracovní tlak: | 30 - 175 bar
Výkon: | 4kW
Hadice: | Ø 8 mm s navíjecím bubnem na hadici 20m.
Záruka minimálně: | 24 měsíců bez omezení.
Záruční servis: | Platný po dobu záruky, v rozsahu stanoveném výrobcem stroje a prováděný v místě předání stroje kupujícímu.
Uchazeč vyplní žlutě vyznačená pole.