## Rekapitulace stavby
Export Komplet | [27 empty] | 2.0 | ZAMOK |  |  |  |  | False | False | {44bf098e-c931-4d18-9210-96417df69742}
[33 empty] | 0,01 | 21
[33 empty] | 0,01 | 15
|  | REKAPITULACE STAVBY | [17 empty] | v --- níže se nacházejí doplnkové a pomocné údaje k sestavám --- v | [11 empty] | Návod na vyplnění | 0,001
|  | Kód: |  |  |  |  | 722200027 | [24 empty] | Měnit lze pouze buňky se žlutým podbarvením! 1) na prvním listu Rekapitulace stavby vyplňte v sestavě a) Souhrnný list - údaje o Uchazeči (přenesou se do ostatních sestav i v jiných listech) b) Rekapitulace objektů - potřebné Ostatní náklady 2) na vybraných listech vyplňte v sestavě a) Krycí list - údaje o Uchazeči, pokud se liší od údajů o Uchazeči na Souhrnném listu (údaje se přenesou do ostatních sestav v daném listu) b) Rekapitulace rozpočtu - potřebné Ostatní náklady c) Celkové náklady za stavbu - ceny u položek - množství, pokud má žluté podbarvení - a v případě potřeby poznámku (ta je ve skrytém sloupci) | 0,01
|  | Stavba: |  |  |  |  | DVT Svémyslický p. (10185631), Svémyslice, výsadba BP v ř.km 6,850-6,000 | [25 empty] | 0,01
|  | KSO: | [13 empty] | CC-CZ: | [16 empty] | 0,01
|  | Místo: | [13 empty] | Datum: |  | 28. 1. 2021 | [14 empty] | 0,01
0,01
|  | Zadavatel: | [13 empty] | IČ: | [16 empty] | 0,01
[16 empty] | DIČ: | [16 empty] | 0,01
0,01
|  | Uchazeč: | [13 empty] | IČ: |  | Vyplň údaj | [14 empty] | 0,01
|  |  | Vyplň údaj | [12 empty] | DIČ: |  | Vyplň údaj | [14 empty] | 0,01
False
|  | Projektant: | [13 empty] | IČ: | [16 empty] | False
[16 empty] | DIČ: | [16 empty] | True
0,01
|  | Zpracovatel: | [13 empty] | IČ: | [16 empty] | 0,01
[16 empty] | DIČ: | [16 empty] | True
Poznámka:
|  | Cena bez DPH | [13 empty] | 0
[8 empty] | Sazba daně |  |  | Základ daně |  |  |  |  | Výše daně
|  | DPH |  | základní |  |  |  | 21% |  |  | 0 |  |  |  |  | 0
|  |  |  | snížená |  |  |  | 15% |  |  | 0 |  |  |  |  | 0
|  |  |  | zákl. přenesená |  |  |  | 21% |  |  | 0 |  |  |  |  | 0
|  |  |  | sníž. přenesená |  |  |  | 15% |  |  | 0 |  |  |  |  | 0
|  |  |  | nulová |  |  |  | 0% |  |  | 0 |  |  |  |  | 0
|  | Cena s DPH | [6 empty] | v |  |  | CZK |  |  |  | 0
|  | Projektant | [11 empty] | Zpracovatel
|  | Datum a podpis: | [7 empty] | Razítko |  |  |  | Datum a podpis: |  |  | Razítko
|  | Objednavatel | [11 empty] | Uchazeč
|  | Datum a podpis: | [7 empty] | Razítko |  |  |  | Datum a podpis: |  |  | Razítko
REKAPITULACE OBJEKTŮ STAVBY A SOUPISŮ PRACÍ
| Kód: | [6 empty] | 722200027
| Stavba: | [6 empty] | DVT Svémyslický p. (10185631), Svémyslice, výsadba BP v ř.km 6,850-6,000
| Místo: | [13 empty] | Datum: |  | 28. 1. 2021
| Zadavatel: | [13 empty] | Projektant: |  |  |  |  | Informatívní údaje z listů zakázek
| Uchazeč: | [13 empty] | Zpracovatel:
| Kód |  |  |  | Popis | [7 empty] | Cena bez DPH [CZK] |  |  |  |  | Cena s DPH [CZK] | Typ | z toho Ostat. náklady [CZK] | DPH [CZK] | Normohodiny [h] | DPH základní [CZK] | DPH snížená [CZK] | DPH základní přenesená [CZK] | DPH snížená přenesená [CZK] | Základna DPH základní | Základna DPH snížená | Základna DPH zákl. přenesená | Základna DPH sníž. přenesená | Základna DPH nulová
| Náklady z rozpočtů | [11 empty] | 0 |  |  |  |  | 0 |  | 0 | 0 | 0 | 0 | 0 | 0 | 0 | 0 | 0 | 0 | 0 | 0 |  | D | 0 |  | IMPORT | {44bf098e-c931-4d18-9210-96417df69742} | {00000000-0000-0000-0000-000000000000}
/ |  | 722200027 |  |  |  | DVT Svémyslický p. (10185631), Svémyslice, výsadba BP v ř.km 6,850-6,000 | [6 empty] | 0 |  |  |  |  | 0 | STA | 0 | 0 | 0 | 0 | 0 | 0 | 0 | 0 | 0 | 0 | 0 | 0 |  |  | 1 | ###NOINSERT### | IMPORT | {44bf098e-c931-4d18-9210-96417df69742} | {00000000-0000-0000-0000-000000000000}

## 722200027 - DVT Svémyslic...
{44bf098e-c931-4d18-9210-96417df69742}
2
| KRYCÍ LIST SOUPISU PRACÍ | [7 empty] | v --- níže se nacházejí doplnkové a pomocné údaje k sestavám --- v | [8 empty] | False
Stavba:
DVT Svémyslický p. (10185631), Svémyslice, výsadba BP v ř.km 6,850-6,000
| KSO: |  |  |  |  | CC-CZ:
| Místo: |  |  |  |  | Datum: | 28. 1. 2021
| Zadavatel: |  |  |  |  | IČ:
DIČ:
| Uchazeč: |  |  |  |  | IČ: | Vyplň údaj
|  | Vyplň údaj |  |  |  | DIČ: | Vyplň údaj
| Projektant: |  |  |  |  | IČ:
DIČ:
| Zpracovatel: |  |  |  |  | IČ:
DIČ:
Poznámka:
| Cena bez DPH | [5 empty] | 0
|  |  | Základ daně |  |  | Sazba daně | Výše daně
| DPH | základní | 0 |  |  | 21% | 0
|  | snížená | 0 |  |  | 15% | 0
|  | zákl. přenesená | 0 |  |  | 21% | 0
|  | sníž. přenesená | 0 |  |  | 15% | 0
|  | nulová | 0 |  |  | 0% | 0
| Cena s DPH |  |  | v | CZK |  | 0
| Projektant |  |  | Zpracovatel
| Datum a podpis: |  | Razítko | Datum a podpis: |  |  | Razítko
| Objednavatel |  |  | Uchazeč
| Datum a podpis: |  | Razítko | Datum a podpis: |  |  | Razítko
REKAPITULACE ČLENĚNÍ SOUPISU PRACÍ
Stavba:
DVT Svémyslický p. (10185631), Svémyslice, výsadba BP v ř.km 6,850-6,000
Místo: | [5 empty] | Datum: | 28. 1. 2021
Zadavatel: | [5 empty] | Projektant:
Uchazeč: |  |  | Vyplň údaj |  |  | Zpracovatel:
Kód dílu - Popis | [6 empty] | Cena celkem [CZK]
Náklady ze soupisu prací | [6 empty] | 0 | [11 empty] | -1
| HSV - Práce a dodávky HSV | [5 empty] | 0
| 1 - Zemní práce | [5 empty] | 0
| 998 - Přesun hmot | [5 empty] | 0
SOUPIS PRACÍ
Stavba:
DVT Svémyslický p. (10185631), Svémyslice, výsadba BP v ř.km 6,850-6,000
Místo: | [5 empty] | Datum: | 28. 1. 2021
Zadavatel: | [5 empty] | Projektant:
Uchazeč: |  |  | Vyplň údaj |  |  | Zpracovatel:
PČ | Typ | Kód | Popis | MJ | Množství | J.cena [CZK] | Cena celkem [CZK] | Cenová soustava |  | DPH | J. Nh [h] | Nh celkem [h] | J. hmotnost [t] | Hmotnost celkem [t] | J. suť [t] | Suť Celkem [t]
Náklady soupisu celkem | [6 empty] | 0 |  |  |  |  | 0 |  | 9.0509 |  | 0 |  | D | -1 | [10 empty] | 0
| D | HSV | Práce a dodávky HSV |  |  |  | 0 |  |  |  |  | 0 |  | 9.0509 |  | 0 | 1 | D | 0 |  |  |  | ROZPOCET | [6 empty] | 0
| D | 1 | Zemní práce |  |  |  | 0 |  |  |  |  | 0 |  | 9.0509 |  | 0 | 1 | D | 1 |  |  |  | ROZPOCET | [6 empty] | 0
1 | K | 111111311 | Odstranění ruderálního porostu do 100 m2 naložení a odvoz do 20 km v rovině nebo svahu do 1:5 | m2 | 600 |  | 0 | CS ÚRS 2020 02 |  | základní |  | 0 | 0 | 0 | 0 | 0 | 4 | K | 2 |  |  |  | ROZPOCET | 0 | 0 | 0 | 0 | 0 | 1 | 0 | 4 | -562298890
| PP |  | Odstranění ruderálního porostu z plochy do 100 m2 v rovině nebo na svahu do 1:5 | [14 empty] | PP | 2
2 | K | 184211324 | Kopání jamek 35 x 35 cm a sadba sazenic sklon do 1:5 při stupni zabuřenění 0 v zemině 3 | kus | 149 |  | 0 | CS ÚRS 2020 02 |  | základní |  | 0 | 0 | 0 | 0 | 0 | 4 | K | 2 |  |  |  | ROZPOCET | 0 | 0 | 0 | 0 | 0 | 1 | 0 | 4 | 1173737994
| PP |  | Jamková výsadba sazenic sklon terénu do 1:5 s kopáním jamky 35 x 35 cm ve stupni zabuřenění 0 v zemině 3 | [14 empty] | PP | 2
| VV |  | 21 "hloh obecný (Crataegus laevigata); výška 60-100cm; kontejner/QP |  | 21 | [12 empty] | VV | 2 | 2 | True | 0 | ROZPOCET
| VV |  | 18 "líska obecná (Corylus avellana) výška 60-100cm; kontejner/QP |  | 18 | [12 empty] | VV | 2 | 2 | True | 0 | ROZPOCET
| VV |  | 19 "trnka obecná (Prunus spinosa); výška 60-100cm; kontejner/QP |  | 19 | [12 empty] | VV | 2 | 2 | True | 0 | ROZPOCET
| VV |  | 39 "svída krvavá (Cornus sanquinea); výška 40-60cm; kontejner/QP |  | 39 | [12 empty] | VV | 2 | 2 | True | 0 | ROZPOCET
| VV |  | 37 "brslen evropský (Euonymus europaeus)výška 40-60cm kontejner/QP; výška 60-100cm kontejner/QP |  | 37 | [12 empty] | VV | 2 | 2 | True | 0 | ROZPOCET
| VV |  | 15 "růže šípková (Rosa canina), výška 40-60cm; kontejner/QP |  | 15 | [12 empty] | VV | 2 | 2 | True | 0 | ROZPOCET
| VV |  | Součet |  | 149 | [12 empty] | VV | 2 | 4 | True | 1 | ROZPOCET
3 | M | 0264R01 | Hloh obecný (Crataegus laevigata); výška 60-100cm; kontejner/QP | kus | 21 |  | 0 |  |  | základní |  | 0 | 0 | 0 | 0 | 0 | 8 | M | 2 |  |  |  | ROZPOCET | 0 | 0 | 0 | 0 | 0 | 1 | 0 | 4 | -526410562
| PP |  | Hloh obecný (Crataegus laevigata); výška 60-100cm; kontejner/QP | [14 empty] | PP | 2
4 | M | 0264R02 | Líska obecná (Corylus avellana) výška 60-100cm; kontejner/QP | kus | 18 |  | 0 |  |  | základní |  | 0 | 0 | 0 | 0 | 0 | 8 | M | 2 |  |  |  | ROZPOCET | 0 | 0 | 0 | 0 | 0 | 1 | 0 | 4 | -1322191413
| PP |  | Líska obecná (Corylus avellana) výška 60-100cm; kontejner/QP | [14 empty] | PP | 2
5 | M | 0264R03 | Trnka obecná (Prunus spinosa); výška 60-100cm; kontejner/QP | kus | 19 |  | 0 |  |  | základní |  | 0 | 0 | 0 | 0 | 0 | 8 | M | 2 |  |  |  | ROZPOCET | 0 | 0 | 0 | 0 | 0 | 1 | 0 | 4 | -77950184
| PP |  | Trnka obecná (Prunus spinosa); výška 60-100cm; kontejner/QP | [14 empty] | PP | 2
6 | M | 0264R04 | Svída krvavá (Cornus sanquinea); výška 40-60cm; kontejner/QP | kus | 39 |  | 0 |  |  | základní |  | 0 | 0 | 0 | 0 | 0 | 8 | M | 2 |  |  |  | ROZPOCET | 0 | 0 | 0 | 0 | 0 | 1 | 0 | 4 | -1704049467
| PP |  | Svída krvavá (Cornus sanquinea); výška 40-60cm; kontejner/QP | [14 empty] | PP | 2
7 | M | 0264R05 | Brslen evropský (Euonymus europaeus)výška 40-60cm kontejner/QP; výška 60-100cm kontejner/QP | kus | 37 |  | 0 |  |  | základní |  | 0 | 0 | 0 | 0 | 0 | 8 | M | 2 |  |  |  | ROZPOCET | 0 | 0 | 0 | 0 | 0 | 1 | 0 | 4 | 1915337248
| PP |  | Brslen evropský (Euonymus europaeus)výška 40-60cm kontejner/QP; výška 60-100cm kontejner/QP | [14 empty] | PP | 2
8 | M | 0264R06 | Růže šípková (Rosa canina), výška 40-60cm; kontejner/QP | kus | 15 |  | 0 |  |  | základní |  | 0 | 0 | 0 | 0 | 0 | 8 | M | 2 |  |  |  | ROZPOCET | 0 | 0 | 0 | 0 | 0 | 1 | 0 | 4 | 282092283
| PP |  | Růže šípková (Rosa canina), výška 40-60cm; kontejner/QP | [14 empty] | PP | 2
9 | K | 184211340 | Kopání jamek 50 x 50 cm a sadba sazenic sklon do 1:5 při stupni zabuřenění 1 v zemině 3 | kus | 73 |  | 0 | CS ÚRS 2020 02 |  | základní |  | 0 | 0 | 0 | 0 | 0 | 4 | K | 2 |  |  |  | ROZPOCET | 0 | 0 | 0 | 0 | 0 | 1 | 0 | 4 | -1949936362
| PP |  | Jamková výsadba sazenic sklon terénu do 1:5 s kopáním jamky 50 x 50 cm ve stupni zabuřenění 1 v zemině 3 | [14 empty] | PP | 2
| VV |  | 5 "dub letní (Quercus robur), obvod kmene = 8-10cm; bal/kontejner/BM |  | 5 | [12 empty] | VV | 2 | 2 | True | 0 | ROZPOCET
| VV |  | 15 "habr obecný (Carpinus betulus); obvod kmene = 6-8cm; bal/kontejner/BM |  | 15 | [12 empty] | VV | 2 | 2 | True | 0 | ROZPOCET
| VV |  | 23 "javor babyka (Acer campestre); obvod kmene = 6-8cm; bal/kontejner/BM |  | 23 | [12 empty] | VV | 2 | 2 | True | 0 | ROZPOCET
| VV |  | 10 "třešeň ptačí (Prunus avium); obvod kmene = 6-8cm; bal/kontejner/BM |  | 10 | [12 empty] | VV | 2 | 2 | True | 0 | ROZPOCET
| VV |  | 20 "střemcha obecná (Prunus padus); obvod kmene = 6-8cm; bal/kontejner/BM |  | 20 | [12 empty] | VV | 2 | 2 | True | 0 | ROZPOCET
| VV |  | Součet |  | 73 | [12 empty] | VV | 2 | 4 | True | 1 | ROZPOCET
10 | M | 0265R01 | Dub letní (Quercus robur), obvod kmene = 8-10cm; bal/kontejner/BM | kus | 5 |  | 0 |  |  | základní |  | 0 | 0 | 0 | 0 | 0 | 8 | M | 2 |  |  |  | ROZPOCET | 0 | 0 | 0 | 0 | 0 | 1 | 0 | 4 | 529587834
| PP |  | Dub letní (Quercus robur), obvod kmene = 8-10cm; bal/kontejner/BM | [14 empty] | PP | 2
11 | M | 0265R02 | Habr obecný (Carpinus betulus); obvod kmene = 6-8cm; bal/kontejner/BM | kus | 15 |  | 0 |  |  | základní |  | 0 | 0 | 0 | 0 | 0 | 8 | M | 2 |  |  |  | ROZPOCET | 0 | 0 | 0 | 0 | 0 | 1 | 0 | 4 | 1880014244
| PP |  | Habr obecný (Carpinus betulus); obvod kmene = 6-8cm; bal/kontejner/BM | [14 empty] | PP | 2
12 | M | 0265R03 | Javor babyka (Acer campestre); obvod kmene = 6-8cm; bal/kontejner/BM |  | 23 |  | 0 |  |  | základní |  | 0 | 0 | 0 | 0 | 0 | 8 | M | 2 |  |  |  | ROZPOCET | 0 | 0 | 0 | 0 | 0 | 1 | 0 | 4 | 172083278
| PP |  | Javor babyka (Acer campestre); obvod kmene = 6-8cm; bal/kontejner/BM | [14 empty] | PP | 2
13 | M | 0265R04 | Třešeň ptačí (Prunus avium); obvod kmene = 6-8cm; bal/kontejner/BM | kus | 10 |  | 0 |  |  | základní |  | 0 | 0 | 0 | 0 | 0 | 8 | M | 2 |  |  |  | ROZPOCET | 0 | 0 | 0 | 0 | 0 | 1 | 0 | 4 | 1999520861
| PP |  | Třešeň ptačí (Prunus avium); obvod kmene = 6-8cm; bal/kontejner/BM | [14 empty] | PP | 2
14 | M | 0265R05 | Střemcha obecná (Prunus padus); obvod kmene = 6-8cm; bal/kontejner/BM | kus | 20 |  | 0 |  |  | základní |  | 0 | 0 | 0 | 0 | 0 | 8 | M | 2 |  |  |  | ROZPOCET | 0 | 0 | 0 | 0 | 0 | 1 | 0 | 4 | 921084909
| PP |  | Střemcha obecná (Prunus padus); obvod kmene = 6-8cm; bal/kontejner/BM | [14 empty] | PP | 2
15 | K | 184215131 | Ukotvení kmene dřevin třemi kůly D do 0,1 m délky do 1 m | kus | 149 |  | 0 | CS ÚRS 2020 02 |  | základní |  | 0 | 5e-05 | 0.00745 | 0 | 0 | 4 | K | 2 |  |  |  | ROZPOCET | 0 | 0 | 0 | 0 | 0 | 1 | 0 | 4 | -1034585278
| PP |  | Ukotvení dřeviny kůly třemi kůly, délky do 1 m | [14 empty] | PP | 2
16 | M | 60591251 | kůl vyvazovací dřevěný impregnovaný D 8cm dl 1,5m | kus | 447 |  | 0 | CS ÚRS 2020 02 |  | základní |  | 0 | 0.00354 | 1.5824 | 0 | 0 | 8 | M | 2 |  |  |  | ROZPOCET | 0 | 0 | 0 | 0 | 0 | 1 | 0 | 4 | -1771285189
| PP |  | kůl vyvazovací dřevěný impregnovaný D 8cm dl 1,5m | [14 empty] | PP | 2
| VV |  | 149*3 'Přepočtené koeficientem množství |  | 447 | [12 empty] | VV | 2 | 2 | False | 1 | ROZPOCET
17 | K | 184215132 | Ukotvení kmene dřevin třemi kůly D do 0,1 m délky do 2 m | kus | 73 |  | 0 | CS ÚRS 2020 02 |  | základní |  | 0 | 5e-05 | 0.00365 | 0 | 0 | 4 | K | 2 |  |  |  | ROZPOCET | 0 | 0 | 0 | 0 | 0 | 1 | 0 | 4 | 1019120357
| PP |  | Ukotvení dřeviny kůly třemi kůly, délky přes 1 do 2 m | [14 empty] | PP | 2
18 | M | 60591253 | kůl vyvazovací dřevěný impregnovaný D 8cm dl 2m | kus | 219 |  | 0 | CS ÚRS 2020 02 |  | základní |  | 0 | 0.00472 | 1.0337 | 0 | 0 | 8 | M | 2 |  |  |  | ROZPOCET | 0 | 0 | 0 | 0 | 0 | 1 | 0 | 4 | -21591339
| PP |  | kůl vyvazovací dřevěný impregnovaný D 8cm dl 2m | [14 empty] | PP | 2
| VV |  | 73*3 'Přepočtené koeficientem množství |  | 219 | [12 empty] | VV | 2 | 2 | False | 1 | ROZPOCET
19 | K | 184813121 | Ochrana dřevin před okusem mechanicky pletivem v rovině a svahu do 1:5 | kus | 222 |  | 0 | CS ÚRS 2020 02 |  | základní |  | 0 | 0.00208 | 0.46176 | 0 | 0 | 4 | K | 2 |  |  |  | ROZPOCET | 0 | 0 | 0 | 0 | 0 | 1 | 0 | 4 | -909655895
| PP |  | Ochrana dřevin před okusem zvěří mechanicky v rovině nebo ve svahu do 1:5, pletivem, výšky do 2 m | [14 empty] | PP | 2
20 | K | 184816111 | Hnojení sazenic průmyslovými hnojivy do 0,25 kg k jedné sazenici | kus | 812 |  | 0 | CS ÚRS 2020 02 |  | základní |  | 0 | 0 | 0 | 0 | 0 | 4 | K | 2 |  |  |  | ROZPOCET | 0 | 0 | 0 | 0 | 0 | 1 | 0 | 4 | 2109978171
| PP |  | Hnojení sazenic průmyslovými hnojivy v množství do 0,25 kg k jedné sazenici | [14 empty] | PP | 2
21 | M | 25191155R1 | hnojivo průmyslové (např. Silvamix forte) | kus | 812 |  | 0 |  |  | základní |  | 0 | 0.001 | 0.812 | 0 | 0 | 8 | M | 2 |  |  |  | ROZPOCET | 0 | 0 | 0 | 0 | 0 | 1 | 0 | 4 | -388556281
| PP |  | hnojivo průmyslové | [14 empty] | PP | 2
| P |  | Poznámka k položce: 5ks/strom, 3ks/keř | [14 empty] | P | 2
22 | K | 184911421 | Mulčování rostlin kůrou tl. do 0,1 m v rovině a svahu do 1:5 | m2 | 250 |  | 0 | CS ÚRS 2020 02 |  | základní |  | 0 | 0 | 0 | 0 | 0 | 4 | K | 2 |  |  |  | ROZPOCET | 0 | 0 | 0 | 0 | 0 | 1 | 0 | 4 | -148813890
| PP |  | Mulčování vysazených rostlin mulčovací kůrou, tl. do 100 mm v rovině nebo na svahu do 1:5 | [14 empty] | PP | 2
23 | M | 10391100 | kůra mulčovací VL | m3 | 25.75 |  | 0 | CS ÚRS 2020 02 |  | základní |  | 0 | 0.2 | 5.15 | 0 | 0 | 8 | M | 2 |  |  |  | ROZPOCET | 0 | 0 | 0 | 0 | 0 | 1 | 0 | 4 | -1652743930
| PP |  | kůra mulčovací VL | [14 empty] | PP | 2
| VV |  | 250*0,103 'Přepočtené koeficientem množství |  | 25.75 | [12 empty] | VV | 2 | 2 | False | 1 | ROZPOCET
24 | K | 185804311 | Zalití rostlin vodou plocha do 20 m2 | m3 | 5 |  | 0 | CS ÚRS 2020 02 |  | základní |  | 0 | 0 | 0 | 0 | 0 | 4 | K | 2 |  |  |  | ROZPOCET | 0 | 0 | 0 | 0 | 0 | 1 | 0 | 4 | -1099991114
| PP |  | Zalití rostlin vodou plochy záhonů jednotlivě do 20 m2 | [14 empty] | PP | 2
25 | K | 185851121 | Dovoz vody pro zálivku rostlin za vzdálenost do 1000 m | m3 | 5 |  | 0 | CS ÚRS 2020 02 |  | základní |  | 0 | 0 | 0 | 0 | 0 | 4 | K | 2 |  |  |  | ROZPOCET | 0 | 0 | 0 | 0 | 0 | 1 | 0 | 4 | -523457839
| PP |  | Dovoz vody pro zálivku rostlin na vzdálenost do 1000 m | [14 empty] | PP | 2
26 | K | 1990R01 | Následná péče | soubor | 1 |  | 0 |  |  | základní |  | 0 | 0 | 0 | 0 | 0 | 4 | K | 2 |  |  |  | ROZPOCET | 0 | 0 | 0 | 0 | 0 | 1 | 0 | 4 | -315427229
| PP |  | Následná péče | [14 empty] | PP | 2
| P |  | Poznámka k položce: Následná 3letá péče: - ožínání sazenic min. 2x ročně - tvarový a výchovný řez 1x ročně - kontrola úvazků, chrániček a kůlů - pravidelná zálivka - dosadba případně uhynulých jedinců | [14 empty] | P | 2
| D | 998 | Přesun hmot |  |  |  | 0 |  |  |  |  | 0 |  | 0 |  | 0 | 1 | D | 1 |  |  |  | ROZPOCET | [6 empty] | 0
27 | K | 998231411 | Ruční přesun hmot pro sadovnické a krajinářské úpravy do 100 m | t | 9.051 |  | 0 | CS ÚRS 2020 02 |  | základní |  | 0 | 0 | 0 | 0 | 0 | 4 | K | 2 |  |  |  | ROZPOCET | 0 | 0 | 0 | 0 | 0 | 1 | 0 | 4 | -92723199
| PP |  | Přesun hmot pro sadovnické a krajinářské úpravy - ručně bez užití mechanizace vodorovná dopravní vzdálenost do 100 m | [14 empty] | PP | 2