## Titul
E.4. Soupis prací a dodávek
stavba: | VD Dolní Beřkovice, oprava potrubí DN500 - 400
VD: | Dolní Beřkovice
E.4.1. | Rekapitulace soupisu prací
E.4.2. | Položkový soupis prací a dodávek
E.4.3. | Vedlejší a ostatní náklady (VON)

## Rekapitulace
E.4. Soupis prací a dodávek
E.4.1. | Rekapitulace soupisu prací
stavba: | VD Dolní Beřkovice, oprava potrubí DN500 - 400
VD: | Dolní Beřkovice
položka | Dílčí název | Cena za jednotku |  | Cena celkem
|  | počet ks | cena
Montážní opravné | Oprava potrubí DN500 | 1 | 0 | 0
práce
| celkem |  |  | 0
VON | Vedlejší a ostatní náklady | 1 | 0 | 0
| celkem |  |  | 0
CELKEM bez DPH |  |  |  | 0
DPH 21% |  | 21% |  | 0
CELKEM s DPH 21% |  |  |  | 0

## Položkový soupis
E.4.2. | Položkový soupis prací a dodávek
akce: | VD Dolní Beřkovice, oprava potrubí DN500 - 400
VD: | Dolní Beřkovice
č.pol. | Popis |  |  |  |  | Cena celkem
|  | výměra | jednotky | díly | cena
|  |  |  | [ks] | (Kč)
.-demontáže, bourání, pomocné práce
1 | .- odstavení DN500 z hydraulického systému jezu, demontáž čidel ASŘ - provede provozovatel VD za účasti zhotovitele na místě | 8 | hod | 1 | 0 | 0
2 | .- demontáž opravovaného úseku potrubí DN 500 - DN 400 | 80 | hod | 1 | 0 | 0
.-opravné a úpravné práce
3 | .-úprava napojovací příruby potrubí DN 400 | 16 | hod | 2 | 0 | 0
4 | .-úprava podpěrné konstrukce trubních dílů (stávající) | 16 | hod | 2 | 0 | 0
.-montáže
5 | .- montáž trubních dílů DN 500 - DN 400 | 32 | hod | 2 | 0 | 0
6 | .- montáž kompenzátoru DN 500 | 32 | hod | 1 | 0 | 0
7 | .- montáž šoupěte DN 400 | 64 | hod | 1 | 0 | 0
8 | .- zavodnění a komplexní přezkoušení opraveného úseku potrubí DN500 - za účasti provozovatele VD který zpět namontuje čidla ASŘ | 16 | hod | 1 | 0 | 0
.-materiál, dodávka, výroba:
9 | .- příruba plochá DN -PN dle navazujících přírub PN6 (nutno ověřit) |  | ks | 7 | 0 | 0
10 | .- šoupě DN400 s nestoupajícím vřetenem a ručním kolem - PN dle navazujících přírubových spojů (PN6)nutno ověřit |  | ks | 1 | 0 | 0
11 | .- pryžový kompenzátor DN500 - PN dle navazujících přírubových spojů |  | ks | 1 | 0 | 0
12 | .- těsnění do přírubových spojů DN300 |  | ks | 7 | 0 | 0
13 | .- spojovací materiál přírub A2/A4 |  | kpl | 7 | 0 | 0
14 | .- ocelové plechy pro montáž a úpravu konstrukcí (tl.10 mm) | 40 | kg |  | 0 | 0
15 | .- spojovací materiál závěsů A2/A4 |  | kpl | 1 | 0 | 0
16 | .- trubní systém | 350 | kg |  | 0 | 0
.-ostatní:
17 | .- přípravky, pomocné konstrukce, spotř.mat. nedefinovaný |  | kpl | 1 | 0 | 0
| celkem oprava potrubí DN500 - 400 |  |  |  |  | 0

## VON
E.4.3. | Vedlejší a ostatní náklady (VON)
akce: | VD Dolní Beřkovice, oprava potrubí DN500 - 400
VD: | Dolní Beřkovice
č.pol. | Popis | Cena za jednotku |  |  | Cena celkem
|  | výměra | jednotky | cena
(Kč)
.-průzkumné, projektové a inženýrské práce:
1 | .- Inženýrská příprava - plán prací, plán pro případ havárie, pokyny BOZP | 1 | kpl | 0 | 0
2 | .- dílenská dokumentace, technická specifikace dodávky | 1 | kpl | 0 | 0
4 | .-zařízení staveniště: | 1 | kpl | 0 | 0
.-ostatní náklady:
5 | .- likvidace odpadu (stavební suť, plasty, obaly, apod.) | 1 | t | 0 | 0
6 | .- zdvihacá technika - kladkostroje, jeřáb | 1 | kpl | 0 | 0
7 | .- plovoucí technika - prám, ponton s pohonem | 1 | kpl | 0 | 0
8 | .- přesuny materiálu a techniky mimo staveniště | 1 | kpl | 0 | 0
| Vedlejší a ostatní náklady celkem |  |  |  | 0