## stanovení předpokládané hodnoty
Příloha č. 1 - Popis předmětu koupě a technická specifikace
Veřejná zakázka - Dodávka zařízení a vybavení interiéru – elektrické spotřebiče
Poř. č. | Komodita | Množství | Cena / 1ks Kč bez DPH | Cena*KS Kč bez DPH | Specifikace | Název nadpoložky | COMMODITY_ID | Poznámka
1 | Rychlovarná konvice 1,7l | 18 |  | 0 | příkon 2400 W • obsah 1,7 l • automatické vypnutí • ochrana proti přehřátí a proti chodu naprázdno • zakrytá spirála z nerezové oceli • ukazatel stavu vody • vyjímatelný a omyvatelný filtr • světelná kontrolka provozu • napájení 230V 50HZ • sklápěcí uzavíratelné víko • provedení: nerez • např. Tefal KI 170 D 40 | Elektrotepelné spotřebiče | -3107
2 | Mikrovlnná trouba 20 l | 6 |  | 0 | mikrovlnný výkon 700 W • objem 20 l • ovládání mechanické • časovač • počet úrovní výkonu 5 • funkce rozmrazování • průměr talíře 25,5 cm • rozměry V x Š x H: 25,7 x 43,9 x 33,5 cm • barva bílá • např. Mora 120 W |  | -5393
3 | Kávovar na kapsle | 1 |  | 0 | na kapsle Nescafé Dolce gusto • manuální ovládání • tlak čerpadla 15 barů • termoblok 1460 W • objem nádržky 0,8 l • magnetický držák kapslí • pro horké i studené nápoje • funkce automatického vypnutí po 5 min. nepoužívání • plastový volič horké a studené vody • barva červená • např. KRUPS KP 110531 |  | -6331
4 | Kávovar automatický s mlýnkem | 2 |  | 0 | odnímatelná nádržka na vodu 2 l • příkon 1450 W • napětí 220-240 V • parní tlak 15 barů • odnímatelná odkapávací mřížka s ukazatelem hladiny vody • nádoba na kávová zrna 400 g s víčkem • 13 stupňový ocelový mlýnek • možnost použití mleté i zrnkové kávy • nastavení velikosti, intenzity a teploty kávy • dvouřádkový displej • menu v češtině • nastavení pro 2 šálky • vodní filtr • odvápňovací, čistící a proplachovací program • funkce úspory energie • nastavení tvrdosti vody • nádobka na sedlinu až 14 šálků • indikátor hladiny tekutiny na odkapávací mřížce • vyjímatelná spařovací jednotka • funkce nahřívání šálků a Long Coffee • programovatelné nastavení a vypnutí • energetická třída lepší než A • např. DeLonghi ECAM 44.620 S |  | -7170
5 | Kávovar automatický s mlýnkem | 1 |  | 0 | • objem vodní nádržky 1,9 l (programovatelný objem vody - při přípravě lze nastavit množství použité vody) • čerpadlo 15 bar • š x v x h 28 x 34,5 x 41,5 • hmotnost 8,7 kg • napětí - 230 střídavý proud • příkon 1450 W • spotřeba v režimu stand-by - 0 W • 1 zásobník na kávová zrna - kapacita 200g, možnost použití mleté kávy • zásobník zbytků - počet porcí 16 • příprava nápojů jedním dotykem tlačítka - 1 káva, 2 kávy, 1 espresso, 2 espressa, 1 capuccino + mléčná pěna + horká voda (2 úrovně teploty) • technologie jemné pěny • počet individuálně programovatelných specialit - 7 • variabilní spařovací jednotka 5 - 16 g, inteligentní systém předspaření (I.P.B.A.S.©) • typ mlýnku – Aroma G2 • systém ohřevu s termoblokem - 1 • integrované programy proplachů, čištění a odvápnění, nastavitelná tvrdost vody • síla kávy nastavitelná během přípravy • programovatelná úroveň síly kávy - 4 • výškově stavitelná kávová výpust 64 - 110 mm • barevný TFT displej • zobrazení prostého textu/grafiky • Energy Save Mode (E.S.M.©) • programovatelný čas vypnutí • Zero-Energy Switch - klasický • např. Jura D6 |  | -4450
6 | Chladnička 84,7 x 49,4 x 49,4 cm | 1 |  | 0 | energetická třída: A • spotřeba el. energie 0,35 kWh / 24 hodin • objem chladničky: 84 l • objem mrazničky: 10 l • hlučnost: 40 dB • volně stojící • barva bílá • mraznička nahoře • rozměry V x Š x H max. 84,7 cm, 49,4 cm, 49,4 cm • např. Gorenje RB392PW4 | Chladničky, mrazničky | -8090
7 | Chladnička 124 x 54 x 58 cm | 1 |  | 0 | • objem chladničky: 130 l • objem mrazničky: 46 l • spotřeba el. energie: 0,63 kWh/24 hodin • klimatická třída SN-ST • mrazicí kapacita: 2,5 kg/24h • akumulační doba: 16 hodin • počet polic: 2 • materiál polic: sklo • hlučnost: 4 dB • rozměry V x Š x H: 124 x 54 x 58 cm • např. Beko RDSA18030WN |  | -5291
8 | Chladnička 85 x 50 x 62 cm | 4 |  | 0 | energetická třída: A+ • spotřeba el. energie 177 kWh/rok • objem chladničky: 108 l • objem mrazničky: 14 l • objem: 122 l• klimatická třída SN- ST • úroveň hluku: 38 dB • volně stojící • elektrické připojení: 220–230 V • skladovací doba při poruše: 10 h• zmrazovací výkon: 2 kg/24h • netto váha: 38 kg • bruto váha: 40 kg • rozměry V x Š x H max. 85 x 50,1 x 62 cm • barva bílá • např. Liebherr T 1414 |  | -4499
9 | Chladnička 125 x 55 x 61,2 cm | 1 |  | 0 | energetická třída A+ • spotřeba el. energie 0,592 kWh/24 hod. • objem chladničky 250 l • objem mrazničky 18 l • hlučnost 40 dB • volně stojící • barva bílá • vestavěný mrazák(společné dveře) • rozměry V x Š x H 125x55x61,2 cm • např. ZANUSSI ZRA 22800WA |  | -3131
10 | Klimatizace | 1 |  | 0 | rychlé ochlazení vzduchu • 3 provozní režimy • nastavitelný časovač • dálkový ovladač • bezpečnostní funkce • LED displej • 2 výkonnostní stupně chlazení • regulace teploty od 17 do 30 °C • chladící výkon 10.000 BTU (2,93 kW) • režimy Sleep, Dry a Fan • pojezdová kolečka • časovač ON/OFF – 24 hodin • výfuková trubice • možnost dokoupit Windows Kit • režim chlazení, odvlhčování a ventilátor • režim DRY odvlhčí až 24 litrů za den • hlučnost 61 dB • V x Š x H: 80 x 40 x 38 cm • barva: bílá • např. Concept KV1000 | Klimatizace, větráky | -8570
11 | Ventilátor stolní 30 cm | 2 |  | 0 | 3 rychlosti • průměr lopatek 30 cm • automatická horizontální rotace v úhlu 90° s možností vypnutí • nastavitelný úhel sklonu • přední a zadní kovová ochranná mřížka • protiskluzové nožky • ochrana proti přehřátí • příkon: 40 W • délka přívodního kabelu: 1,6 m • rozměry V x Š x H 46,4 x 35 x 22,5 cm • napětí a kmitočet: 220-240 V, 50 Hz • např. Sencor SFE 3027 WH |  | -5293
12 | Ventilátor stojanový 40 cm | 3 |  | 0 | 3 rychlosti • průměr lopatek 40 cm • automatická horizontální rotace v úhlu 90° s možností vypnutí • nastavitelný úhel sklonu • nastavitelná výška v rozsahu 103 – 126 cm • přední a zadní kovová ochranná mřížka • stabilní křížová základna • protiskluzové nožky • ochrana proti přehřátí • příkon: 50 W • délka přívodního kabelu: 1,6 m • rozměry V x Š x H 126 x 62,5 x 62,5 cm • napětí a kmitočet: 220-240 V, 50 Hz • např. Sencor SFN 4047 WH |  | -3104
13 | Ventilátor stolní 40 cm | 2 |  | 0 | 3 rychlosti • průměr lopatek 40 cm • automatická horizontální rotace v úhlu 90° s možností vypnutí • nastavitelný úhel sklonu • přední a zadní kovová ochranná mřížka • protiskluzové nožky • ochrana proti přehřátí • příkon: 50 W • délka přívodního kabelu: 1,6 m • rozměry V x Š x H 57,4 x 42 x 27,1 cm • napětí a kmitočet: 220-240 V, 50 Hz • např. Sencor SFE 4037 WH |  | -3075
14 | Boiler 20 l | 1 |  | 0 | příkon 2200 W • konstrukce ohřívače vody: zásobníkový • poloha instalace: svislá • typ instalace: závěsný na zeď • objem: 20 l • min. teplota ohřevu: 5°C • max. teplota ohřevu: 74°C • druh ohřevu: elektrický • doba ohřevu z 15°C na 60°C: 31 min. • tepelné ztráty (kWh/24 hod.): 0.28 • keramické topné těleso • indikátor teploty • tlak (MPa): 0.6 • rozměry výška 75,4 cm, průměr 52,4 cm • např. Dražice TO 20 | Ohřívače vody, vytápění | -8531
15 | Boiler 160l | 1 |  | 0 | konstrukce ohřívače vody: zásobníkový • poloha instalace: svislý (vertikální) • typ instalace: závěsný na zeď • objem 160 l • druh ohřevu: elektrický • doba ohřevu z 15°C na 65°C: 5 hod. • tepelné ztráty (kWh/24 hod.): 1.39 • keramické topné těleso • indikátor teploty • možnost regulace teploty • tlak: 0.6 MPa • příkon: 2000 W • rozměry v x š x h: 118 x 66,8 x 66,8 cm • váha 58 kg • barva: bílá • např. Dražice OKCE 160 |  | -4484
16 | Nástěnný infrazářič | 1 |  | 0 | nástěnný koupelnový infrazářič • 3 křemíkové trubice • IP 24 • tři úrovně nastavení výkonu 500/1000/1500 W • ochrana proti přehřátí • nastavení výkonu: potahovací šňůrka • nastavení sklonu do 45° • rozměry: š/v/h 150 x 545 x 110 mm • topný objem do 30 m3 • např. ELÍZ EQH 150 |  | -8530
17 | Přímotop 750W | 1 |  | 0 | napětí: 230 V / 50 Hz • IP 24 • umístění: na podklad se stupněm hořlavosti C, D • třída izolace: II. • termostat: elektronický s pilotním vodičem • odstupové vzdálenosti: spodní hrana 150 / horní hrana 150 / čelní stěna 100 (mm) • délka kabelu: 1,15 m • příkon: 750 W • kontrolka chodu: LED • vypínač • rozměr výrobku: 369 x 451 x 78 (mm) • např. FENIX Ecoflex TAC 07 |  | -7531
18 | Přímotop 2000W | 5 |  | 0 | napětí: 230 V / 50 Hz • IP 24 • umístění: na podklad se stupněm hořlavosti C, D • třída izolace: II. • termostat: elektronický s pilotním vodičem • odstupové vzdálenosti: spodní hrana 150 / horní hrana 150 / čelní stěna 100 (mm) • délka kabelu: 1,15 m • příkon: 2000 W • kontrolka chodu: LED • vypínač • rozměr výrobku: 739 x 451 x 78 (mm) • např. FENIX Ecoflex TAC 20 |  | -7530
Poř. č. | Komodita | Množství | Cena / 1ks Kč bez DPH | Cena*KS Kč bez DPH | Specifikace | Název nadpoložky | COMMODITY_ID | Poznámka
19 | Přímotop 1500W | 4 |  | 0 | příkon 1500 W • nástěnný konvektor pro plné vytápění • bílá barva topidla • vypínač ZAP/VYP, tepelná pojistka s automatickým resetem • elektromechanický termostat s možností blokování polohy a ochranou proti zámrazu • možnost řízení útlumu pomocí pilotního vodiče • oddělený nástěnný držák • IP 24 • pevné připojení 230 V, 50 Hz • rozměry V x Š x H 45 x 58,2 x 10 cm • např. AEG CNS 150 TREND U | Ohřívače vody, vytápění | -5214
20 | Přímotop teplovzdušný | 5 |  | 0 | příkon 2000 W • teplovzdušný konvektor s ochranou proti přehřátí • 3 stupně nastavení topného výkonu - 750/1250/2000 W • plynule regulovatelný termostat • zabudovaný ventilátor • ochrana proti přehřátí • světelná kontrolka zapnutí topných těles • integrované rukojeti • volně stojící nebo možnost připevnění na stěnu • rozměry v x š x h: 49,5 x 68 x 20 cm • např. Sencor SCF 2001 |  | -5213
21 | Ventilátor teplovzdušný | 8 |  | 0 | příkon 2000 W • 2 úrovně nastavení topného výkonu - 1200/2000W • plynule regulovatelný termostat • funkce studený vzduch • světelná kontrolka zapnutí • ochrana proti přehřátí • 2 rychlosti • rukojeť pro snadné přenášení přístroje • rozměry V x Š x H: 24 x 21 x 11cm • např. SENCOR SFH 7020WH |  | -3072
22 | Sporák kombinovaný | 1 |  | 0 | barva bílá • plynová varná deska • elektrická trouba klasická • počet funkcí trouby 3 • lehce čistitelný smalt uvnitř trouby • počet skel dveří trouby 2 • výklopný odkládací prostor • objem trouby 69 l • horní topné těleso 900 W • spodní topné těleso 1100 W • 2 samostatné stabilní smaltované rošty • bezpečnostní pojistky hořáků • malý hořák 4 cm (0,65 kW) – 1x • střední hořák 6,5 cm (1,4 kW) – 2x • velký hořák 9 cm (2,4 kW) – 1x • rozměry (v x š x h) cm 85 x 50 x 60 • příkon 2 kW • rošt – 1x • např. Amica 510GE1.23PF(W) | Ohřívače, opékače | -7490
23 | Remoska | 3 |  | 0 | objem 4 l • horní část víka: nerezový plech bez skleněného okénka • mísa s uchy: hliníková povrchově potažena materiálem Teflon® Classic • stojan: tepelně odolný plast • průměr 29 cm • hloubka 11 cm • příkon 580 W • napětí 230-240V • např. Remoska R 22 Grand |  | -7090
24 | Indukční vařič | 1 |  | 0 | indukční vařič s 1 varnou zónou - průměr 16,7 cm • LCD displej • regulace teploty v rozsahu 60-240°C • 10 přednastavených stupňů ohřevu v rozsahu 200-1800W • senzorové dotykové ovládací plochy • otočné regulační kolečko • tlačítko ON/OFF pro zapnutí nebo přepnutí do pohotovostního režimu • protiskluzové nožky • příkon 1800W • automatické vypnutí po 2 hod. nečinnosti • tepelná pojistka proti přehřátí var. desky a vnitřku vařiče se zvukovou signalizací • chladící ventilátor řízený mikroprocesorem • délka přívodního kabelu 1,4 m • rozměry v x š x h: 7,4 x 28 x 35,5 cm • napětí 220-240V • např. Sencor SCP 3201 GY |  | -6370
25 | Vařič dvouplotýnkový | 2 |  | 0 | typ vařiče: elektrický • 2 litinové plotny o průměru 14,5 a 18 cm s příkony 1500 W a 1000 W • umístění: stolní • ovládání: mechanické-knoflíkové • rozměry V x Š x H 6,5 x 48,5 x 28 cm • protiskluzové nohy • plynule regulovatelný termostat pro nastavení požadované teploty • světelné kontrolky provozu • tepelné kontrolky provozu • barva: bílá • např. ETA 3119 90001 |  | -3057
26 | Vysavač podlahový sáčkový | 1 |  | 0 | typ vysavače-podlahový • hlučnost 69 dB • délka přívodového kabelu 11 m • příkon 800 W • filtr sáčkový • objem sáčku/nádoby na prach min. 4 l • provedení trubek: kovové, teleskopické • akční rádius 14 m • vysávání suché • energetická třída B • funkce a ovládání: turbokartáč • vhodné pro alergiky • např. Sencor SVC 9000 BK | Zařízení pro čištění a žehlení | -4432
27 | Vysavač průmyslový | 4 |  | 0 | typ vysavače - pro vysávání mokrých i suchých nečistot • množství vzduchu 67 l/s • výkon 1380 W • objem odpadní nádoby max.27 l –ušlechtilá ocel • elektrická síť 230 V/50 Hz • délka kabelu 7,5 m • příslušenství: trubka kov prodlužovací 2 x 500 mm • sací hadice 2,5 m prům.35 mm • sací hubice kombi • hubice štěrbinová • filtrační patrona • mokro-suchá podlahová hubice 30 cm • ochrana proti nárazu • ochranná třída II • např. KÄRCHER NT 27/1 Me |  | -4070
Celkem |  | 81 |  | 0
Uchazeč vyplní pouze žlutě označená pole.