## List 1
Příloha č. 1 - Technické specifikace - požadavek zadavatele
Předmětem dodávky: | kráčející rypadlo - nakladač
Počet kusů: | 2 ks
Místo předání: | provozní středisko Terezín Pražská 319
· bude využíváno ke všem druhům přepravy příslušenství
· bude využíván ke všem druhům přepravy příslušenství v terénu a těžkém terénu
· musí mít dvě hnaná kola a řiditelný pojezd
· musí být vybaven pro odolnost proti korozi při dlouhodobém nasazení ve vodě
· musí být vybaven hydraulickým pracovním pohonem
· musí být vybaven jedním vestavěným dieselovým motorem splňujícím emisní normu min. STAGE V
Nabízené technické parametry
Minimální požadované technické parametry: |  |  | Splněno (ano/ne)
Výrobce vozidla:
Obchodní označení vozidla:
Typ vozidla:
Podmínka: | Stroj musí být v souladu se zákonem č. 56/2001 Sb., o podmínkách provozu vozidel na pozemních komunikacích a odpovídat technickým požadavkům stanoveným ve vyhlášce Ministerstva dopravy a spojů č. 341/2002 Sb. Vyhláška o schvalování technické způsobilosti a o technických podmínkách provozu vozidel na pozemních komunikacích.
Typ motoru: | jeden vestavěný dieselový motor o výkonu min. 100 kW, opravitelný v ČR
motor vybaven systémem automatického poklesu pracovních otáček na volnoběžné otáčky po uplynutí nastaveného časového intervalu nečinnosti stroje, možnost nastavení délky tohoto časového intervalu na palubním počítači v kabině
Brzdy: | 2 systémy ovládání brzd s možností přepnutí z kabiny:
1) automatický hydraulický brzdový systém působící na kola hnané nápravy
2) manuální ovládání brzd na joysticku v kabině
Kabina: | bezpečnostní rám FOPS/ROPS
bezpečnostní mříž na střeše kabiny kat. FOPS II
jednomístná, vzduchem odpružená sedačka seřiditelná, výhled do 360°
topení kabiny, automatická klimatizace s funkcí rozmrazování skel a nastavením požadované teploty v kabině
min. 3 ks ovládacích pedálů s možností nastavení sklonu pedálu vůči obsluze
dostatečná zvuková izolace kabiny od motorového prostoru
čelní sklo plně odklopitelné pod strop kabiny
mechanismus odklápění čelního skla vybaven senzorem zabraňujícím aktivaci stěrače čelního skla při odklopeném sklu
odklopitelná v plném rozsahu až do krajní polohy v libovolné pozici pracovního ramene
min. 6 ks pracovních LED reflektorů na kabině vpředu
min. 2 ks pracovních LED reflektorů na kabině vzadu
1 ks odnímatelného LED rotačního majáku na kabině
výstup USB-C na palubní desce
automatický systém reverzace chodu ventilátoru chladiče ovládaný z kabiny, systém schopný v obsluhou nastavitelných časový intervalech automaticky reverzovat směr chodu ventilátoru a to po dobu min. 30 s
dveře kabiny opatřeny posuvně otevíratelným okénkem
střecha kabiny částečně prosklená
roletová clona proti slunci na stropě kabiny kryjící prosklení stropu kabiny
podlaha kabiny z hliníkového nebo nerezového plechu s protiskluzovou úpravou
Ovládací místo: | vybavení přístroji uvnitř kabiny nezbytné dle typu motoru a pohonu – stav paliva, tlak olejů, čidlo dobíjení baterie, otáčkoměr, teplota motoru, kontrolní čidla veškerého osvětlení vozidla
ovládání motoru a hydrauliky uvnitř kabiny
digitální imobilizér s nastavitelným min. 4-místným číselným kódem, zabraňující neautorizovanému nastartování stroje při nezadání číselného kódu
vestavěné DAB rádio s funkcí Bluetooth Handsfree
2 ks couvacích kamer namontovány na stroji se zacílením jedné kamery do zadní polosféry stroje a jedné kamery na pravou stranu směrem k podvozku stroje
zobrazení záběrů z obou kamer na barevném displeji v kabině s uhlopříčkou min. 10 cm. Přepínatelný režim zobrazení záběrů kamera na displeji v kabině ve 3 režimech:
1) Zobrazení záběru pouze ze zadní kamery
2) Zobrazení záběru pouze z pravé boční kamery
3) Zobrazení záběrů ze zadní i pravé boční kamery najednou (tzv. splitscreen)
2 ks multifunkčních ovládacích joysticků, do joysticků integrováno ovládání
Umožnění připojení externího modulu GPS na sběrnici vozidla bez porušení záruky. Sběrnice musí umožňovat vyčítání dat o stavu paliva v nádrži a o počtu provozních hodin (motohodin): | státní podnik využívá systém O2 CARCONTROL
Hydraulická soustava: | celkový hydraulický výkon všech instalovaných hydraulických čerpadel min. 450 l/min. a pracovní tlak min. 300 bar
Pohon: | dvoustupňový hydrostatický pohon 4x2
pojezdová rychlost min 12 km/h
možnost regulace kroutícího momentu kol a maximální rychlosti na počítači v kabině
každé zadní kolo hydraulicky poháněné
pracovní náplň syntetickým biologicky odbouratelným hydraulickým olejem
Palivová nádrž: | objem min. 150 litrů + rezervní nádrž v konstrukci podvozku o objemu min. 150 l a s min. dvěma napouštěcími hrdly na opačných stranách podvozku
Kola a pneumatiky: | přední nepoháněná kola o rozměru 405/60-15.5, zadní poháněná kola o rozměru 600/50-22.5
Podvozek: | provedení pro práci ve vodě komplet bez elektroniky
brodící hloubka min. 2,15 m
dvě přední podvozkové hydraulicky výsuvné teleskopické podpěry, hydraulický výsuv lafet v délce min. 800 mm
Elektrická síť: | 12 V nebo 24 V zařízení s ukostřeným záporným pólem
vyvedení kladného startovacího pólu do motorového prostoru pod kryt
Přeprava stroje: | maximální šíře poháněných kol (transportní šířka) 2,3 m
Výbava: | min. 3 dvoučinné hydraulické okruhy vyvedené na konec násady
teleskopického ramene
- na okruzích nastavitelné minimálně následující hydraulické průtoky:
1) Okruh 1 – min. nastavitelný průtok 150 l/min.
2) Okruh 2 – min. nastavitelný průtok 30 l/min.
3) Okruh 3 – min. nastavitelný průtok 80 l/min.
provedení hydraulických rychlospojek na vývodech hydraulických okruhů na rameni dle následujícího popisu:
1) Okruh 1 (min. nastavitelný průtok 150 l/min.) - zakončení šroubovacími rychlospojkami
2) Okruh 2 (min. nastavitelný průtok 30 l/min.) – zakončení sdruženým pákovým přepínačem sdružujícím obě hadice tohoto okruhu do jedné konzole a umožňující zamknutí a odemknutí obou rychlospojek najednou pomocí pákového mechanismu bez nutnosti šroubování (např. systém Multikuppler, Faster apod.). Pákový mechanismus musí být vybaven pojistkou proti samovolnému odemčení.
3) Okruh 3 (min. nastavitelný průtok 80 l/min.) a vývod lekáže – zakončení sdruženým pákovým přepínačem sdružujícím všechny 3 hadice okruhu 3 a lekáže do jedné konzole a umožňující zamknutí a odemknutí všech 3 rychlospojek najednou pomocí pákového mechanismu bez nutnosti šroubování (např. systém Multikuppler, Faster apod.). Pákový mechanismus musí být vybaven pojistkou proti samovolnému odemčení.
4) Vývod beztlakého zpětného vedení hydraulického oleje – zakončen šroubovací rychlospojkou
- vývod beztlakého zpětného vedení hydraulického oleje a vývod tzv. lekáže vyvedené na konec násady teleskopického ramene
-vývod pro hydraulický rychloupínač vyvedený na konec násady teleskopického ramene
-elektrické přečerpávací pumpa na PHM s automatickým vypnutím čerpání po natankování PHM až na horní mez provozní nádrže (po natankování nádrže do plna se čerpadlo musí automaticky vypnout bez přetečení nádrže)
pracovní rameno s minimální dosažitelnou hloubkou podkopového zařízení 5,0 m, minimální výškový dosah ramene 7,0 m (rozměry dosažitelné bez nástavců)
hlavní zvedací hydraulický válec ramene a válec ovládající násadu ramene opatřeny hydraulickými zámky
veškeré čepové spoje na podvozku a rameni rypadla využívající kombinaci bronzového pouzdra a ocelového čepu
uzamykatelný box na nářadí umístěný na podvozku mezi předními nebo zadními koly o objemu min. 30 l
plnoautomatické centrální mazání celého stroje, montované ve výrobním závodě rypadla, se zásobníkem maziva umístěným v motorovém prostoru pod krytem motoru
centrální mazání připojené na palubní počítač rypadla v kabině s hlášením stavu naplnění zásobníku maziva a s následujícími možnostmi ovládání přímo na palubním počítači přímo z kabiny rypadla:
1) zapnutí/vypnutí centrálního mazání
2) manuální okamžitá aktivace mazacího cyklu
3) možnost změny délky nastaveného intervalu mazání
Palubní ovládací počítač: | rypadlo vybaveno palubním ovládacím počítačem v kabině s následujícími možnostmi nastavení pracovních charakteristik rypadla:
1)Přepínání mezi ovládacími schématy KAISER, Menzi Muck a Euromach
2)Možnost zrychlení a zpomalení chodu hlavních funkcí ramene (výsuv teleskopu, zvedání ramene, sklápění násady ramene, ovládání lopaty)
3)Možnost plynulého nastavení průtoků a alespoň pro jeden okruh i pracovního tlaku pro jednotlivé přídavné hydraulické okruhy vyvedené na násadu teleskopu z kabiny na palubním počítači. Možnost uložení těchto přednastavených hodnot do min. 5 profilů mezi kterými je možnost přepínat.
elektronický palubní počítač v kabině s ovládacím barevným displejem o uhlopříčce min. 10 cm a z možností nastavení jasu displeje
Záruční servis: | 24 měsíců
PLNÝ (FULL) SERVIS - platný po dobu záruky, v rozsahu garančních prohlídek stanovených výrobcem stroje a prováděný v místě předání stroje kupujícímu (cena servisu bude zahrnuta v kupní ceně stroje)
Další požadavky:
Zařízení a příslušenství: | podkopová lžíce 800 mm
svahová lžíce 1400 mm
drapák na kameny s následujícími parametry:
1) Šíře čelistí min. 550 mm
2) Rozevření čelistí min. do 1.600 mm
3) Síla sevření na čelistech min. 30 kN
4) Provedení s 5 zuby, plnými čelistmi a vestavěným rotátorem
s integrovaným středovým převaděčem
naklápěcí hlava pracovního zařízení s upínačem a jeřábovacím hákem
samostatný hydraulický rychloupínač pracovního nářadí instalovaný přímo na rameno stroje a upínající samostatnou naklápěcí hlavu s upínačem (obě zařízení s možností upnutí a ovládání najednou na rameno rypadla)