## List1
TECHNICKÁ SPECIFIKACE
Název | Samojízdná sekačka s nulovým poloměrem otáčení
Technické údaje | Popis | Parametr
Motor
nulový poloměr otáčení | ano | pevný
naftový | ano | pevný
výkon | min. 18 kW | min.
elektrostartér | ano | pevný
počet válců | 3 | pevný
chlazení motoru | vodou | pevný
chladič hydraulického oleje | ano | pevný
palivová nádrž | min. 40 l | min.
Systém řízení
převodovka | hydrostatická | pevný
hydrostatický plynulý pojezd | ano | pevný
ovládání rychlosti a směru | páky - polohově nastavitelné | pevný
max. pojezdová rychlost vpřed | min. 15 km/hod | min.
max. pojezdová rychlost vzad | min. 7 km/hod | min.
Rozměry
přepravní šířka stroje | max. 155 cm (dle přepravního vozíku) | max.
Vybavení
počítadlo motohodin | ano | pevný
sklopný ochranný rám | ano | pevný
parkovací brzda | ano | pevný
sedadlo obsluhy | s odpružením, polohově a hmotnostně nastavitelné, loketní opěrky | pevný
Žací ústrojí
záběr sečení | min. 130 cm, max. 140 cm | rozmezí min. - max.
počet nožů | 3 | pevný
výhoz | boční | pevný
výška sečení | min. 2,5 cm, max. 16 cm | rozmezí min. - max.
možnost osadit mulčovací sadu (mulčovací nože, deflektory) | ano | pevný
bezpečnostní systém jištění nožů proti nárazu | ano | pevný
Součástí dodávky bude
Zaškolení obsluhy | sepsání protokolu | pevný
Dodání na místo | provoz Znojmo, vodní dílo Vranov - Bítovská 143, Vranov nad Dyjí | pevný