## Dílna
Příloha č. 1 - Technické specifikace předmětu koupě
Část zakázky č. 3 - velké dílenské dodávkové vozidlo - 1 ks
Vozidlo předmětem koupě: | velké dílenské dodávkové vozidlo - nové
Počet kusů vozidel: | 1 ks
Místo předání vozidla: | PSS Pouchov - Stavební 915, Hradec Králové
Minimální požadované technické parametry:
Výrobce vozidla:
Obchodní označení vozidla:
Typ vozidla:
Kategorie vozidel (M1/N1):
Palivo motoru: | motorová nafta
Výkon motoru: | min. 110 kW
Spodní kryt motoru: | ano
Převodovka: | min. 5stupňová
Pohon nápravy: | 4x4
Počet míst k sezení: | 3
Dělící přepážka: | ano - pevná, plná, za 1. řadou sedadel
Boční posuvné dveře: | ano - na pravé straně
Výškově nastavitelné sedadlo řidiče: | ano
Počet airbagů a jejich umístění: | min. 2 ks
Užitečná hmotnost (bez vestavby): | min. 1000 kg
Rozměr nákladové plochy za přepážkou: | délka min. 3400 mm, šířka mezi podběhy min. 1200 mm
Výška nákladového prostoru: | min. 2 000 mm
Maximální hmotnost vozidla: | do 3500 kg
Přední lapače nečistot: | ano
Zadní lapače nečistot: | ano
Barva vozidla: | tmavěmodrá
Barva interiéru: | tmavá
Denní svícení automaticky po zapnutí klíčku: | ano
Mlhové světlomety: | ano
Zabezpečení vozidla proti krádeži: | min. zabezpečení řadící páky vozidla
Centrální zamykání všech dveří včetně nákladového prostoru dálkovým ovládáním: | ano - 2 ks klíčů s dálkovým ovládáním
Palubní počítač: | ano - min. s ukazateli dojezdu, aktuální spotřeby, průměrné spotřeby na 100 km a venkovní teploty
Vnější zpětná zrcátka elektricky ovládaná a vyhřívaná: | ano
Elektricky ovládaná přední okna: | ano
Klimatizace: | ano - tovární
Autorádio s handsfree: | ano - tovární
Gumové koberce do auta: | ano
Plnohodnotné rezervní kolo se zvedákem: | ano
Povinná výbava vozidla: | dle platné legislativy, lékárnička (s datem platnosti min. 20 měsíců od data předání vozidla), počet reflexních vest dle počtu míst k sezení; sada žárovek, tažné lano
Protikorozní ošetření vozidla: | ano
Exhalační norma: | dle platné legislativy
Maximální spotřeba pohonných hmot pro kombinovaný provoz: | v souladu dle přílohy č. 2 k Nařízení vlády č. 173/2016 Sb., o stanovení závazných zadávacích podmínek pro veřejné zakázky na pořízení silničních vozidel | vepište konkrétní hodnotu (text přepište)
Umožnění připojení externího modulu GPS na sběrnici vozidla bez porušení záruky. Sběrnice musí umožňovat vyčítání dat o stavu paliva v nádrži a o počtu ujetých km: | ano - státní podnik využívá systém WEBDISPEČINK - prodávající musí garantovat vzájemnou kompatibilitu a zajistit zpřístupnění dat na sběrnici vozidla
Záruka minimálně: | 24 měsíců bez omezení
Dílenská vestavba:
Vestavba - dílna: | certifikovaná proti proniknutí vestavby do prostoru posádky při dopravní nehodě
Podlaha: | protiskluzová, vodě a oleji odolná, tloušťka min. 12 mm, min. 9ti vrstvá
Fixační body v podlaze: | min. 8 ks sklopných ok zapuštěných v podlaze (zajištění rovné podlahy), nosnost min. 150 kg, oka nebudou umístěny pod regálem
Vnitřní obložení boků nákladového prostoru: | přes celou výšku nákladového prostoru hliníkovým perforovaným plechem s možností zavěšení příslušenství do libovolného místa na stěně
Upínací lišta: | na levé straně nákladového prostoru (před policovým regálem) ve dvou řadách (ve výšce cca 100 a cca 600 mm nad úrovní podlahy, montáž dle rozmístění konstrukčních prvků vozidla), po celé delce volného prostoru; 4 ks upínacích ok a 4 ks kurten s ráčnou s upínáním do lišty
Vestavěné regály: | hliníkové, s perforovanými bočnicemi s možností zavěšení dalšího příslušenství do libovolného místa na bočnici
Policový regál - umístění: | na levé straně nákladového prostoru; min. 50 mm od dělící přepážky mezi prostorem posádky a nákladovým prostorem
Policový regál - rozměry: | hloubka min. 380 mm, šířka min. 1000 mm, výška min. 1700 mm
Policový regál - členění: | dle níže uvedeného obrázku; u podlahy výklopka (klapačka) a nad ní následuje 5 polic s rozdělovači
Pracovní stůl - umístění | na pravé straně nákladového prostoru
Pracovní stůl - rozměry: | hloubka min. 380 mm, šířka min. 900 mm, výška min. 800 mm
Pracovní stůl - členění: | dle níže uvedeného obrázku; u podlahy výklopka (klapačka) a nad ní 8 šuplíku (2x vysoké (výška cca 200 mm) a pod pracovní deskou 6x střední (výška cca 150 mm), nad šuplíky pracovní deska, pracovního stolu sklopná deska se svěrákem
Regál - umístění | na pravé straně nákladového prostoru, navazující na pracovní stůl
Regál - rozměry: | hloubka min. 380 mm, šířka min. 450 mm, výška min. 1700 mm
Regál - členění: | dle níže uvedeného obrázku; u podlahy výklopka (klapačka), nad ní šuplíky (3x vysoké(výška cca 200 mm) následují 3 kufříky s funkcí šuplíků a nejvýše jsou 2 police
Držák na velké autogenní láhve: | na levé straně nákladového prostoru za zadními dveřmy
Kanystry a držák na kanystry: | 2 ks standardních kanystrů o objemu 20 l včetně jejich držáku umístěném na levé straně nákladového prostoru před policovým regálem
Další příslušenství k vestavbě | držák na papírové utěrky, odpadkový koš, 5 l kanystr na vodu a nádoba na mýdlo, vše s možností instalace do perforovaného plechu, sada 50 ks různých druhů závěsných háčků a držáků do perforovaných plechu
Osvětlení nákladového prostoru: | ano - 2x 1 m LED pásek na střešních nosnících, 1x nad pracovním stolem; každé s vlastním ovládnám v nákladovém prostoru
Zásuvka na 12 V v zavazadlovém prostoru: | ano
Zadní dveře: | dvoukřídlé dveře s otevíráním o 180°, bez oken, obložené peroforovaným plechem
Další požadavky:
Tažné zařízení: | ano - ISO 50
Schůdek do nákladového prostoru | ano
Ochranná lišta nákládací hrany nákladového prostoru: | ano
Sada 4 kol se zimními pneumatikami: | ano
Obrázek - policový regál | Rozměry uvedené v obrázku jsou pouze orientační, minimální požadované rozměry jsou uvedeny v tabulce výše.
Obrázek - pracovní stůl s regálem | Rozměry uvedené v obrázku jsou pouze orientační, minimální požadované rozměry jsou uvedeny v tabulce výše.
Uchazeč doplní žlutě označená pole