## Server
Podrobná specifikace předmětu plnění
Zadavatel | Národní hřebčín Kladruby nad Labem
IČO | 72048972
Kontaktní osoba | DOPLNÍ ZADAVATEL
Kategorie | Požadavek (počet kusů)
Server | 2
Technická specifikace |  | Účastník uvede u minimálních požadovaných hodnot nabízené parametry, v ostatním uvede ANO / NE či nabídkovou cenu
Výrobce a model: | DOPLNÍ ÚČASTNÍK
Konstrukční provedení jednotky: | 2U server s příslušenstvím pro montáž do racku | DOPLNÍ ÚČASTNÍK
Procesor - výkon (dle Passmark CPU MARK) | min. 16.000 bodů (účastník doplní konkrétní model) | DOPLNÍ ÚČASTNÍK
Procesor - Cache paměť: | min. 20 MB | DOPLNÍ ÚČASTNÍK
Počet jader procesoru: | 16 jader na procesor (počítají se fyzická jádra, ne thready v případě užití technologie hyperthreading | DOPLNÍ ÚČASTNÍK
Procesor - počet procesorů: | 1 | DOPLNÍ ÚČASTNÍK
Procesor - počet patic: | 2 | DOPLNÍ ÚČASTNÍK
Paměť operační - velikost: | 96 GB | DOPLNÍ ÚČASTNÍK
Paměť operační - maximální osaditelnost (min.): | 512 GB | DOPLNÍ ÚČASTNÍK
Diskový subsystém | min. 12 pozic pro HDD - hot-plug | DOPLNÍ ÚČASTNÍK
Hard Disk - kapacita dat - typ: | 960 GB - SSD - hot-plug | DOPLNÍ ÚČASTNÍK
Hard Disk - počet : | 4 | DOPLNÍ ÚČASTNÍK
Hard Disk - kapacita dat - typ: | 2,4 TB - SAS 12G - hot-plug | DOPLNÍ ÚČASTNÍK
Hard Disk - otáčky min.: | 10 k | DOPLNÍ ÚČASTNÍK
Hard Disk - počet : | 4 | DOPLNÍ ÚČASTNÍK
Řadič RAID: | Storage interface (SAS/SATA), SSD support 8 SAS internal lanes 12Gb/s SAS, 6Gb/s SATA technology 2 GB Flash-Backed Write Cache (FBWC) RAID 0, 1, 5, 6, 10, 50, 60 | DOPLNÍ ÚČASTNÍK
Karta síťová LAN: | 4 x 1GbE embedded NIC (Intel controller) | DOPLNÍ ÚČASTNÍK
Zdroj energie: | 2 x redundantní napájecí zdroj | DOPLNÍ ÚČASTNÍK
Další vlastnosti: | Podpora vzdálené správy (virtuální konzole, podpora připojení virtuálních medií). | DOPLNÍ ÚČASTNÍK
Podpora dohledových nástrojů.
Možnost upgrade firmware a ovladačů a spuštění diagnostiky bez vytvoření boot disku.
Určeno pro český trh
Servisní podpora - parametry | Servisní podpora v trvání 5 let | DOPLNÍ ÚČASTNÍK
| Zaručená doba NBD v rozsahu 8x5 | DOPLNÍ ÚČASTNÍK
| přístup ke zdroji technických informací a možnost stahování nových verzí SW, FW. | DOPLNÍ ÚČASTNÍK
| okamžitá dostupnost náhradních dílů | DOPLNÍ ÚČASTNÍK
Dodání | Dodávka zahrnuje kompletaci a oživení s nejnovějším doporučeným firmwarem. | DOPLNÍ ÚČASTNÍK
Záruka: | 60 měsíců NBD | DOPLNÍ ÚČASTNÍK
Počet kusů | 2 ks
Cena za 1 ks | v Kč bez DPH | DOPLNÍ ÚČASTNÍK
Celková cena za požadovaný počet 2 kusy | v Kč bez DPH | DOPLNÍ ÚČASTNÍK
Software
Serverový OS | Microsoft Windows Server 2019 Standard 16 core | DOPLNÍ ÚČASTNÍK
Počet kusů | 2 ks | DOPLNÍ ÚČASTNÍK
Celková cena za požadovaný počet 2 kusy | v Kč bez DPH | DOPLNÍ ÚČASTNÍK
Klientské licence | Microsoft Windows Server 2019 CAL | DOPLNÍ ÚČASTNÍK
Počet kusů | 60 ks | DOPLNÍ ÚČASTNÍK
Celková cena za požadovaný počet 60 kusů | v Kč bez DPH | DOPLNÍ ÚČASTNÍK
Klientské licence pro vzdálený přístup | Microsoft Windows Server 2019 RDS CAL | DOPLNÍ ÚČASTNÍK
Počet kusů | 30 ks | DOPLNÍ ÚČASTNÍK
Celková cena za požadovaný počet 30 kusů | v Kč bez DPH | DOPLNÍ ÚČASTNÍK
Hardware + Software
Celková cena: Servery - 2 ks + licence | v Kč bez DPH | DOPLNÍ ÚČASTNÍK