## Rekapitulace
Jez na Moravě, Nové Mlýny - rekostrukce technologie
Přehled nákladů
(ceny uvedené v Kč bez DPH)
Provozní soubory
PS 01 - Technologická část strojní - Hrazení jezové propusti
dodávka a montáž
Celkem PS 01
PS 02 - Technologická část strojní - obnova výstroje ovládání vakového jezu
dodávka a montáž
Celkem PS 02
PS 03 - Technologická část elektro - rekonstrukce ovládání, elektroinstalace
dodávka a montáž
Celkem PS 03
Náklady celkem:

## PS 01
PS 01 - Technologická část strojní - hrazení jezové propusti
Pol. č. | Název položky | Jednotka | Množství | Jednotková cena [Kč] | Cena celkem [Kč]
1.1. | Provizorní hrazení
| - PH proti dolní vodě - dodávka - drážky, mat. 1.4301, celková hmotnost 497 kg | kpl | 1
| - provizorní hrazení proti dolní vodě - dodávka - ocelová hradidla - povrchová úprava hradidel - žárové zinkování v lázni, materiál S355 J2, celková hmotnost 508 kg | kpl | 1
| - provizorní hrazení proti dolní vodě - montáž - zahrazení pytlovou jímkou, vybourání stávajících drážek a prahu, osazení nových nerezových drážek, zalití nových drážek betonovou směsí | kpl | 1
| - PH proti horní vodě - dodávka - drážky, mat. 1.4301, celková hmotnost 663 kg | kpl | 1
| - provizorní hrazení proti horní vodě - dodávka - ocelová hradidla - povrchová úprava hradidel - žárové zinkování v lázni, materiál S355 J2, celková hmotnost dodávky nových hradidel 635 kg | kpl | 1
| - provizorní hrazení proti horní vodě - montáž - vybourání stávajících drážek a prahu, osazení nových nerezových drážek, zalití nových drážek betonovou směsí | kpl | 1
| - výrobní dokumentace, atesty | kpl | 1
| - doprava a manipulace, jeřábnické práce | kpl | 1
| - provizorní zahrazení, odhrazení, asistence potápěčů | kpl | 1
| - výroba a usazení na určeném místě - ocelová konstrukce skládky hradidel, povrchová úprava žárovým zinkováním ponorem, hmotnost 410 kg | kpl | 1
celkem
1.2. | Stavidlové uzávěry
| - demontáž stávajících pohonů, pouchů a hradící tabule. Stávající hradící tabule bude rozřezána podélně na 2 části, obě takto vzniklé tabule budou upraveny a použity jako hradidla provizorního hrazení proti horní vodě | kpl | 1
| - drážky nového dvojstavidla z nerez oceli 1.4301 - dodávka - celková hmotnost 1260 kg | kpl | 1
| - drážky - vybourání stávajících drážek a prahu, osazení nových drážek a prahu, zalití betonovou směsí | kpl | 1
| - spodní tabule - výroba | kpl | 1
| - horní tabule - výroba | kpl | 1
| - povrchová úprava tabulí | kpl | 1
| - montáž 2 ks tabulí | kpl | 1
| - pohon - dodávka, horní stavidlo | kpl | 1
| - pohon - dodávka, dolní stavidlo | kpl | 1
| - pohon - montáž | kpl | 1
| - výrobní dokumentace, atesty | kpl | 1
| - doprava a manipulace, jeřábnické práce | kpl | 1
celkem
1.3. | Obslužná lávka
| - výroba ocelové konstrukce obslužné lávky | kpl | 1
| - osazení lávky pororošty z kompozitního materiálu | kpl | 1
celkem
PS 01 SOUČET:
Celkem PS 01 (dodávka + montáž):

## SO 07.old (hidden)
SO 07 - Jímka hradidel
Pol. č. | Název položky | Jednotka | Množství | R % | Množstní + rezerva | Jednotková cena [Kč] | Cena celkem [Kč]
1. | Výkop zemina | m3 | 280
2. | Pažení | m2 | 91
3. | Zpětný zásyp | m3 | 54 |  |  |  | 0
4. | Beton - konstrukce jímky | m3 | 52
5. | Něco jako poklop ??? | kpl. | 1

## PS 02
PS 02 - Technologická část strojní - obnova výstroje ovládání vakového jezu
Pol. č. | Název položky | Jednotka | Množství | Jednotková cena [Kč] | Cena celkem [Kč]
2.1. | Výstroj ovládání vakového jezu
| - šachta čerpadla - soubor oprav dle popisu v technické zprávě PS 02, odst 3.2.1 | kpl | 1
| - plnící a vypuštění šachty - soubor oprav dle popisu v technické zprávě PS 02, odst 3.2.1 | kpl | 1
celkem
PS 02 SOUČET:
Celkem PS 02 (dodávka + montáž):

## PS 03
PS 03 - Technologická část elektro - rekonstrukce ovládání, elektroinstalace
Pol. č. | Název položky | Množstí | Jednotka | Jednotková cena [Kč] | Cena celkem [Kč]
3.1. | Rozváděč RMS1
| Skříň plastová Maxipol 1000x1000x312(mm) POCC4430 | 1 | KS
| Montážní deska 1000x1000x Maxipol POMF1010 | 1 | KS
| Vložka zámku na Maxipol IZ001903 | 1 | KS
| Příchytky 4 ks k Maxipolu POWB0000 | 1 | KS
| EATON SVODIČ SPBT-12/280/3 TYP1+2 12KA 280V 3P | 1 | KS
| Weimuler VPU III R 230V/6kA | 1 | KS
| Přepínač Salzer H233-71400-013M1 | 1 | KS
| MO JISTIČ PL7-32/B/3 10KA 263392 | 1 | KS
| MO JISTIČ PL7-6/B/1 10KA 262673 | 2 | KS
| MO JISTIČ PL7-6/B/3 10KA 263386 | 1 | KS
| MO JISTIČ PL7-6/D/1 10KA 262713 | 2 | KS
| MO JISTIČ PL7-4/B/1 10KA 264850 | 1 | KS
| MO JISTIČ PL7-4/C/1-DC 10KA 264885 | 1 | KS
| MO JISTIČ PL7-4/C/1 10KA 262700 | 1 | KS
| MO JISTIČ PL7-16/C/3 10KA 263409 | 1 | KS
| MO JISTIČ PL7-16/C/1 10KA 262704 | 1 | KS
| MO JISTIČ PL7-13/C/1 10KA 262703 | 1 | KS
| MO JISTIČ PL7-10/C/1 10KA 262702 | 1 | KS
| MO JISTIČ PL7-1/C/1 10KA 262697 | 1 | KS
| MO JISTIČ PL7-1/C/1-DC 10KA 264851 | 1 | KS
| Pomocná kontakt BD-HR | 3 | KS
| Vypínací cívka B-FA/230 | 1 | KS
| P TESYS SPOUŠTĚČ MOTOR GZ1E08 TVS 2,5-4A | 3 | KS
| P TESYS SPOUŠTĚČ MOTOR GZ1E07 TVS 1,6-2,5A | 1 | KS
| P TESYS KONTAKT POMOC GZ1AN11 1Z+1V | 4 | KS
| MO STYKAČ VÝKON DILM9-10(24VDC) 9A 1Z 276705 | 4 | KS
| MO STYKAČ KOMB REVERZ DIULM9/21(24VDC) 4KW | 4 | KS
| P SAREL CLIMASYS NSYCCOTHC TERMOSTAT 0-60°C 1V 250VAC 10A (S87561) | 1 | KS
| P SAREL CLIMASYS NSYCR150WU2 TĚLESO TOP 150W 110-250VAC (S17515) | 1 | KS
| MO CHRÁNIČ PROUD PF7-25/4/003 263584 | 1 | KS
| MO CHRÁNIČ KOMBI PFL7-10/1N/C/003 10KA 263516 | 1 | KS
| S8VK-G03024 - 24VDC, 1,3A OMRON | 1 | KS
| S8VK-G12024 - 24VDC, 5A OMRON | 1 | KS
| MO UPS ZDROJ 1/1FÁZE 1100VA 5E 1100I USB | 1 | KS
| PŘÍVODKA IRGR 3253 | 1 | KS
| ZÁSUVKA BALS 5X32A/400V IP67 | 1 | KS
| ZÁSUVKA VEST. 13960-F IP67 230V/16A | 2 | KS
| ELE signálka HIS-95 W,230V | 1 | KS
| ELE SIGNÁLKA HIS-95 Y 24VAC/DC | 5 | KS
| ELE SIGNÁLKA HIS-95 W 24VAC/DC | 2 | KS
| ELE SIGNÁLKA HIS-95 G/Y 24VDC | 3 | KS
| ELE SIGNÁLKA HIS-95 R 24VAC/DC | 1 | KS
| ELE SIGNÁLKA SUS-01-G-R-24VDC | 2 | KS
| P HARMONY HLAVICE OTOČ ZB5AD3 3POZ ČERNÁ | 8 | KS
| P HARMONY HLAVICE OTOČ ZB5AD2 2POZ ČERNÁ | 1 | KS
| P HARMONY DÍL SPOJOVACÍ ZB5AZ009 | 9 | KS
| P HARMONY KONTAKT SPÍN ZBE205 1Z+1V | 24 | KS
| SM MR-86441610 TLAČÍTKO+ŠTÍTEK S-BTK 22,5 | 10 | KS
| P HARMONY OVLADAČ XB5AS8445 1Z+1V NOUZ ZAST KOMPLET ČERVENÁ | 1 | KS
| FI RELÉ 55.34.9.024.0040 7A 24VDC 4P | 15 | KS
| FI RELÉ 40.52.9.024.0000 8A 24VDC | 5 | KS
| FI PATICE 95.95.3 40/44/99.80 1P/2P | 6 | KS
| FI PATICE 94.94.3 55/85/99.80 2P/4P | 15 | KS
| FI RELÉ 40.52.8.230.0000 8A 230VAC | 1 | KS
Pol. č. | Název položky | Množstí | Jednotka | Jednotková cena [Kč] | Cena celkem [Kč]
| FI SPONA 094.091.3 VARICLIP | 6 | KS
| FI SPONA 095.91.3 VARICLIP | 15 | KS
| ST RELÉ E1PF400VSY01 HLÍDACÍ | 1 | KS
| ST RELÉ E3LM10 HLADINOVÉ | 2 | KS
| IU008523-- Osvětlení do rozváděče Schrack | 1 | KS
| MOR SVORKA ŘAD. OTL 35 MODRÁ | 1 | KS
| MOR SVORKA ŘAD. OTL 35 ŽLUTOZELENÁ | 1 | KS
| MOR SVORKA ŘAD. OTL 35 ŠEDÁ | 3 | KS
| SM SVORKA WK 4/U SEDA SV. SELOS | 74 | KS
| SM DRŽÁK KONCOVÝ 35 ŠÍŘKA 8 MM Z5.522.8553.0 | 12 | KS
| SM DESKA KONC. AP 2,5-4 sedá sv. | 22 | KS
| SM SVORKA WK 4/THSI 5 ... U SEDA SV. SELOS | 11 | KS
| Zás. DIN 230V | 1 | KS
| WAP VÝVODKA PV-13,5 , PG 13,5 , IP68, S MATICÍ, SV.ŠEDÁ RAL 7035, wpr1634 | 35 | KS
| WAP VÝVODKA PV-29, PG 29, IP68, S MATICÍ, SV.ŠEDÁ RAL 7035, wpr1637 | 1 | KS
| WAP VÝVODKA PV-16, PG 16, IP68, S MATICÍ, SV.ŠEDÁ RAL 7035, wpr1635 | 2 | KS
| SM I-T1E 40X60 G (ŠxV) 01107 | 10 | M
| SM I-T1E 25X40 G (ŠxV) 01163 | 2 | M
| SM ER-TD 80/100 AL BLOK ROZVODNÝ ČTYŘPOLOVÝ 563930 | 1 | KS
| WM DIN LIŠTA TS 35 X 7.5 PERFOROVANÁ, 2M, 0514500000 | 7 | M
| ELEM LIŠTA NUL. NSCH 8 X 8 014 | 2 | KS
| ELEM DRŽÁK LIŠTY NUL. NSCHT 4 278 | 4 | KS
| Ostaní nespecifikovaný materiál (dutinky,vodiče atd.) | 1 | kpl
| Montáž rozváděče | 1 | kpl
| Revize, kusová zkouška | 1 | kpl
Celkem RMS1
3.2. | Provozní rozvod silnoproudu PRS
| KV CYKY-J 4 X 1,5 (B) | 100 | M
| KV CYKY-J 3 X 1,5 (C) | 105 | M
| KV CYKY-J 7 X 1,5 (C) | 40 | M
| KV CYKY 2AX1,5 (ČERNÁ, HNĚDÁ) | 60 | M
| BEC SVORKOVNICE EPS 1 S KRYTEM | 1 | KS
| KV H07V-K 16 ŽLUTO/ZELENÁ (CYA) | 10 | M
| KV H07V-K 6 ŽLUTO/ZELENÁ (CYA) | 25 | M
| FLOOD FL-50BD, 5000LM 5000K 50W IP65 145X188MM PŘIS. | 2 | KS
| ECOSUN E700IN IP65 + držák | 1 | KS
| KO TRUBKA TUHÁ BEZHALOG 1540HF FA 320N 40/35,8MM 3M ČERNÁ | 9 | M
| KO TRUBKA TUHÁ BEZHALOG 1525HF FA 320N 25/22,1MM 3M ČERNÁ | 6 | M
| KO PŘÍCHYTKA 5325HF FB PRO TR PLAST ČERNÁ | 6 | KS
| KO PŘÍCHYTKA 5340 FB PRO TR PLAST ČERNÁ | 9 | KS
| ŽLAB PLECH NIXKZN 50X250 NEDĚR NEREZ | 8 | m
| Podružný materiál | 1 | kpl
| Demontáž stávající el.instalace | 1 | kpl
| Montáž PRS | 1 | kpl
| Zděný pilíř se základem | 1 | kpl
Celkem PRS
Pol. č. | Název položky | Množstí | Jednotka | Jednotková cena [Kč] | Cena celkem [Kč]
3.3 | Měření a regulace - MaR
| NLP-105-1 NIVOFLOAT | 2 | KS
| NPK-43-05 NIVOPRESS | 1 | KS
| Teplotní čidlo SK2PA-2ss-15m | 2 | KS
| MAVE sonda PSV1-05 | 4 | KS
| OsiSense XC 10 A NO/NC 240V IP66-koncový spínač | 5 | KS
| KV JYTY-O 4 X 1 (D) | 60 | M
| KV JYTY (O) 2x1 | 90 | M
| JYTY s Al laminovanou folií 2x1 pevně uložený | 90 | m
| KV H07V-K 4 ŽLUTO/ZELENÁ (CYA) | 10 | M
| DK KRABICE 6455-12P/2 SEDA IP67 /ACIDUR 4P | 4 | KS
| KO TRUBKA TUHÁ BEZHALOG 1540HF FA 320N 40/35,8MM 3M ČERNÁ | 9 | M
| KO PŘÍCHYTKA 5332 FB PRO TR PLAST ČERNÁ | 12 | KS
| Podružný materiál | 1 | kpl
| Montáž MaR | 1 | kpl
Celkem MaR
3.4 | Automatický systém řízení technolog. procesů ASŘTP
| MO EASY RELÉ ŘÍDICÍ EASY-E4-UC-12RC1 S DISPLEJEM 12/24VDC, 24VAC 197211 | 1 | KS
| MO EASY MODUL ROZŠIŘ EASY-E4-UC-16RE1 12/24VDC 24VAC 8 VSTUPŮ 8 REL. VÝSTUPŮ 197 | 3 | KS
| MO EASY MODUL ROZŠIŘ EASY-E4-UC-8RE1 12/24VDC 24VAC 4 VSTUPY 4 REL. VÝSTUPY 1972 | 1 | KS
| Dotykový displej XV-102-A3-57TVRB-1E4 | 1 | KS
| GSM modem INSYS-SRC-L300 | 1 | KS
| SWICH 8 PORTŮ | 1 | KS
| POE Injektor- napájení pro IP kameru | 1 | KS
| Modem LR77 V2 (dodávka Povodí, a.s.ú | 1 | KS
| SW pro PLC | 1 | kpl
| SW pro dotykový panel | 1 | kpl
| Konfigurace GSM modemu | 1 | kpl
| Zprovoznění + manuál algoritmů | 1 | kpl
Celkem ASŘTP
3.5 | Automatický systém řízení technolog. procesů ASŘTP
| Doprava,ubytování | 1 | kpl
| Projektová dokumentace skutečného provedení | 1 | kpl
| Výchozí revize elektro | 1 | kpl
| TIČR | 1 | kpl
| Komplexní zkoušky | 1 | kpl
| Zkušební provoz | 1 | kpl
Celkem vedlejší náklady
PS 03 SOUČET:
Celkem PS 03 (dodávka + montáž):