## Krycí list
SLEPÝ ROZPOČET
Rozpočet |  | 0 | 0 | JKSO
Objekt |  | Název objektu |  | SKP
SO01 |  | Obnova polní cesty N9 č.parc.1115,1103,1108 |  | Měrná jednotka
Stavba |  | Název stavby |  | Počet jednotek
365 |  | Obnova polní cesty N9 k.ú. Chvaletice u Protivína |  | Náklady na m.j. | 0
Projektant |  | Projekce dopravních staveb - Ing.M.Bican |  | Typ rozpočtu
Zpracovatel projektu |  | Projekce dopravních staveb - Ing.M.Bican
Objednatel |  | ČR Ministerstvo zemědělství, Pozemkový úřad Písek
Dodavatel |  |  |  | Zakázkové číslo | 365
Rozpočtoval |  |  |  | Počet listů
ROZPOČTOVÉ NÁKLADY
Základní rozpočtové náklady |  |  | Ostatní rozpočtové náklady
| HSV celkem | 0 | Ztížené výrobní podmínky |  | 0
Z | PSV celkem | 0 | Oborová přirážka |  | 0
R | M práce celkem | 0 | Přesun stavebních kapacit |  | 0
N | M dodávky celkem | 0 | Mimostaveništní doprava |  | 0
ZRN celkem |  | 0 | Zařízení staveniště |  | 0
|  |  | Provoz investora |  | 0
HZS |  | 0 | Kompletační činnost (IČD) |  | 0
ZRN+HZS |  | 0 | Ostatní náklady neuvedené |  | 0
ZRN+ost.náklady+HZS |  | 0 | Ostatní náklady celkem |  | 0
Vypracoval |  |  | Za zhotovitele | Za objednatele
Jméno : |  |  | Jméno : | Jméno :
Datum : |  |  | Datum : | Datum :
Podpis : |  |  | Podpis: | Podpis:
Základ pro DPH |  | 19 | % | 0
DPH |  | 19 | % | 0
Základ pro DPH |  | 0 | % | 0
DPH |  | 0 | % | 0
CENA ZA OBJEKT CELKEM |  |  |  | 0
Poznámka :

## Rekapitulace
Stavba : |  | 365 Obnova polní cesty N9 k.ú. Chvaletice u Protivína |  |  | Rozpočet :
Objekt : |  | SO01 Obnova polní cesty N9 č.parc.1115,1103,1108
REKAPITULACE STAVEBNÍCH DÍLŮ
| Stavební díl |  | HSV | PSV | Dodávka | Montáž | HZS
1 | Zemní práce |  | 0 | 0 | 0 | 0 | 0
5 | Komunikace |  | 0 | 0 | 0 | 0 | 0
8 | Trubní vedení |  | 0 | 0 | 0 | 0 | 0
9 | Ostatní konstrukce |  | 0 | 0 | 0 | 0 | 0
91 | Doplňující práce na komunikaci |  | 0 | 0 | 0 | 0 | 0
99 | Staveništní přesun hmot |  | 0 | 0 | 0 | 0 | 0
| CELKEM OBJEKT |  | 0 | 0 | 0 | 0 | 0
VEDLEJŠÍ ROZPOČTOVÉ NÁKLADY
Název VRN |  |  | Kč | % | Základna |  | Kč
Ztížené výrobní podmínky |  |  |  |  | 0 |  | 0 | 0
Oborová přirážka |  |  |  |  | 0 |  | 0 | 0
Přesun stavebních kapacit |  |  |  |  | 0 |  | 0 | 0
Mimostaveništní doprava |  |  |  |  | 0 |  | 0 | 0
Zařízení staveniště |  |  |  |  | 0 |  | 0 | 1
Provoz investora |  |  |  |  | 0 |  | 0 | 1
Kompletační činnost (IČD) |  |  |  |  | 0 |  | 0 | 2
Rezerva rozpočtu |  |  |  |  | 0 |  | 0 | 2
| CELKEM VRN |  |  |  |  | 0

## Položky
Slepý rozpočet
Stavba : |  | 365 Obnova polní cesty N9 k.ú. Chvaletice u Protivína |  | Rozpočet: | 0
Objekt : |  | SO01 Obnova polní cesty N9 č.parc.1115,1103,1108 |  | 0
P.č. | Číslo položky | Název položky | MJ | množství | cena / MJ | celkem (Kč)
Díl: | 1 | Zemní práce | [5 empty] | 1
1 | 121101103R00 | Sejmutí ornice s přemístěním přes 100 do 250 m | m3 | 1205.375 | 0 | 0 |  | 2 | 1 | 1 | 1 | 1 | 0 | 0 | 0 | 0 | 0 | 1 | 1 | 0
|  | 0,25*4821,5 |  | 1205.375 |  |  | 0,25*4821,5
2 | 122202202R00 | Odkopávky pro silnice v hor. 3 do 1000 m3 | m3 | 236.3 | 0 | 0 |  | 2 | 1 | 1 | 1 | 1 | 0 | 0 | 0 | 0 | 0 | 1 | 1 | 0
|  | větev A:215,2 |  | 215.2 |  |  | větev A:215,2
|  | větev C:21,1 |  | 21.1 |  |  | větev C:21,1
3 | 122202209R00 | Příplatek za lepivost - odkop. pro silnice v hor.3 | m3 | 236.3 | 0 | 0 |  | 2 | 1 | 1 | 1 | 1 | 0 | 0 | 0 | 0 | 0 | 1 | 1 | 0
4 | 162701105R00 | Vodorovné přemístění výkopku z hor.1-4 do 10000 m | m3 | 608.2 | 0 | 0 |  | 2 | 1 | 1 | 1 | 1 | 0 | 0 | 0 | 0 | 0 | 1 | 1 | 0
|  | odvoz výkopku:236,3 |  | 236.3 |  |  | odvoz výkopku:236,3
|  | dovoz štěrkodrtě :88,8+283,1 |  | 371.9 |  |  | dovoz štěrkodrtě :88,8+283,1
5 | 162701109R00 | Příplatek k vod. přemístění hor.1-4 za další 1 km | m3 | 1654.1 | 0 | 0 |  | 2 | 1 | 1 | 1 | 1 | 0 | 0 | 0 | 0 | 0 | 1 | 1 | 0
|  | 7*236,3 |  | 1654.1 |  |  | 7*236,3
6 | 167101102R00 | Nakládání výkopku z hor.1-4 v množství nad 100 m3 | m3 | 236.3 | 0 | 0 |  | 2 | 1 | 1 | 1 | 1 | 0 | 0 | 0 | 0 | 0 | 1 | 1 | 0
7 | 171101141R00 | Násyp pro silnice a železnice v množství 0,75 m3/m | m3 | 1423.3 | 0 | 0 |  | 2 | 1 | 1 | 1 | 1 | 0 | 0 | 0 | 0 | 0 | 1 | 1 | 0
|  | větev A-násyp:512,3 |  | 512.3 |  |  | větev A-násyp:512,3
|  | větev A-násyp dodatečný:911 |  | 911 |  |  | větev A-násyp dodatečný:911
8 | 181201102R00 | Úprava pláně v násypech v hor. 1-4, se zhutněním | m2 | 5334 | 0 | 0 |  | 2 | 1 | 1 | 1 | 1 | 0 | 0 | 0 | 0 | 0 | 1 | 1 | 0
|  | větev A:5245,2 |  | 5245.2 |  |  | větev A:5245,2
|  | větev C:88,8 |  | 88.8 |  |  | větev C:88,8
9 | 181301112R00 | Rozprostření ornice, rovina, tl.10-15 cm,nad 500m2 (na okolní pozemky) | m2 | 4821.5 | 0 | 0 |  | 2 | 1 | 1 | 1 | 1 | 0 | 0 | 0 | 0 | 0 | 1 | 1 | 0
10 | 58344197 | Štěrkodrtě frakce 0-63 A | T | 621.073 | 0 | 0 |  | 2 | 3 | 1 | 58344197 | 1 | 0 | 0 | 0 | 0 | 0 | 3 | 1 | 1
|  | 1,67*(88,8+283,1) |  | 621.073 |  |  | 1,67*(88,8+283,1)
| Celkem za | 1 Zemní práce |  |  |  | 0 |  | 4 |  |  |  |  | 0 | 0 | 0 | 0 | 0
Díl: | 5 | Komunikace | [5 empty] | 1
11 | 564851111R00 | Podklad ze štěrkodrti po zhutnění tloušťky 15 cm | m2 | 3327 | 0 | 0 |  | 2 | 1 | 1 | 1 | 1 | 0 | 0 | 0 | 0 | 0 | 1 | 1 | 0.30994
|  | větev A 2.úsek:1109*3,0 |  | 3327 |  |  | větev A 2.úsek:1109*3,0
12 | 564952111R00 | Podklad z minerálního betonu tloušťky 15 cm | m2 | 3327 | 0 | 0 |  | 2 | 1 | 1 | 1 | 1 | 0 | 0 | 0 | 0 | 0 | 1 | 1 | 0.39452
13 | 565161121R00 | Podklad kamen. obal. asfaltem tř.2 do 3 m, tl.8 cm | m2 | 2193.4 | 0 | 0 |  | 2 | 1 | 1 | 1 | 1 | 0 | 0 | 0 | 0 | 0 | 1 | 1 | 0.20677
|  | větev A 1.úsek:312*3,0 |  | 936 |  |  | větev A 1.úsek:312*3,0
|  | rozjezdy,sjezdy,výhybny:687 |  | 687 |  |  | rozjezdy,sjezdy,výhybny:687
|  | větev B:271,5 |  | 271.5 |  |  | větev B:271,5
|  | větev C:241,9 |  | 241.9 |  |  | větev C:241,9
|  | rozjezdy:57 |  | 57 |  |  | rozjezdy:57
14 | 569851111R00 | Zpevnění krajnic štěrkodrtí tloušťky 15 cm | m2 | 240 | 0 | 0 |  | 2 | 1 | 1 | 1 | 1 | 0 | 0 | 0 | 0 | 0 | 1 | 1 | 0.28549
|  | větev A:197 |  | 197 |  |  | větev A:197
|  | větev C:43 |  | 43 |  |  | větev C:43
15 | 575181111R00 | Makadam živičný vsypný, kamenivo + asfalt 9 cm | m2 | 3327 | 0 | 0 |  | 2 | 1 | 1 | 1 | 1 | 0 | 0 | 0 | 0 | 0 | 1 | 1 | 0.2
16 | 577131311R00 | Beton asfalt. ABJ,ABS,ABH tř.3 do 3 m, tl. 4 cm | m2 | 2193.4 | 0 | 0 |  | 2 | 1 | 1 | 1 | 1 | 0 | 0 | 0 | 0 | 0 | 1 | 1 | 0.10141
17 | 597161111R00 | Rigol dlážděný do lože B 7,5 tl.10 cm z lom.kamene | m2 | 30 | 0 | 0 |  | 2 | 1 | 1 | 1 | 1 | 0 | 0 | 0 | 0 | 0 | 1 | 1 | 0.87644
|  | 10*3 |  | 30 |  |  | 10*3
18 | R1 | Úprava pláně vápnem v tl.30 cm | m2 | 4905.3 | 0 | 0 |  | 2 | 12 | 0 | 12 | 1 | 0 | 0 | 0 | 0 | 0 | 12 | 0 | 0
| Celkem za | 5 Komunikace |  |  |  | 0 |  | 4 |  |  |  |  | 0 | 0 | 0 | 0 | 0
Díl: | 8 | Trubní vedení | [5 empty] | 1
19 | 899623141R00 | Obetonování žlabu TK1 betonem B 12,5 | m3 | 3.8 | 0 | 0 |  | 2 | 1 | 1 | 1 | 1 | 0 | 0 | 0 | 0 | 0 | 1 | 1 | 2.436
| Celkem za | 8 Trubní vedení |  |  |  | 0 |  | 4 |  |  |  |  | 0 | 0 | 0 | 0 | 0
Díl: | 9 | Ostatní konstrukce | [5 empty] | 1
20 | Předběžná cena | Posouzení vzorků podloží vozovky | kpl | 1 | 0 | 0 |  | 2 | 12 | 0 | 23 | 1 | 0 | 0 | 0 | 0 | 0 | 12 | 0 | 0
| Celkem za | 9 Ostatní konstrukce |  |  |  | 0 |  | 4 |  |  |  |  | 0 | 0 | 0 | 0 | 0
Díl: | 91 | Doplňující práce na komunikaci | [5 empty] | 1
21 | 460520039R00 | Zřízení kabel. trasy z tvarovek,bez dodáv. | m | 26 | 0 | 0 |  | 2 | 1 | 9 | 9 | 1 | 0 | 0 | 0 | 0 | 0 | 1 | 9 | 0
22 | 914001111R00 | Montáž svislých dopr.značek na sloupky, konzoly | kus | 8 | 0 | 0 |  | 2 | 1 | 1 | 1 | 1 | 0 | 0 | 0 | 0 | 0 | 1 | 1 | 0.2459
23 | 919412111R00 | Hospodářský přejezd 4 m, čela z B10, převýš. 60 cm | kus | 1 | 0 | 0 |  | 2 | 1 | 1 | 1 | 1 | 0 | 0 | 0 | 0 | 0 | 1 | 1 | 7.3867
24 | 919492911R00 | Příplatek za další 1m přes délku 4m přejezdu | kus | 8 | 0 | 0 |  | 2 | 1 | 1 | 1 | 1 | 0 | 0 | 0 | 0 | 0 | 1 | 1 | 0.43199
|  | 12-4 |  | 8 |  |  | 2007-12-04
25 | 40444014 | Značka dopravní výstražná A1-24,27 90 cm typ ALR-I | kus | 2 | 0 | 0 |  | 2 | 3 | 1 | 40444014 | 1 | 0 | 0 | 0 | 0 | 0 | 3 | 1 | 0.0031
26 | 40444988.A | Značka uprav přednost P4 900 fólie 2, HIG 10letá | kus | 2 | 0 | 0 |  | 2 | 3 | 1 | 40444988.A | 1 | 0 | 0 | 0 | 0 | 0 | 3 | 1 | 0.0051
27 | 40445020.A | Značka doprav zákazová B1-B34 500 fól 1, EG 7letá | kus | 2 | 0 | 0 |  | 2 | 3 | 1 | 40445020.A | 1 | 0 | 0 | 0 | 0 | 0 | 3 | 1 | 0.0051
28 | 40445024.A | Značka doprav zákazová B1-B34 700 fól 2, HIG10letá | kus | 2 | 0 | 0 |  | 2 | 3 | 1 | 40445024.A | 1 | 0 | 0 | 0 | 0 | 0 | 3 | 1 | 0.0051
29 | 40445961 | Sloupek Al 60/5 hladký drážkový | m | 20 | 0 | 0 |  | 2 | 3 | 1 | 40445961 | 1 | 0 | 0 | 0 | 0 | 0 | 3 | 1 | 0.0013
|  | 8*2,5 |  | 20 |  |  | 8*2,5
30 | 40445962.A | Dopravní příslušenství, patka AL 4 ks kot šroubů | kus | 8 | 0 | 0 |  | 2 | 3 | 1 | 40445962.A | 1 | 0 | 0 | 0 | 0 | 0 | 3 | 1 | 0.00126
31 | 59212025 | Žlab kabelový TK1 1000x100x100 mm | kus | 26.26 | 0 | 0 |  | 2 | 3 | 1 | 59212025 | 1 | 0 | 0 | 0 | 0 | 0 | 3 | 1 | 0.032
32 | 59212026 | Deska krycí KD 1 500x100x35 mm | kus | 52.52 | 0 | 0 |  | 2 | 3 | 1 | 59212026 | 1 | 0 | 0 | 0 | 0 | 0 | 3 | 1 | 0.0068
|  | 26*2*1,01 |  | 52.52 |  |  | 26*2*1,01
33 | 59222409.A | Trouba železobet hrdlová TZH-Q 500/2500 | kus | 4.848 | 0 | 0 |  | 2 | 3 | 1 | 59222409.A | 1 | 0 | 0 | 0 | 0 | 0 | 3 | 1 | 1.04
|  | 12/2,5*1,01 |  | 4.848 |  |  | 12/2,5*1,01
| Celkem za | 91 Doplňující práce na komunikaci |  |  |  | 0 |  | 4 |  |  |  |  | 0 | 0 | 0 | 0 | 0
Díl: | 99 | Staveništní přesun hmot | [5 empty] | 1
34 | 998222011R00 | Přesun hmot, pozemní komunikace, kryt z kameniva | t | 4429.3631 | 0 | 0 |  | 2 | 7 | 1 | 2 | 1 | 0 | 0 | 0 | 0 | 0 | 7 | 1 | 0
| Celkem za | 99 Staveništní přesun hmot |  |  |  | 0 |  | 4 |  |  |  |  | 0 | 0 | 0 | 0 | 0