## Titul
Soupis prací a dodávek
stavba: | VD Lovosice, Č. Kopisty, D. Beřkovice, Obříství, oprava tlakových uzávěrů do sektorových jezů
1 | Rekapitulace soupisu prací
2 | Položkový soupis prací a dodávek
3 | Vedlejší a ostatní náklady (VON)

## Rekapitulace
Soupis prací a dodávek
1 | Rekapitulace soupisu prací
stavba: | VD Lovosice, Č. Kopisty, D. Beřkovice, Obříství, oprava tlakových uzávěrů do sektorových jezů
položka | Dílčí název | Cena za jednotku |  | Cena celkem
|  | uzávěry | cena / uzávěr
Montážní opravné | Oprava tlakových uzávěrů | 8 | 0 | 0
práce
| celkem |  |  | 0
VON | Vedlejší a ostatní náklady | 8 | 0 | 0
,
| celkem |  |  | 0
CELKEM bez DPH |  |  |  | 0
DPH 21% |  | 21% |  | 0
CELKEM s DPH 21% |  |  |  | 0

## Položkový soupis
2 | Položkový soupis prací a dodávek
akce: | VD Lovosice, Č. Kopisty, D. Beřkovice, Obříství, oprava tlakových uzávěrů do sektorových jezů
č.pol. | Popis |  |  |  |  | Cena celkem
|  | výměra | jednotky | uzávěry | cena / jed.
|  |  |  | [ks] | (Kč)
.-demontáže, bourání, pomocné práce
1 | .- Provedení celkového kontrolního zaměření pro montáž pantů tlakového uzávěru společně s kontrolou rozměrů nově připravených dílů | 2 | hod | 8 |  | 0
2 | .- Odpojení manometru | 0.1 | hod | 8 |  | 0
3 | .- Revize těsnění tlakového uzávěru s případnou opravou při deformaci. | 2 | hod | 8 |  | 0
.-opravné a úpravné práce
4 | .-Demontáž starého uzávěru s odstraněním starých pantů z dveří i rámu spodní stavby | 2 | hod | 8 |  | 0
5 | .-Zaměření polohy montáže nových pantů na zeď tlačné komory i na desku tlakového uzávěru | 1 | hod | 8 |  | 0
.-montáže
6 | .-Revize a oprava dosedacího rámu včetně jeho povrchové ochrany | 1 | hod | 8 |  | 0
7 | .- Příprava montážních ploch na hradícím plechu tlakového uzávěru | 0.5 | hod | 8 |  | 0
8 | .- Montáž obou kotevních dílů obou pantů uzávěru na zeď, resp. tlakový uzávěr | 4 | hod | 8 |  | 0
9 | .- Montáž tlakového uzávěru na panty do otvoru se sestavením pantů a usazením distančních podložek, budou-li třeba | 2 | hod | 8 |  | 0
10 | .- Oprava poškozených nátěrů | 0.5 | hod | 8 |  | 0
11 | .-Zpětná montáž manometru | 0.1 | hod | 8 |  | 0
.-ostatní:
12 | .- přípravky, pomocné konstrukce, spotř.mat. nedefinovaný | 1 | kpl | 8 |  | 0
13 | .- výroba nových pantů dle dokumentace | 2 | ks | 8 |  | 0
| celkem oprava tlakových dveří středního sektoru jezu |  |  |  |  | 0
Poznámka: Uchazeč ocení žlutě podbarvené políčka

## VON
3 | Vedlejší a ostatní náklady (VON)
akce: | VD Lovosice, Č. Kopisty, D. Beřkovice, Obříství, oprava tlakových uzávěrů do sektorových jezů
č.pol. | Popis | Cena za jednotku |  |  |  | Cena celkem
|  | výměra | jednotky | uzávěry | cena
|  |  |  | [ks] | (Kč)
1 | .-zařízení staveniště: | 1 | kpl | 8 |  | 0
.-ostatní náklady:
2 | .- likvidace odpadu (stavební suť, plasty, obaly, apod.) | 1 | t | 8 |  | 0
| Vedlejší a ostatní náklady celkem |  |  |  |  | 0
Poznámka: Uchazeč ocení žlutě podbarvené políčka