## Rekapitulace stavby
2012 |  | List obsahuje: |  |  |  | 1) Souhrnný list stavby |  |  |  | 2) Rekapitulace objektů | [16 empty] | 2.0 |  |  |  |  | False | False
| optimalizováno pro tisk sestav ve formátu A4 - na výšku | [16 empty] | >> skryté sloupce << | [12 empty] | 0,01 | 21
[31 empty] | 0,01 | 15
| SOUHRNNÝ LIST STAVBY | [17 empty] | v --- níže se nacházejí doplnkové a pomocné údaje k sestavám --- v | [11 empty] | 0,001
|  | Kód: |  |  |  | 18TUM003 | [24 empty] | 0,01
|  | Stavba: |  |  |  | Roudnice nad Labem - VD - oprava budovy čp 223 | [24 empty] | 0,01
|  | JKSO: | [12 empty] | CC-CZ: | [15 empty] | 0,01
|  | Místo: | [12 empty] | Datum: |  | 21. 8. 2018 | [13 empty] | 0,01
0,01
|  | Objednatel: |  |  |  | POVODÍ LABE s.p.., závod Roudnice n.L. | [8 empty] | IČ: | [15 empty] | 0,01
[15 empty] | DIČ: | [15 empty] | 0,01
0,01
|  | Zhotovitel: | [12 empty] | IČ: | [15 empty] | 0,01
[15 empty] | DIČ: | [15 empty] | 0,01
False
|  | Projektant: |  |  |  | T-PROJEKT s.r.o., Riegrova 653, 413 01 Roudnice n.L. | [8 empty] | IČ: | [15 empty] | False
[15 empty] | DIČ: | [15 empty] | True
0,01
|  | Zpracovatel: |  |  |  | Ing. František Bažant | [8 empty] | IČ: | [15 empty] | 0,01
DIČ:
Poznámka:
|  | Náklady z rozpočtů | [12 empty] | 0
|  | Ostatní náklady ze souhrnného listu | [12 empty] | 0
|  | Cena bez DPH | [12 empty] | 0
|  | DPH | základní |  |  |  | 21% |  | ze | 0 |  |  |  |  | 0
|  |  | snížená |  |  |  | 15% |  | ze | 0 |  |  |  |  | 0
|  |  | zákl. přenesená |  |  |  | 21% |  | ze | 0 |  |  |  |  | 0
|  |  | sníž. přenesená |  |  |  | 15% |  | ze | 0 |  |  |  |  | 0
|  |  | nulová |  |  |  | 0% |  | ze | 0 |  |  |  |  | 0
|  | Cena s DPH | [6 empty] | v |  | CZK |  |  |  | 0
|  | Projektant | [9 empty] | Zpracovatel
|  | Datum a podpis: | [5 empty] | Razítko |  |  |  | Datum a podpis: |  |  |  | Razítko
|  | Objednavatel | [9 empty] | Zhotovitel
|  | Datum a podpis: | [5 empty] | Razítko |  |  |  | Datum a podpis: |  |  |  | Razítko
REKAPITULACE OBJEKTŮ STAVBY
| Kód: | [5 empty] | 18TUM003
| Stavba: | [5 empty] | Roudnice nad Labem - VD - oprava budovy čp 223
| Místo: | [12 empty] | Datum: |  | 21. 8. 2018
| Objednatel: | [12 empty] | Projektant: |  |  |  |  | Informatívní údaje z listů zakázek
| Zhotovitel: | [12 empty] | Zpracovatel:
| Kód |  |  | Objekt | [8 empty] | Cena bez DPH [CZK] |  |  |  | Cena s DPH [CZK] |  | z toho Ostat. náklady [CZK] | DPH [CZK] | Normohodiny [h] | DPH základní [CZK] | DPH snížená [CZK] | DPH základní přenesená [CZK] | DPH snížená přenesená [CZK] | Základna DPH základní | Základna DPH snížená | Základna DPH zákl. přenesená | Základna DPH sníž. přenesená | Základna DPH nulová
| 1) Náklady z rozpočtů | [11 empty] | 0 |  |  |  | 0 |  | 0 | 0 | 328.1713 | 0 | 0 | 0 | 0 | 0 | 0 | 0 | 0 | 0 | D | 0 |  | IMPORT | {626631fb-f43c-435f-9751-fa6380ed0d7e} | {00000000-0000-0000-0000-000000000000}
/ |  | 18TUM003 |  |  | Roudnice nad Labem - VD - oprava budovy čp 223 | [7 empty] | 0 |  |  |  | 0 |  | 0 | 0 | 328.1713 | 0 | 0 | 0 | 0 | 0 | 0 | 0 | 0 | 0 |  | 1 | ###NOINSERT### | IMPORT | {626631fb-f43c-435f-9751-fa6380ed0d7e} | {00000000-0000-0000-0000-000000000000}
| 2) Ostatní náklady ze souhrnného listu | [11 empty] | 0 |  |  |  | 0 |  | Procent. zadání [% nákladů rozpočtu] | Zařazení nákladů | DPH | DPH [CZK]
| Celkové náklady za stavbu 1) + 2) | [11 empty] | 0 |  |  |  | 0

## 18TUM003 - Roudnice nad L...
| List obsahuje: |  | 1) Krycí list rozpočtu |  | 2) Rekapitulace rozpočtu |  |  | 3) Rozpočet |  |  | Zpět na list: | Rekapitulace stavby
optimalizováno pro tisk sestav ve formátu A4 - na výšku | [11 empty] | >> skryté sloupce << | [9 empty] | {626631fb-f43c-435f-9751-fa6380ed0d7e}
2
KRYCÍ LIST ROZPOČTU | [12 empty] | v --- níže se nacházejí doplnkové a pomocné údaje k sestavám --- v | [8 empty] | False
| Stavba: |  | Roudnice nad Labem - VD - oprava budovy čp 223
| JKSO: | [7 empty] | CC-CZ:
| Místo: | [7 empty] | Datum:
| Objednatel: |  | POVODÍ LABE s.p.., závod Roudnice n.L. | [5 empty] | IČ:
DIČ:
| Zhotovitel: | [7 empty] | IČ:
DIČ:
| Projektant: |  | T-PROJEKT s.r.o., Riegrova 653, 413 01 Roudnice n.L. | [5 empty] | IČ:
DIČ:
| Zpracovatel: |  | Ing. František Bažant | [5 empty] | IČ:
DIČ:
| Poznámka: |  |  | pokus
| Náklady z rozpočtu | [7 empty] | 0
| Ostatní náklady | [7 empty] | 0
| Cena bez DPH | [7 empty] | 0
| DPH | základní | 21% | ze | 0 |  |  |  | 0
|  | snížená | 15% | ze | 0 |  |  |  | 0
|  | zákl. přenesená | 21% | ze | 0 |  |  |  | 0
|  | sníž. přenesená | 15% | ze | 0 |  |  |  | 0
|  | nulová | 0% | ze | 0 |  |  |  | 0
| Cena s DPH |  |  | v | CZK |  |  | 0
| Projektant |  |  |  |  | Zpracovatel
| Datum a podpis: |  |  | Razítko |  | Datum a podpis: |  |  |  | Razítko
| Objednavatel |  |  |  |  | Zhotovitel
| Datum a podpis: |  |  | Razítko |  | Datum a podpis: |  |  |  | Razítko
REKAPITULACE ROZPOČTU
Stavba: |  |  | Roudnice nad Labem - VD - oprava budovy čp 223
Místo: | [6 empty] | Datum:
Objednatel: | [6 empty] | Projektant:
Zhotovitel: | [6 empty] | Zpracovatel:
Kód - Popis | [9 empty] | Cena celkem [CZK]
1) Náklady z rozpočtu | [9 empty] | 0 | [12 empty] | -1
| HSV - Práce a dodávky HSV | [8 empty] | 0
| 3 - Svislé a kompletní konstrukce | [8 empty] | 0
| 4 - Vodorovné konstrukce | [8 empty] | 0
| 6 - Úpravy povrchů, podlahy a osazování výplní | [8 empty] | 0
| 9 - Ostatní konstrukce a práce, bourání | [8 empty] | 0
| 997 - Přesun sutě | [8 empty] | 0
| PSV - Práce a dodávky PSV | [8 empty] | 0
| 764 - Konstrukce klempířské | [8 empty] | 0
| 766 - Konstrukce truhlářské | [8 empty] | 0
| 783 - Dokončovací práce - nátěry | [8 empty] | 0
| 784 - Dokončovací práce - malby a tapety | [8 empty] | 0
| VRN - Vedlejší rozpočtové náklady | [8 empty] | 0
| VRN7 - Provozní vlivy | [8 empty] | 0
2) Ostatní náklady | [9 empty] | 0 |  |  |  | DPH
Celkové náklady za stavbu 1) + 2) | [7 empty] | 0
ROZPOČET
Stavba: |  |  | Roudnice nad Labem - VD - oprava budovy čp 223
Místo: | [6 empty] | Datum:
Objednatel: | [6 empty] | Projektant:
Zhotovitel: | [6 empty] | Zpracovatel:
PČ | Typ | Kód | Popis |  |  | MJ | Množství | J.cena [CZK] |  | Cena celkem [CZK] |  |  | Poznámka | DPH | J. Nh [h] | Nh celkem [h] | J. hmotnost [t] | Hmotnost celkem [t] | J. suť [t] | Suť Celkem [t]
Náklady z rozpočtu | [9 empty] | 0 | [5 empty] | 328.1713 |  | 2.1106 |  | 8.5088 |  | D | -1 | [10 empty] | 0
| HSV - Práce a dodávky HSV | [8 empty] | 0 | [5 empty] | 236.4324 |  | 1.9642 |  | 7.8259 | 1 | D | 0 |  |  |  | ROZPOCET | [6 empty] | 0
| 3 - Svislé a kompletní konstrukce | [8 empty] | 0 | [5 empty] | 0.94452 |  | 0.070852 |  | 0 | 1 | D | 1 |  |  |  | ROZPOCET | [6 empty] | 0
1 | K | 317944321 | Válcované nosníky do č.12 dodatečně osazované do připravených otvorů |  |  | t | 0.014 |  |  | 0 |  |  |  | základní | 40.5 | 0.567 | 1.09 | 0.01526 | 0 | 0 | 4 | K | 2 |  |  |  | ROZPOCET | 0 | 0 | 0 | 0 | 0 | 1 | 0 | 4 | 105847672
|  |  | pro dveře dle ozn 10 | [18 empty] | VV | 2 | 1 | True | 0 | ROZPOCET
|  |  | 1,30*11,10*0,001 |  |  |  | 0.014 | [14 empty] | VV | 2 | 2 | True | 0 | ROZPOCET
|  |  | Součet |  |  |  | 0.014 | [14 empty] | VV | 2 | 4 | True | 1 | ROZPOCET
2 | K | 346244381 | Plentování jednostranné v do 200 mm válcovaných nosníků cihlami |  |  | m2 | 0.312 |  |  | 0 |  |  |  | základní | 1.21 | 0.37752 | 0.17818 | 0.055592 | 0 | 0 | 4 | K | 2 |  |  |  | ROZPOCET | 0 | 0 | 0 | 0 | 0 | 1 | 0 | 4 | -552320553
|  |  | pro dveře dle ozn 10 | [18 empty] | VV | 2 | 1 | True | 0 | ROZPOCET
|  |  | 1,30*0,12*2 |  |  |  | 0.312 | [14 empty] | VV | 2 | 2 | True | 0 | ROZPOCET
|  |  | Součet |  |  |  | 0.312 | [14 empty] | VV | 2 | 4 | True | 1 | ROZPOCET
| 4 - Vodorovné konstrukce | [8 empty] | 0 | [5 empty] | 0.4 |  | 0.04556 |  | 0 | 1 | D | 1 |  |  |  | ROZPOCET | [6 empty] | 0
3 | K | 413232211 | Zazdívka zhlaví válcovaných nosníků v do 150 mm |  |  | kus | 2 |  |  | 0 |  |  |  | základní | 0.2 | 0.4 | 0.02278 | 0.04556 | 0 | 0 | 4 | K | 2 |  |  |  | ROZPOCET | 0 | 0 | 0 | 0 | 0 | 1 | 0 | 4 | -170123732
|  |  | pro dveře dle ozn 10 | [18 empty] | VV | 2 | 1 | True | 0 | ROZPOCET
|  |  | 1+1 |  |  |  | 2 | [14 empty] | VV | 2 | 2 | True | 0 | ROZPOCET
|  |  | Součet |  |  |  | 2 | [14 empty] | VV | 2 | 4 | True | 1 | ROZPOCET
| 6 - Úpravy povrchů, podlahy a osazování výplní | [8 empty] | 0 | [5 empty] | 131.6219 |  | 1.8393 |  | 0 | 1 | D | 1 |  |  |  | ROZPOCET | [6 empty] | 0
4 | K | 612315223 | Vápenná štuková omítka malých ploch do 1,0 m2 na stěnách |  |  | kus | 2 |  |  | 0 |  |  |  | základní | 0.725 | 1.45 | 0.0406 | 0.0812 | 0 | 0 | 4 | K | 2 |  |  |  | ROZPOCET | 0 | 0 | 0 | 0 | 0 | 1 | 0 | 4 | 1364710941
|  |  | po osazení překlau - ozn 10 | [18 empty] | VV | 2 | 1 | True | 0 | ROZPOCET
|  |  | 1+1 |  |  |  | 2 | [14 empty] | VV | 2 | 2 | True | 0 | ROZPOCET
|  |  | Součet |  |  |  | 2 | [14 empty] | VV | 2 | 4 | True | 1 | ROZPOCET
5 | K | 612325302 | Vápenocementová štuková omítka ostění nebo nadpraží |  |  | m2 | 32.801 |  |  | 0 |  |  |  | základní | 1.355 | 44.4454 | 0.03358 | 1.1015 | 0 | 0 | 4 | K | 2 |  |  |  | ROZPOCET | 0 | 0 | 0 | 0 | 0 | 1 | 0 | 4 | -2086073929
|  |  | úprava špalet oken | [18 empty] | VV | 2 | 1 | True | 0 | ROZPOCET
|  |  | (1,20+1,90*2)*0,45*6 |  |  |  | 13.5 | [14 empty] | VV | 2 | 2 | True | 0 | ROZPOCET
|  |  | (1,65+1,90*2)*0,45*1 |  |  |  | 2.453 | [14 empty] | VV | 2 | 2 | True | 0 | ROZPOCET
|  |  | (0,52+1,92*2)*0,45*1 |  |  |  | 1.962 | [14 empty] | VV | 2 | 2 | True | 0 | ROZPOCET
|  |  | (0,52+0,75*2)*0,45*1 |  |  |  | 0.909 | [14 empty] | VV | 2 | 2 | True | 0 | ROZPOCET
|  |  | (1,00+0,60*2)*0,45*1 |  |  |  | 0.99 | [14 empty] | VV | 2 | 2 | True | 0 | ROZPOCET
|  |  | (0,64+0,90*2)*0,45*2 |  |  |  | 2.196 | [14 empty] | VV | 2 | 2 | True | 0 | ROZPOCET
|  |  | dveře | [18 empty] | VV | 2 | 1 | True | 0 | ROZPOCET
|  |  | (1,50+2,32*2)*0,45*1 |  |  |  | 2.763 | [14 empty] | VV | 2 | 2 | True | 0 | ROZPOCET
|  |  | (1,20*2+2,74*2)*0,45*1 |  |  |  | 3.546 | [14 empty] | VV | 2 | 2 | True | 0 | ROZPOCET
|  |  | (0,78+2,04*2)*0,45*1 |  |  |  | 2.187 | [14 empty] | VV | 2 | 2 | True | 0 | ROZPOCET
|  |  | (0,90+2,10*2)*0,45*1 |  |  |  | 2.295 | [14 empty] | VV | 2 | 2 | True | 0 | ROZPOCET
|  |  | Součet |  |  |  | 32.801 | [14 empty] | VV | 2 | 4 | True | 1 | ROZPOCET
6 | K | 619991011 | Obalení konstrukcí a prvků fólií přilepenou lepící páskou |  |  | m2 | 200 |  |  | 0 |  |  |  | základní | 0.08 | 16 | 0 | 0 | 0 | 0 | 4 | K | 2 |  |  |  | ROZPOCET | 0 | 0 | 0 | 0 | 0 | 1 | 0 | 4 | -2058235888
|  |  | při výměně oken | [18 empty] | VV | 2 | 1 | True | 0 | ROZPOCET
|  |  | 200,00 |  |  |  | 200 | [14 empty] | VV | 2 | 2 | True | 0 | ROZPOCET
|  |  | Součet |  |  |  | 200 | [14 empty] | VV | 2 | 4 | True | 1 | ROZPOCET
7 | M | 69311088 | ochrana podlah - geotextilie netkaná PES 500g/m2 |  |  | m2 | 200 |  |  | 0 |  |  |  | základní | 0 | 0 | 0.0005 | 0.1 | 0 | 0 | 8 | M | 2 |  |  |  | ROZPOCET | 0 | 0 | 0 | 0 | 0 | 1 | 0 | 4 | 1247329771
|  |  | spc | [18 empty] | VV | 2 | 1 | True | 0 | ROZPOCET
|  |  | při výměně oken | [18 empty] | VV | 2 | 1 | True | 0 | ROZPOCET
|  |  | 200,00 |  |  |  | 200 | [14 empty] | VV | 2 | 2 | True | 0 | ROZPOCET
|  |  | Součet |  |  |  | 200 | [14 empty] | VV | 2 | 4 | True | 1 | ROZPOCET
8 | K | 619995001 | Začištění omítek kolem oken, dveří, podlah nebo obkladů |  |  | m | 170.12 |  |  | 0 |  |  |  | základní | 0.37 | 62.9444 | 0.0015 | 0.25518 | 0 | 0 | 4 | K | 2 |  |  |  | ROZPOCET | 0 | 0 | 0 | 0 | 0 | 1 | 0 | 4 | 1348411441
|  |  | úprava špalet oken | [18 empty] | VV | 2 | 1 | True | 0 | ROZPOCET
|  |  | (1,20+1,90)*2*6*2 |  |  |  | 74.4 | [14 empty] | VV | 2 | 2 | True | 0 | ROZPOCET
|  |  | (1,65+1,90)*2*1*2 |  |  |  | 14.2 | [14 empty] | VV | 2 | 2 | True | 0 | ROZPOCET
|  |  | (0,52+1,92)*2*1*2 |  |  |  | 9.76 | [14 empty] | VV | 2 | 2 | True | 0 | ROZPOCET
|  |  | (0,52+0,75)*2*2 |  |  |  | 5.08 | [14 empty] | VV | 2 | 2 | True | 0 | ROZPOCET
|  |  | (1,00+0,60)*2*1*2 |  |  |  | 6.4 | [14 empty] | VV | 2 | 2 | True | 0 | ROZPOCET
|  |  | (0,64+0,90)*2*2*2 |  |  |  | 12.32 | [14 empty] | VV | 2 | 2 | True | 0 | ROZPOCET
|  |  | dveře | [18 empty] | VV | 2 | 1 | True | 0 | ROZPOCET
|  |  | (1,50+2,32*2)*1*2 |  |  |  | 12.28 | [14 empty] | VV | 2 | 2 | True | 0 | ROZPOCET
|  |  | (1,20*2+2,74*2)*1*2 |  |  |  | 15.76 | [14 empty] | VV | 2 | 2 | True | 0 | ROZPOCET
|  |  | (0,78+2,04*2)*1*2 |  |  |  | 9.72 | [14 empty] | VV | 2 | 2 | True | 0 | ROZPOCET
|  |  | (0,90+2,10*2)*1*2 |  |  |  | 10.2 | [14 empty] | VV | 2 | 2 | True | 0 | ROZPOCET
|  |  | Součet |  |  |  | 170.12 | [14 empty] | VV | 2 | 4 | True | 1 | ROZPOCET
9 | K | 629135102 | Vyrovnávací vrstva pod klempířské prvky z MC š do 300 mm |  |  | m | 14.6 |  |  | 0 |  |  |  | základní | 0.15 | 2.19 | 0.02065 | 0.30149 | 0 | 0 | 4 | K | 2 |  |  |  | ROZPOCET | 0 | 0 | 0 | 0 | 0 | 1 | 0 | 4 | 1777831172
|  |  | pod parapet | [18 empty] | VV | 2 | 1 | True | 0 | ROZPOCET
|  |  | okna | [18 empty] | VV | 2 | 1 | True | 0 | ROZPOCET
|  |  | 1,50*6+1,90+0,60*2+1,10+0,70*2 |  |  |  | 14.6 | [14 empty] | VV | 2 | 2 | True | 0 | ROZPOCET
|  |  | Součet |  |  |  | 14.6 | [14 empty] | VV | 2 | 4 | True | 1 | ROZPOCET
10 | K | 629995101 | Očištění vnějších ploch tlakovou vodou |  |  | m2 | 32.801 |  |  | 0 |  |  |  | základní | 0.14 | 4.5921 | 0 | 0 | 0 | 0 | 4 | K | 2 |  |  |  | ROZPOCET | 0 | 0 | 0 | 0 | 0 | 1 | 0 | 4 | 192080633
|  |  | úprava špalet oken | [18 empty] | VV | 2 | 1 | True | 0 | ROZPOCET
|  |  | (1,20+1,90*2)*0,45*6 |  |  |  | 13.5 | [14 empty] | VV | 2 | 2 | True | 0 | ROZPOCET
|  |  | (1,65+1,90*2)*0,45*1 |  |  |  | 2.453 | [14 empty] | VV | 2 | 2 | True | 0 | ROZPOCET
|  |  | (0,52+1,92*2)*0,45*1 |  |  |  | 1.962 | [14 empty] | VV | 2 | 2 | True | 0 | ROZPOCET
|  |  | (0,52+0,75*2)*0,45*1 |  |  |  | 0.909 | [14 empty] | VV | 2 | 2 | True | 0 | ROZPOCET
|  |  | (1,00+0,60*2)*0,45*1 |  |  |  | 0.99 | [14 empty] | VV | 2 | 2 | True | 0 | ROZPOCET
|  |  | (0,64+0,90*2)*0,45*2 |  |  |  | 2.196 | [14 empty] | VV | 2 | 2 | True | 0 | ROZPOCET
|  |  | dveře | [18 empty] | VV | 2 | 1 | True | 0 | ROZPOCET
|  |  | (1,50+2,32*2)*0,45*1 |  |  |  | 2.763 | [14 empty] | VV | 2 | 2 | True | 0 | ROZPOCET
|  |  | (1,20*2+2,74*2)*0,45*1 |  |  |  | 3.546 | [14 empty] | VV | 2 | 2 | True | 0 | ROZPOCET
|  |  | (0,78+2,04*2)*0,45*1 |  |  |  | 2.187 | [14 empty] | VV | 2 | 2 | True | 0 | ROZPOCET
|  |  | (0,90+2,10*2)*0,45*1 |  |  |  | 2.295 | [14 empty] | VV | 2 | 2 | True | 0 | ROZPOCET
|  |  | Součet |  |  |  | 32.801 | [14 empty] | VV | 2 | 4 | True | 1 | ROZPOCET
| 9 - Ostatní konstrukce a práce, bourání | [8 empty] | 0 | [5 empty] | 54.3068 |  | 0.0085 |  | 7.8259 | 1 | D | 1 |  |  |  | ROZPOCET | [6 empty] | 0
11 | K | 949101111 | Lešení pomocné pro objekty pozemních staveb s lešeňovou podlahou v do 1,9 m zatížení do 150 kg/m2 |  |  | m2 | 50 |  |  | 0 |  |  |  | základní | 0.105 | 5.25 | 0.00013 | 0.0065 | 0 | 0 | 4 | K | 2 |  |  |  | ROZPOCET | 0 | 0 | 0 | 0 | 0 | 1 | 0 | 4 | 1134433611
12 | K | 952901111 | Vyčištění budov bytové a občanské výstavby při výšce podlaží do 4 m |  |  | m2 | 50 |  |  | 0 |  |  |  | základní | 0.308 | 15.4 | 4e-05 | 0.002 | 0 | 0 | 4 | K | 2 |  |  |  | ROZPOCET | 0 | 0 | 0 | 0 | 0 | 1 | 0 | 4 | 1714080232
|  |  | objekt | [18 empty] | VV | 2 | 1 | True | 0 | ROZPOCET
|  |  | 50,00 |  |  |  | 50 | [14 empty] | VV | 2 | 2 | True | 0 | ROZPOCET
|  |  | Součet |  |  |  | 50 | [14 empty] | VV | 2 | 4 | True | 1 | ROZPOCET
13 | K | 967031732 | Přisekání plošné zdiva z cihel pálených na MV nebo MVC tl do 100 mm |  |  | m2 | 32.801 |  |  | 0 |  |  |  | základní | 0.5 | 16.4005 | 0 | 0 | 0.183 | 6.0026 | 4 | K | 2 |  |  |  | ROZPOCET | 0 | 0 | 0 | 0 | 0 | 1 | 0 | 4 | 1044357042
|  |  | úprava špalet oken | [18 empty] | VV | 2 | 1 | True | 0 | ROZPOCET
|  |  | (1,20+1,90*2)*0,45*6 |  |  |  | 13.5 | [14 empty] | VV | 2 | 2 | True | 0 | ROZPOCET
|  |  | (1,65+1,90*2)*0,45*1 |  |  |  | 2.453 | [14 empty] | VV | 2 | 2 | True | 0 | ROZPOCET
|  |  | (0,52+1,92*2)*0,45*1 |  |  |  | 1.962 | [14 empty] | VV | 2 | 2 | True | 0 | ROZPOCET
|  |  | (0,52+0,75*2)*0,45*1 |  |  |  | 0.909 | [14 empty] | VV | 2 | 2 | True | 0 | ROZPOCET
|  |  | (1,00+0,60*2)*0,45*1 |  |  |  | 0.99 | [14 empty] | VV | 2 | 2 | True | 0 | ROZPOCET
|  |  | (0,64+0,90*2)*0,45*2 |  |  |  | 2.196 | [14 empty] | VV | 2 | 2 | True | 0 | ROZPOCET
|  |  | dveře | [18 empty] | VV | 2 | 1 | True | 0 | ROZPOCET
|  |  | (1,50+2,32*2)*0,45*1 |  |  |  | 2.763 | [14 empty] | VV | 2 | 2 | True | 0 | ROZPOCET
|  |  | (1,20*2+2,74*2)*0,45*1 |  |  |  | 3.546 | [14 empty] | VV | 2 | 2 | True | 0 | ROZPOCET
|  |  | (0,78+2,04*2)*0,45*1 |  |  |  | 2.187 | [14 empty] | VV | 2 | 2 | True | 0 | ROZPOCET
|  |  | (0,90+2,10*2)*0,45*1 |  |  |  | 2.295 | [14 empty] | VV | 2 | 2 | True | 0 | ROZPOCET
|  |  | Součet |  |  |  | 32.801 | [14 empty] | VV | 2 | 4 | True | 1 | ROZPOCET
14 | K | 967031734 | Přisekání plošné zdiva z cihel pálených na MV nebo MVC tl do 300 mm |  |  | m2 | 0.405 |  |  | 0 |  |  |  | základní | 1.524 | 0.61722 | 0 | 0 | 0.545 | 0.22073 | 4 | K | 2 |  |  |  | ROZPOCET | 0 | 0 | 0 | 0 | 0 | 1 | 0 | 4 | -301436888
|  |  | ozn 10 | [18 empty] | VV | 2 | 1 | True | 0 | ROZPOCET
|  |  | 0,90*0,45 |  |  |  | 0.405 | [14 empty] | VV | 2 | 2 | True | 0 | ROZPOCET
|  |  | Součet |  |  |  | 0.405 | [14 empty] | VV | 2 | 4 | True | 1 | ROZPOCET
15 | K | 968062354 | Vybourání dřevěných rámů oken dvojitých včetně křídel pl do 1 m2 |  |  | m2 | 3.14 |  |  | 0 |  |  |  | základní | 1.07 | 3.3598 | 0 | 0 | 0.075 | 0.2355 | 16 | K | 2 |  |  |  | ROZPOCET | 0 | 0 | 0 | 0 | 0 | 1 | 0 | 16 | -1082308767
|  |  | vybourání oken dle označení | [18 empty] | VV | 2 | 1 | True | 0 | ROZPOCET
|  |  | ozn 3 | [18 empty] | VV | 2 | 1 | True | 0 | ROZPOCET
|  |  | 0,52*1,92*1 |  |  |  | 0.998 | [14 empty] | VV | 2 | 2 | True | 0 | ROZPOCET
|  |  | ozn 4 | [18 empty] | VV | 2 | 1 | True | 0 | ROZPOCET
|  |  | 0,52*0,75*1 |  |  |  | 0.39 | [14 empty] | VV | 2 | 2 | True | 0 | ROZPOCET
|  |  | ozn 5 | [18 empty] | VV | 2 | 1 | True | 0 | ROZPOCET
|  |  | 1,00*0,60*1 |  |  |  | 0.6 | [14 empty] | VV | 2 | 2 | True | 0 | ROZPOCET
|  |  | ozn 6 | [18 empty] | VV | 2 | 1 | True | 0 | ROZPOCET
|  |  | 0,64*0,90*2 |  |  |  | 1.152 | [14 empty] | VV | 2 | 2 | True | 0 | ROZPOCET
|  |  | Součet |  |  |  | 3.14 | [14 empty] | VV | 2 | 4 | True | 1 | ROZPOCET
16 | K | 968062376 | Vybourání dřevěných rámů oken zdvojených včetně křídel pl do 4 m2 |  |  | m2 | 16.815 |  |  | 0 |  |  |  | základní | 0.383 | 6.4401 | 0 | 0 | 0.034 | 0.57171 | 4 | K | 2 |  |  |  | ROZPOCET | 0 | 0 | 0 | 0 | 0 | 1 | 0 | 4 | 735345787
|  |  | vybourání oken dle ozn | [18 empty] | VV | 2 | 1 | True | 0 | ROZPOCET
|  |  | ozn 1 | [18 empty] | VV | 2 | 1 | True | 0 | ROZPOCET
|  |  | 1,20*1,90*6 |  |  |  | 13.68 | [14 empty] | VV | 2 | 2 | True | 0 | ROZPOCET
|  |  | ozn 2 | [18 empty] | VV | 2 | 1 | True | 0 | ROZPOCET
|  |  | 1,65*1,90*1 |  |  |  | 3.135 | [14 empty] | VV | 2 | 2 | True | 0 | ROZPOCET
|  |  | Součet |  |  |  | 16.815 | [14 empty] | VV | 2 | 4 | True | 1 | ROZPOCET
17 | K | 968062455 | Vybourání dřevěných dveřních zárubní pl do 2 m2 |  |  | m2 | 3.265 |  |  | 0 |  |  |  | základní | 0.616 | 2.0112 | 0 | 0 | 0.088 | 0.28732 | 4 | K | 2 |  |  |  | ROZPOCET | 0 | 0 | 0 | 0 | 0 | 1 | 0 | 4 | 55342535
|  |  | pro dveře dle ozn | [18 empty] | VV | 2 | 1 | True | 0 | ROZPOCET
|  |  | ozn 9 | [18 empty] | VV | 2 | 1 | True | 0 | ROZPOCET
|  |  | 0,78*2,04 |  |  |  | 1.591 | [14 empty] | VV | 2 | 2 | True | 0 | ROZPOCET
|  |  | ozn 10 | [18 empty] | VV | 2 | 1 | True | 0 | ROZPOCET
|  |  | 0,90*1,86 |  |  |  | 1.674 | [14 empty] | VV | 2 | 2 | True | 0 | ROZPOCET
|  |  | Součet |  |  |  | 3.265 | [14 empty] | VV | 2 | 4 | True | 1 | ROZPOCET
18 | K | 968062456 | Vybourání dřevěných dveřních zárubní pl přes 2 m2 |  |  | m2 | 6.768 |  |  | 0 |  |  |  | základní | 0.576 | 3.8984 | 0 | 0 | 0.067 | 0.45346 | 4 | K | 2 |  |  |  | ROZPOCET | 0 | 0 | 0 | 0 | 0 | 1 | 0 | 4 | -1075391708
|  |  | pro dveře dle ozn | [18 empty] | VV | 2 | 1 | True | 0 | ROZPOCET
|  |  | ozn 7 | [18 empty] | VV | 2 | 1 | True | 0 | ROZPOCET
|  |  | 1,50*2,32 |  |  |  | 3.48 | [14 empty] | VV | 2 | 2 | True | 0 | ROZPOCET
|  |  | ozn 8 | [18 empty] | VV | 2 | 1 | True | 0 | ROZPOCET
|  |  | 1,20*2,74 |  |  |  | 3.288 | [14 empty] | VV | 2 | 2 | True | 0 | ROZPOCET
|  |  | Součet |  |  |  | 6.768 | [14 empty] | VV | 2 | 4 | True | 1 | ROZPOCET
19 | K | 974031664 | Vysekání rýh ve zdivu cihelném pro vtahování nosníků hl do 150 mm v do 150 mm |  |  | m | 1.3 |  |  | 0 |  |  |  | základní | 0.715 | 0.9295 | 0 | 0 | 0.042 | 0.0546 | 4 | K | 2 |  |  |  | ROZPOCET | 0 | 0 | 0 | 0 | 0 | 1 | 0 | 4 | -22851358
|  |  | pro dveře dle ozn 10 | [18 empty] | VV | 2 | 1 | True | 0 | ROZPOCET
|  |  | 1,30 |  |  |  | 1.3 | [14 empty] | VV | 2 | 2 | True | 0 | ROZPOCET
|  |  | Součet |  |  |  | 1.3 | [14 empty] | VV | 2 | 4 | True | 1 | ROZPOCET
| 997 - Přesun sutě | [8 empty] | 0 | [5 empty] | 49.1592 |  | 0 |  | 0 | 1 | D | 1 |  |  |  | ROZPOCET | [6 empty] | 0
21 | K | 997013212 | Vnitrostaveništní doprava suti a vybouraných hmot pro budovy v do 9 m ručně |  |  | t | 8.542 |  |  | 0 |  |  |  | základní | 4.25 | 36.3035 | 0 | 0 | 0 | 0 | 4 | K | 2 |  |  |  | ROZPOCET | 0 | 0 | 0 | 0 | 0 | 1 | 0 | 4 | -1339387297
22 | K | 997013501 | Odvoz suti a vybouraných hmot na skládku nebo meziskládku do 1 km se složením |  |  | t | 85.42 |  |  | 0 |  |  |  | základní | 0.125 | 10.6775 | 0 | 0 | 0 | 0 | 4 | K | 2 |  |  |  | ROZPOCET | 0 | 0 | 0 | 0 | 0 | 1 | 0 | 4 | -2053968178
23 | K | 997013511 | Odvoz suti a vybouraných hmot z meziskládky na skládku do 1 km s naložením a se složením |  |  | t | 8.542 |  |  | 0 |  |  |  | základní | 0.255 | 2.1782 | 0 | 0 | 0 | 0 | 4 | K | 2 |  |  |  | ROZPOCET | 0 | 0 | 0 | 0 | 0 | 1 | 0 | 4 | 603177703
24 | K | 997013803 | Poplatek za uložení na skládce (skládkovné) stavebního odpadu cihelného kód odpadu 170 102 |  |  | t | 6.265 |  |  | 0 |  |  |  | základní | 0 | 0 | 0 | 0 | 0 | 0 | 4 | K | 2 |  |  |  | ROZPOCET | 0 | 0 | 0 | 0 | 0 | 1 | 0 | 4 | -1631418228
|  |  | 6,003+0,229+0,033 |  |  |  | 6.265 | [14 empty] | VV | 2 | 2 | True | 0 | ROZPOCET
|  |  | Součet |  |  |  | 6.265 | [14 empty] | VV | 2 | 4 | True | 1 | ROZPOCET
25 | K | 997013804 | Poplatek za uložení na skládce (skládkovné) stavebního odpadu ze skla kód odpadu 170 202 |  |  | t | 0.404 |  |  | 0 |  |  |  | základní | 0 | 0 | 0 | 0 | 0 | 0 | 4 | K | 2 |  |  |  | ROZPOCET | 0 | 0 | 0 | 0 | 0 | 1 | 0 | 4 | 433815144
|  |  | (0,236+0,572)*0,50 |  |  |  | 0.404 | [14 empty] | VV | 2 | 2 | True | 0 | ROZPOCET
|  |  | Součet |  |  |  | 0.404 | [14 empty] | VV | 2 | 4 | True | 1 | ROZPOCET
26 | K | 997013811 | Poplatek za uložení na skládce (skládkovné) stavebního odpadu dřevěného kód odpadu 170 201 |  |  | t | 1.803 |  |  | 0 |  |  |  | základní | 0 | 0 | 0 | 0 | 0 | 0 | 4 | K | 2 |  |  |  | ROZPOCET | 0 | 0 | 0 | 0 | 0 | 1 | 0 | 4 | 1098505367
|  |  | (0,236+0,572)*0,50+0,287+0,453+0,659 |  |  |  | 1.803 | [14 empty] | VV | 2 | 2 | True | 0 | ROZPOCET
|  |  | Součet |  |  |  | 1.803 | [14 empty] | VV | 2 | 4 | True | 1 | ROZPOCET
27 | K | 997013831 | Poplatek za uložení na skládce (skládkovné) stavebního odpadu směsného kód odpadu 170 904 |  |  | t | 0.024 |  |  | 0 |  |  |  | základní | 0 | 0 | 0 | 0 | 0 | 0 | 4 | K | 2 |  |  |  | ROZPOCET | 0 | 0 | 0 | 0 | 0 | 1 | 0 | 4 | 254432141
| PSV - Práce a dodávky PSV | [8 empty] | 0 | [5 empty] | 91.7389 |  | 0.14633 |  | 0.68288 | 2 | D | 0 |  |  |  | ROZPOCET | [6 empty] | 0
| 764 - Konstrukce klempířské | [8 empty] | 0 | [5 empty] | 7.9132 |  | 0.021316 |  | 0.024382 | 2 | D | 1 |  |  |  | ROZPOCET | [6 empty] | 0
28 | K | 764002851 | Demontáž oplechování parapetů do suti |  |  | m | 14.6 |  |  | 0 |  |  |  | základní | 0.195 | 2.847 | 0 | 0 | 0.00167 | 0.024382 | 16 | K | 2 |  |  |  | ROZPOCET | 0 | 0 | 0 | 0 | 0 | 1 | 0 | 16 | 742936666
|  |  | okna | [18 empty] | VV | 2 | 1 | True | 0 | ROZPOCET
|  |  | 1,50*6+1,90+0,60*2+1,10+0,70*2 |  |  |  | 14.6 | [14 empty] | VV | 2 | 2 | True | 0 | ROZPOCET
|  |  | Součet |  |  |  | 14.6 | [14 empty] | VV | 2 | 4 | True | 1 | ROZPOCET
29 | K | 764226444 | Oplechování parapetů rovných celoplošně lepené z Al plechu rš 330 mm |  |  | m | 14.6 |  |  | 0 |  |  |  | základní | 0.347 | 5.0662 | 0.00146 | 0.021316 | 0 | 0 | 16 | K | 2 |  |  |  | ROZPOCET | 0 | 0 | 0 | 0 | 0 | 1 | 0 | 16 | 751433945
|  |  | okna | [18 empty] | VV | 2 | 1 | True | 0 | ROZPOCET
|  |  | 1,50*6+1,90+0,60*2+1,10+0,70*2 |  |  |  | 14.6 | [14 empty] | VV | 2 | 2 | True | 0 | ROZPOCET
|  |  | Součet |  |  |  | 14.6 | [14 empty] | VV | 2 | 4 | True | 1 | ROZPOCET
30 | K | 998764202 | Přesun hmot procentní pro konstrukce klempířské v objektech v do 12 m |  |  | % | 76.373 |  |  | 0 |  |  |  | základní | 0 | 0 | 0 | 0 | 0 | 0 | 16 | K | 2 |  |  |  | ROZPOCET | 0 | 0 | 0 | 0 | 0 | 1 | 0 | 16 | 1284710835
| 766 - Konstrukce truhlářské | [8 empty] | 0 | [5 empty] | 67.2743 |  | 0.068888 |  | 0.6585 | 2 | D | 1 |  |  |  | ROZPOCET | [6 empty] | 0
31 | K | 766441811 | Demontáž parapetních desek dřevěných nebo plastových šířky do 30 cm délky do 1,0 m |  |  | kus | 4 |  |  | 0 |  |  |  | základní | 0.083 | 0.332 | 0 | 0 | 0.003 | 0.012 | 16 | K | 2 |  |  |  | ROZPOCET | 0 | 0 | 0 | 0 | 0 | 1 | 0 | 16 | 1617671207
|  |  | okna | [18 empty] | VV | 2 | 1 | True | 0 | ROZPOCET
|  |  | 1+1+2 |  |  |  | 4 | [14 empty] | VV | 2 | 2 | True | 0 | ROZPOCET
|  |  | Součet |  |  |  | 4 | [14 empty] | VV | 2 | 4 | True | 1 | ROZPOCET
32 | K | 766441821 | Demontáž parapetních desek dřevěných nebo plastových šířky do 30 cm délky přes 1,0 m |  |  | kus | 8 |  |  | 0 |  |  |  | základní | 0.12 | 0.96 | 0 | 0 | 0.005 | 0.04 | 16 | K | 2 |  |  |  | ROZPOCET | 0 | 0 | 0 | 0 | 0 | 1 | 0 | 16 | -1113220152
|  |  | okna | [18 empty] | VV | 2 | 1 | True | 0 | ROZPOCET
|  |  | 6+1+1 |  |  |  | 8 | [14 empty] | VV | 2 | 2 | True | 0 | ROZPOCET
|  |  | Součet |  |  |  | 8 | [14 empty] | VV | 2 | 4 | True | 1 | ROZPOCET
33 | K | 766622116 | Montáž plastových oken plochy přes 1 m2 pevných výšky do 2,5 m s rámem do zdiva |  |  | m2 | 16.815 |  |  | 0 |  |  |  | základní | 1.339 | 22.5153 | 0.00026 | 0.0043719 | 0 | 0 | 16 | K | 2 |  |  |  | ROZPOCET | 0 | 0 | 0 | 0 | 0 | 1 | 0 | 16 | -1504667123
|  |  | montáž oken dle ozn | [18 empty] | VV | 2 | 1 | True | 0 | ROZPOCET
|  |  | ozn 1 | [18 empty] | VV | 2 | 1 | True | 0 | ROZPOCET
|  |  | 1,20*1,90*6 |  |  |  | 13.68 | [14 empty] | VV | 2 | 2 | True | 0 | ROZPOCET
|  |  | ozn 2 | [18 empty] | VV | 2 | 1 | True | 0 | ROZPOCET
|  |  | 1,65*1,90*1 |  |  |  | 3.135 | [14 empty] | VV | 2 | 2 | True | 0 | ROZPOCET
|  |  | Součet |  |  |  | 16.815 | [14 empty] | VV | 2 | 4 | True | 1 | ROZPOCET
34 | M | 611ozn 1 | ozn 1 - okno plastové 1200 x 1900 mm |  |  | ks | 6 |  |  | 0 |  |  |  | základní | 0 | 0 | 0 | 0 | 0 | 0 | 32 | M | 2 |  |  |  | ROZPOCET | 0 | 0 | 0 | 0 | 0 | 1 | 0 | 16 | 1276129119
|  |  | kompletní provedení oken dle projektové dokumentace - vč kování | [18 empty] | VV | 2 | 1 | True | 0 | ROZPOCET
|  |  | 6 |  |  |  | 6 | [14 empty] | VV | 2 | 2 | True | 0 | ROZPOCET
|  |  | Součet |  |  |  | 6 | [14 empty] | VV | 2 | 4 | True | 1 | ROZPOCET
35 | M | 611ozn 2 | ozn 2 - okno plastové1650 x 1900 mm |  |  | ks | 1 |  |  | 0 |  |  |  | základní | 0 | 0 | 0 | 0 | 0 | 0 | 32 | M | 2 |  |  |  | ROZPOCET | 0 | 0 | 0 | 0 | 0 | 1 | 0 | 16 | -1496603953
|  |  | kompletní provedení oken dle projektové dokumentace - vč kování | [18 empty] | VV | 2 | 1 | True | 0 | ROZPOCET
|  |  | 1 |  |  |  | 1 | [14 empty] | VV | 2 | 2 | True | 0 | ROZPOCET
|  |  | Součet |  |  |  | 1 | [14 empty] | VV | 2 | 4 | True | 1 | ROZPOCET
36 | K | 766622216 | Montáž plastových oken plochy do 1 m2 otevíravých s rámem do zdiva |  |  | kus | 5 |  |  | 0 |  |  |  | základní | 1.559 | 7.795 | 0.00027 | 0.00135 | 0 | 0 | 16 | K | 2 |  |  |  | ROZPOCET | 0 | 0 | 0 | 0 | 0 | 1 | 0 | 16 | 585627282
|  |  | montáž oken dle označení | [18 empty] | VV | 2 | 1 | True | 0 | ROZPOCET
|  |  | ozn 3 | [18 empty] | VV | 2 | 1 | True | 0 | ROZPOCET
|  |  | 1 |  |  |  | 1 | [14 empty] | VV | 2 | 2 | True | 0 | ROZPOCET
|  |  | ozn 4 | [18 empty] | VV | 2 | 1 | True | 0 | ROZPOCET
|  |  | 1 |  |  |  | 1 | [14 empty] | VV | 2 | 2 | True | 0 | ROZPOCET
|  |  | ozn 5 | [18 empty] | VV | 2 | 1 | True | 0 | ROZPOCET
|  |  | 1 |  |  |  | 1 | [14 empty] | VV | 2 | 2 | True | 0 | ROZPOCET
|  |  | ozn 6 | [18 empty] | VV | 2 | 1 | True | 0 | ROZPOCET
|  |  | 2 |  |  |  | 2 | [14 empty] | VV | 2 | 2 | True | 0 | ROZPOCET
|  |  | Součet |  |  |  | 5 | [14 empty] | VV | 2 | 4 | True | 1 | ROZPOCET
37 | M | 611ozn 3 | ozn 3 - okno plastové 520 x 1920 mm |  |  | ks | 1 |  |  | 0 |  |  |  | základní | 0 | 0 | 0 | 0 | 0 | 0 | 32 | M | 2 |  |  |  | ROZPOCET | 0 | 0 | 0 | 0 | 0 | 1 | 0 | 16 | -1856748564
|  |  | kompletní provedení oken dle projektové dokumentace - vč kování | [18 empty] | VV | 2 | 1 | True | 0 | ROZPOCET
|  |  | 1 |  |  |  | 1 | [14 empty] | VV | 2 | 2 | True | 0 | ROZPOCET
|  |  | Součet |  |  |  | 1 | [14 empty] | VV | 2 | 4 | True | 1 | ROZPOCET
38 | M | 611ozn 4 | ozn 4 - okno plastové 570 x 750 mm |  |  | ks | 1 |  |  | 0 |  |  |  | základní | 0 | 0 | 0 | 0 | 0 | 0 | 32 | M | 2 |  |  |  | ROZPOCET | 0 | 0 | 0 | 0 | 0 | 1 | 0 | 16 | 227372489
|  |  | kompletní provedení oken dle projektové dokumentace - vč kování | [18 empty] | VV | 2 | 1 | True | 0 | ROZPOCET
|  |  | 1 |  |  |  | 1 | [14 empty] | VV | 2 | 2 | True | 0 | ROZPOCET
|  |  | Součet |  |  |  | 1 | [14 empty] | VV | 2 | 4 | True | 1 | ROZPOCET
39 | M | 611ozn 5 | ozn 5 - oknom plastové 1000 x 600 mm |  |  | ks | 1 |  |  | 0 |  |  |  | základní | 0 | 0 | 0 | 0 | 0 | 0 | 32 | M | 2 |  |  |  | ROZPOCET | 0 | 0 | 0 | 0 | 0 | 1 | 0 | 16 | -180809810
|  |  | kompletní provedení oken dle projektové dokumentace - vč kování | [18 empty] | VV | 2 | 1 | True | 0 | ROZPOCET
|  |  | 1 |  |  |  | 1 | [14 empty] | VV | 2 | 2 | True | 0 | ROZPOCET
|  |  | Součet |  |  |  | 1 | [14 empty] | VV | 2 | 4 | True | 1 | ROZPOCET
40 | M | 611ozn 6 | ozn 6 - okno plastové 640 x 860 / 900 mm |  |  | ks | 2 |  |  | 0 |  |  |  | základní | 0 | 0 | 0 | 0 | 0 | 0 | 32 | M | 2 |  |  |  | ROZPOCET | 0 | 0 | 0 | 0 | 0 | 1 | 0 | 16 | -147800527
|  |  | kompletní provedení oken dle projektové dokumentace - vč kování | [18 empty] | VV | 2 | 1 | True | 0 | ROZPOCET
|  |  | 2 |  |  |  | 2 | [14 empty] | VV | 2 | 2 | True | 0 | ROZPOCET
|  |  | Součet |  |  |  | 2 | [14 empty] | VV | 2 | 4 | True | 1 | ROZPOCET
41 | K | 766660172 | Montáž dveřních křídel otvíravých 1křídlových š přes 0,8 m do obložkové zárubně |  |  | kus | 1 |  |  | 0 |  |  |  | základní | 1.956 | 1.956 | 0 | 0 | 0 | 0 | 16 | K | 2 |  |  |  | ROZPOCET | 0 | 0 | 0 | 0 | 0 | 1 | 0 | 16 | 1760720254
|  |  | pro dveře dle ozn 10 | [18 empty] | VV | 2 | 1 | True | 0 | ROZPOCET
|  |  | 1 |  |  |  | 1 | [14 empty] | VV | 2 | 2 | True | 0 | ROZPOCET
|  |  | Součet |  |  |  | 1 | [14 empty] | VV | 2 | 4 | True | 1 | ROZPOCET
42 | M | 61160216 | dveře dřevěné vnitřní hladké plné 1křídlové 900 x 2000 mm |  |  | kus | 1 |  |  | 0 |  |  |  | základní | 0 | 0 | 0.0175 | 0.0175 | 0 | 0 | 32 | M | 2 |  |  |  | ROZPOCET | 0 | 0 | 0 | 0 | 0 | 1 | 0 | 16 | -1749374385
|  |  | dveře v provedení dle tabulky výrobků vč kování | [18 empty] | VV | 2 | 1 | True | 0 | ROZPOCET
|  |  | 1 |  |  |  | 1 | [14 empty] | VV | 2 | 2 | True | 0 | ROZPOCET
|  |  | Součet |  |  |  | 1 | [14 empty] | VV | 2 | 4 | True | 1 | ROZPOCET
43 | K | 766660411 | Montáž vchodových dveří 1křídlových bez nadsvětlíku do zdiva |  |  | kus | 1 |  |  | 0 |  |  |  | základní | 7.36 | 7.36 | 0.00092 | 0.00092 | 0 | 0 | 16 | K | 2 |  |  |  | ROZPOCET | 0 | 0 | 0 | 0 | 0 | 1 | 0 | 16 | -1159518742
|  |  | pro dveře dle ozn | [18 empty] | VV | 2 | 1 | True | 0 | ROZPOCET
|  |  | ozn 9 | [18 empty] | VV | 2 | 1 | True | 0 | ROZPOCET
|  |  | 1 |  |  |  | 1 | [14 empty] | VV | 2 | 2 | True | 0 | ROZPOCET
|  |  | Součet |  |  |  | 1 | [14 empty] | VV | 2 | 4 | True | 1 | ROZPOCET
44 | M | 611ozn 9 | ozn 9 - dveře plastové terasové 780 x 2040 mm |  |  | ks | 1 |  |  | 0 |  |  |  | základní | 0 | 0 | 0 | 0 | 0 | 0 | 32 | M | 2 |  |  |  | ROZPOCET | 0 | 0 | 0 | 0 | 0 | 1 | 0 | 16 | 633177257
|  |  | dveře v provedení dle tabulky výrobků vč kování a zasklení | [18 empty] | VV | 2 | 1 | True | 0 | ROZPOCET
|  |  | 1 |  |  |  | 1 | [14 empty] | VV | 2 | 2 | True | 0 | ROZPOCET
|  |  | Součet |  |  |  | 1 | [14 empty] | VV | 2 | 4 | True | 1 | ROZPOCET
45 | K | 766660421 | Montáž vchodových dveří 1křídlových s nadsvětlíkem do zdiva |  |  | kus | 1 |  |  | 0 |  |  |  | základní | 8.604 | 8.604 | 0.00093 | 0.00093 | 0 | 0 | 16 | K | 2 |  |  |  | ROZPOCET | 0 | 0 | 0 | 0 | 0 | 1 | 0 | 16 | -76372236
|  |  | por dveře dle ozn 8 | [18 empty] | VV | 2 | 1 | True | 0 | ROZPOCET
|  |  | 1 |  |  |  | 1 | [14 empty] | VV | 2 | 2 | True | 0 | ROZPOCET
|  |  | Součet |  |  |  | 1 | [14 empty] | VV | 2 | 4 | True | 1 | ROZPOCET
46 | M | 611ozn 8 | ozn 8 - dveře plastové vchodové 1200 x 2740 mm s nadsvětlíkem |  |  | ks | 1 |  |  | 0 |  |  |  | základní | 0 | 0 | 0 | 0 | 0 | 0 | 32 | M | 2 |  |  |  | ROZPOCET | 0 | 0 | 0 | 0 | 0 | 1 | 0 | 16 | 1886736621
|  |  | dveře v provedení dle tabulky výrobků vč kování a zasklení | [18 empty] | VV | 2 | 1 | True | 0 | ROZPOCET
|  |  | 1 |  |  |  | 1 | [14 empty] | VV | 2 | 2 | True | 0 | ROZPOCET
|  |  | Součet |  |  |  | 1 | [14 empty] | VV | 2 | 4 | True | 1 | ROZPOCET
47 | K | 766660451 | Montáž vchodových dveří 2křídlových bez nadsvětlíku do zdiva |  |  | kus | 1 |  |  | 0 |  |  |  | základní | 8.159 | 8.159 | 0.00088 | 0.00088 | 0 | 0 | 16 | K | 2 |  |  |  | ROZPOCET | 0 | 0 | 0 | 0 | 0 | 1 | 0 | 16 | -1880987667
|  |  | pro dveře dle ozn 7 | [18 empty] | VV | 2 | 1 | True | 0 | ROZPOCET
|  |  | 1 |  |  |  | 1 | [14 empty] | VV | 2 | 2 | True | 0 | ROZPOCET
|  |  | Součet |  |  |  | 1 | [14 empty] | VV | 2 | 4 | True | 1 | ROZPOCET
48 | M | 611ozn 7 | ozn 7 - dveře plastové vstupní 1500 x 2320 mm |  |  | ks | 1 |  |  | 0 |  |  |  | základní | 0 | 0 | 0 | 0 | 0 | 0 | 32 | M | 2 |  |  |  | ROZPOCET | 0 | 0 | 0 | 0 | 0 | 1 | 0 | 16 | 1745506961
|  |  | dveře v provedení dle tabulky výrobků vč kování a zasklení | [18 empty] | VV | 2 | 1 | True | 0 | ROZPOCET
|  |  | 1 |  |  |  | 1 | [14 empty] | VV | 2 | 2 | True | 0 | ROZPOCET
|  |  | Součet |  |  |  | 1 | [14 empty] | VV | 2 | 4 | True | 1 | ROZPOCET
49 | K | 766682111 | Montáž zárubní obložkových pro dveře jednokřídlové tl stěny do 170 mm |  |  | kus | 1 |  |  | 0 |  |  |  | základní | 2.925 | 2.925 | 0.00047 | 0.00047 | 0 | 0 | 16 | K | 2 |  |  |  | ROZPOCET | 0 | 0 | 0 | 0 | 0 | 1 | 0 | 16 | 314583829
|  |  | pro dveře dle ozn 10 | [18 empty] | VV | 2 | 1 | True | 0 | ROZPOCET
|  |  | 1 |  |  |  | 1 | [14 empty] | VV | 2 | 2 | True | 0 | ROZPOCET
|  |  | Součet |  |  |  | 1 | [14 empty] | VV | 2 | 4 | True | 1 | ROZPOCET
50 | M | 61182258 | zárubeň obložková pro dveře 1křídlové 60,70,80,90x197cm tl 6-17cm,dub,buk |  |  | kus | 1 |  |  | 0 |  |  |  | základní | 0 | 0 | 0.016 | 0.016 | 0 | 0 | 32 | M | 2 |  |  |  | ROZPOCET | 0 | 0 | 0 | 0 | 0 | 1 | 0 | 16 | -666951757
51 | K | 766691911 | Vyvěšení nebo zavěšení dřevěných křídel oken pl do 1,5 m2 |  |  | kus | 37 |  |  | 0 |  |  |  | základní | 0.03 | 1.11 | 0 | 0 | 0.0125 | 0.4625 | 16 | K | 2 |  |  |  | ROZPOCET | 0 | 0 | 0 | 0 | 0 | 1 | 0 | 16 | 958515142
|  |  | okna | [18 empty] | VV | 2 | 1 | True | 0 | ROZPOCET
|  |  | 4*6+4*1+2+1+2+2*2 |  |  |  | 37 | [14 empty] | VV | 2 | 2 | True | 0 | ROZPOCET
|  |  | Součet |  |  |  | 37 | [14 empty] | VV | 2 | 4 | True | 1 | ROZPOCET
52 | K | 766691914 | Vyvěšení nebo zavěšení dřevěných křídel dveří pl do 2 m2 |  |  | kus | 6 |  |  | 0 |  |  |  | základní | 0.05 | 0.3 | 0 | 0 | 0.024 | 0.144 | 16 | K | 2 |  |  |  | ROZPOCET | 0 | 0 | 0 | 0 | 0 | 1 | 0 | 16 | 445221178
|  |  | pro dveře | [18 empty] | VV | 2 | 1 | True | 0 | ROZPOCET
|  |  | 2+2+1+1 |  |  |  | 6 | [14 empty] | VV | 2 | 2 | True | 0 | ROZPOCET
|  |  | Součet |  |  |  | 6 | [14 empty] | VV | 2 | 4 | True | 1 | ROZPOCET
53 | K | 766694111 | Montáž parapetních desek dřevěných nebo plastových šířky do 30 cm délky do 1,0 m |  |  | kus | 4 |  |  | 0 |  |  |  | základní | 0.345 | 1.38 | 0 | 0 | 0 | 0 | 16 | K | 2 |  |  |  | ROZPOCET | 0 | 0 | 0 | 0 | 0 | 1 | 0 | 16 | 2116782045
|  |  | okna | [18 empty] | VV | 2 | 1 | True | 0 | ROZPOCET
|  |  | ozn 3, 4, 6 | [18 empty] | VV | 2 | 1 | True | 0 | ROZPOCET
|  |  | 1+1+2 |  |  |  | 4 | [14 empty] | VV | 2 | 2 | True | 0 | ROZPOCET
|  |  | Součet |  |  |  | 4 | [14 empty] | VV | 2 | 4 | True | 1 | ROZPOCET
54 | K | 766694112 | Montáž parapetních desek dřevěných nebo plastových šířky do 30 cm délky do 1,6 m |  |  | kus | 7 |  |  | 0 |  |  |  | základní | 0.464 | 3.248 | 0 | 0 | 0 | 0 | 16 | K | 2 |  |  |  | ROZPOCET | 0 | 0 | 0 | 0 | 0 | 1 | 0 | 16 | -605519976
|  |  | okna ozn 1, 5 | [18 empty] | VV | 2 | 1 | True | 0 | ROZPOCET
|  |  | 6+1 |  |  |  | 7 | [14 empty] | VV | 2 | 2 | True | 0 | ROZPOCET
|  |  | Součet |  |  |  | 7 | [14 empty] | VV | 2 | 4 | True | 1 | ROZPOCET
55 | K | 766694113 | Montáž parapetních desek dřevěných nebo plastových šířky do 30 cm délky do 2,6 m |  |  | kus | 1 |  |  | 0 |  |  |  | základní | 0.63 | 0.63 | 0 | 0 | 0 | 0 | 16 | K | 2 |  |  |  | ROZPOCET | 0 | 0 | 0 | 0 | 0 | 1 | 0 | 16 | 583793489
|  |  | okna ozn 2 | [18 empty] | VV | 2 | 1 | True | 0 | ROZPOCET
|  |  | 1 |  |  |  | 1 | [14 empty] | VV | 2 | 2 | True | 0 | ROZPOCET
|  |  | Součet |  |  |  | 1 | [14 empty] | VV | 2 | 4 | True | 1 | ROZPOCET
56 | M | 61144402 | parapet plastový vnitřní |  |  | m | 13.37 |  |  | 0 |  |  |  | základní | 0 | 0 | 0.0018 | 0.024066 | 0 | 0 | 32 | M | 2 |  |  |  | ROZPOCET | 0 | 0 | 0 | 0 | 0 | 1 | 0 | 16 | -1688835486
|  |  | okna | [18 empty] | VV | 2 | 1 | True | 0 | ROZPOCET
|  |  | 1,30*6+1,75*1+0,62*2+1,10*1+0,74*2 |  |  |  | 13.37 | [14 empty] | VV | 2 | 2 | True | 0 | ROZPOCET
|  |  | Součet |  |  |  | 13.37 | [14 empty] | VV | 2 | 4 | True | 1 | ROZPOCET
57 | M | 61144019 | koncovka k parapetu plastovému vnitřnímu 1 pár |  |  | sada | 12 |  |  | 0 |  |  |  | základní | 0 | 0 | 0.0002 | 0.0024 | 0 | 0 | 32 | M | 2 |  |  |  | ROZPOCET | 0 | 0 | 0 | 0 | 0 | 1 | 0 | 16 | -1006729263
|  |  | okna | [18 empty] | VV | 2 | 1 | True | 0 | ROZPOCET
|  |  | 12 |  |  |  | 12 | [14 empty] | VV | 2 | 2 | True | 0 | ROZPOCET
|  |  | Součet |  |  |  | 12 | [14 empty] | VV | 2 | 4 | True | 1 | ROZPOCET
58 | K | 998766202 | Přesun hmot procentní pro konstrukce truhlářské v objektech v do 12 m |  |  | % | 2300.773 |  |  | 0 |  |  |  | základní | 0 | 0 | 0 | 0 | 0 | 0 | 16 | K | 2 |  |  |  | ROZPOCET | 0 | 0 | 0 | 0 | 0 | 1 | 0 | 16 | -787145953
| 783 - Dokončovací práce - nátěry | [8 empty] | 0 | [5 empty] | 6.7514 |  | 0.024127 |  | 0 | 2 | D | 1 |  |  |  | ROZPOCET | [6 empty] | 0
59 | K | 783314201 | Základní antikorozní jednonásobný syntetický standardní nátěr zámečnických konstrukcí |  |  | m2 | 3 |  |  | 0 |  |  |  | základní | 0.184 | 0.552 | 0.00017 | 0.00051 | 0 | 0 | 16 | K | 2 |  |  |  | ROZPOCET | 0 | 0 | 0 | 0 | 0 | 1 | 0 | 16 | 1029862278
|  |  | pro překlad | [18 empty] | VV | 2 | 1 | True | 0 | ROZPOCET
|  |  | 1,50*2 |  |  |  | 3 | [14 empty] | VV | 2 | 2 | True | 0 | ROZPOCET
|  |  | Součet |  |  |  | 3 | [14 empty] | VV | 2 | 4 | True | 1 | ROZPOCET
60 | K | 783827425 | Krycí dvojnásobný silikonový nátěr omítek stupně členitosti 1 a 2 |  |  | m2 | 32.801 |  |  | 0 |  |  |  | základní | 0.189 | 6.1994 | 0.00072 | 0.023617 | 0 | 0 | 4 | K | 2 |  |  |  | ROZPOCET | 0 | 0 | 0 | 0 | 0 | 1 | 0 | 4 | -1753428322
|  |  | úprava špalet oken | [18 empty] | VV | 2 | 1 | True | 0 | ROZPOCET
|  |  | (1,20+1,90*2)*0,45*6 |  |  |  | 13.5 | [14 empty] | VV | 2 | 2 | True | 0 | ROZPOCET
|  |  | (1,65+1,90*2)*0,45*1 |  |  |  | 2.453 | [14 empty] | VV | 2 | 2 | True | 0 | ROZPOCET
|  |  | (0,52+1,92*2)*0,45*1 |  |  |  | 1.962 | [14 empty] | VV | 2 | 2 | True | 0 | ROZPOCET
|  |  | (0,52+0,75*2)*0,45*1 |  |  |  | 0.909 | [14 empty] | VV | 2 | 2 | True | 0 | ROZPOCET
|  |  | (1,00+0,60*2)*0,45*1 |  |  |  | 0.99 | [14 empty] | VV | 2 | 2 | True | 0 | ROZPOCET
|  |  | (0,64+0,90*2)*0,45*2 |  |  |  | 2.196 | [14 empty] | VV | 2 | 2 | True | 0 | ROZPOCET
|  |  | dveře | [18 empty] | VV | 2 | 1 | True | 0 | ROZPOCET
|  |  | (1,50+2,32*2)*0,45*1 |  |  |  | 2.763 | [14 empty] | VV | 2 | 2 | True | 0 | ROZPOCET
|  |  | (1,20*2+2,74*2)*0,45*1 |  |  |  | 3.546 | [14 empty] | VV | 2 | 2 | True | 0 | ROZPOCET
|  |  | (0,78+2,04*2)*0,45*1 |  |  |  | 2.187 | [14 empty] | VV | 2 | 2 | True | 0 | ROZPOCET
|  |  | (0,90+2,10*2)*0,45*1 |  |  |  | 2.295 | [14 empty] | VV | 2 | 2 | True | 0 | ROZPOCET
|  |  | Součet |  |  |  | 32.801 | [14 empty] | VV | 2 | 4 | True | 1 | ROZPOCET
| 784 - Dokončovací práce - malby a tapety | [8 empty] | 0 | [5 empty] | 9.8 |  | 0.032 |  | 0 | 2 | D | 1 |  |  |  | ROZPOCET | [6 empty] | 0
61 | K | 784211131 | Dvojnásobné bílé malby ze směsí za mokra minimálně otěruvzdorných v místnostech do 3,80 m |  |  | m2 | 100 |  |  | 0 |  |  |  | základní | 0.098 | 9.8 | 0.00032 | 0.032 | 0 | 0 | 16 | K | 2 |  |  |  | ROZPOCET | 0 | 0 | 0 | 0 | 0 | 1 | 0 | 16 | 760936340
|  |  | vymalování dotčených prostor | [18 empty] | VV | 2 | 1 | True | 0 | ROZPOCET
|  |  | 100,00 |  |  |  | 100 | [14 empty] | VV | 2 | 2 | True | 0 | ROZPOCET
|  |  | Součet |  |  |  | 100 | [14 empty] | VV | 2 | 4 | True | 1 | ROZPOCET
| VRN - Vedlejší rozpočtové náklady | [8 empty] | 0 | [5 empty] | 0 |  | 0 |  | 0 | 5 | D | 0 |  |  |  | ROZPOCET | [6 empty] | 0
| VRN7 - Provozní vlivy | [8 empty] | 0 | [5 empty] | 0 |  | 0 |  | 0 | 5 | D | 1 |  |  |  | ROZPOCET | [6 empty] | 0
62 | K | 070001000 | Provozní vlivy |  |  | % | 5 |  |  | 0 |  |  |  | základní | 0 | 0 | 0 | 0 | 0 | 0 | 1024 | K | 2 |  |  |  | ROZPOCET | 0 | 0 | 0 | 0 | 0 | 1 | 0 | 1024 | 1026300680