## Technická specifikace
Příloha č. 3
Název serveru | SRV-A | SRV-A
Počet kusů | 8
| minimální konfigurace | doplňte reálnou konfiguraci
cena 1ks včetně DPH | -
server case | 2U for small and medium business, podpora pro min. 24 (nebo 26, viz poznámka v sekci boot tier) pozic velikosti 2,5" dostupných zepředu, z toho min. 4 pozice pro NVMe, redundantní Hot-Plug chlazení
chipset | min. Intel C620 a novější nebo kompatibilní
procesor | 2x CPU s min. 16 cores, min. frekvence 2.9GHz, min. turbo frekvence 3.9GHz, max. TDP 150W, min. passmark average CPU 25 500 bodů, podpora DDR4-2933, podpora Virtualization Technology, podpora Virtualization Technology for Directed I/O, 64bit
RAM | min. 6x 32 GB DDR4 3200 MHz ECC nebo min. 6x 32 GB DDR4 2933 MHz ECC a min. 6x volný slot pro další rozšíření stejného typu
boot tier | zařízení umožňující boot systému VMware ESXi 7.0 U2 a vyšší pracující v režimu HW RAID 1 s min. kapacitou 200GB, v případě použití 2,5" disků nutno navýšit počet zepředu dostupných pozic na min. 26
vSAN disk groupy | min. 2 s kapacitou min. 75TB každá; možnost rozšíření o další 2 identické disk groupy
cache tier disky | 2x 1.6TB Enterprise NVMe, Mixed Use, min. 3 DWPD, min. 8750 TBW, 4K random reads min. 420 000 IOPS, 4K random writes min. 130 000 IOPS, sequential read min. 3,8GB/s, sequential write min. 1,8GB/s;
capacity tier disky | 10x 1.92TB SSD SAS Read Intensive 12Gbps min. 1 DWPD, min. 3500 TBW; 4K random reads min. 200 000 IOPS, 4K random writes min. 33 000 IOPS, sequential read min. 1040 MB/s, sequential write min. 1040 MB/s;
RAID řadič | hardwarový řadič disků, podpora pro až 12Gb/s SAS nebo SSD, PCIe 3.0, SAS 3.0, podpora ve VMware 7.0 U2, podpora pro VMware vSAN
síťová rozhraní | min. 2x 10/25GbE onboard a min. 2x 10/25GbE na síťové kartě nebo min. 2x 10/25GbE na 2 fyzických síťových kartách, vše s rozhraním SFP28, podpora ve VMware 7.0 U2 a vSAN 7.0, min. 1x 1GbE dedikovaný management port
vzdálený management | možnost vzdálené správy, agent-free storage management, real-time power, memory, CPU, NIC monitoring, web management HTML5 kompatibilní, podpora SMTP, virtuální KVM, virtuální CD-ROM, zero touch deployment and configuration
další vybavení | ližiny do racku pro server
napájení | duální Hot-plug zdroje (1+1), min. 1100W
možnosti zabezpečení | min. TPM 2.0, Secure Boot, zamykatelný čelní panel
podporované operační systémy | VMware vSphere 7.0 U2
kompatibilita | VMware vSAN ReadyNode (All Flash) - AF-8 Profile, veškeré komponenty na VMware Hardware Compatibility List
kabeláž elektro | 2ks IEC 320 C13/C14, délka min. 2m
kabeláž síťová | 4ks pasivní metalický twinax kabel, konektory SFP28, 25G, délka 3m, CISCO kompatibilní
záruka | 3 roky v místě instalace, 9x5 NBD