## Rekapitulace stavby
Stavba: | NZM Čáslav - zřízení dešťové kanalizace
Místo: | k.ú. Čáslav
Zadavatel: | NZM, s.p.o., Kostelní 1300/44, Praha 7
Zhotovitel:
Datum: | 02.06. 2021
Poznámka: | - Pokud není uvedeno jinak zahrnují jednotkové ceny veškeré náklady nutné pro splnění díla (dodávku, montáž, přesuny hmot, odvoz na skládku apod.). - Podrobné popisy a specifikace jsou uvedeny v projektové dokumentaci, která je nedílnou součástí soupisu prací. - Jsou-li ve výkazu výměr uvedeny odkazy na výrobce, obchodní názvy nebo specifické označení výrobku, jsou tyto odkazy informativní a zadavatel umožňuje použití jiných, avšak kvalitativně, technicky a esteticky stejných nebo lepších řešení. - Trasy areálových rozvodů nejsou přesně známé. Před zahájením výkopových prací zajistí dodavatel ve spolupráci s investorem jejich vytýčení včetně jejich řádného označní přímo na místě realizace. Všechny souběhy a křížení podzemních inenýrských sítí s nově navrženým vedením musí být prostorově uspořádány dle ČSN 73 6005. - Výkopy budou prováděny pod archeologickým dohledem. Případný archeologický nález či nález rozvodů sítí bude ponechán na místě, a po dohodě se správou objektu, památkovým dohledem a GP bude řešen. - Při realizaci stavby je nutnno postupovat dle plánu BOZP.
Rekapitulace položek
Kód | Popis | Cena bez DPH [CZK]
ZRN | Základní Rozpočtové Náklady | 0
1 | SO 02 - Dešťová kanalizace | 0
2 | SO 03 - Vsakovací nádrž | 0
VRN | Vedlejší Rozpočtové Náklady | 0
| CELKEM bez DPH | 0
| DPH 21% | 0
| CELKEM včetně DPH | 0

## 020-NZM-DK-00 - Vedlejší ...
Stavba: |  | NZM Čáslav - zřízení dešťové kanalizace
Objekt: |  | 020-NZM-DK-00 - Vedlejší a ostatní náklady stavby
PČ | Typ | Kód | Popis | MJ | Množství | J.cena [CZK]
Náklady soupisu celkem | [6 empty] | 0
| D | VRN | Vedlejší rozpočtové náklady |  |  |  | 0
| D | VRN1 | Průzkumné, geodetické a projektové práce |  |  |  | 0
1 | K | 012203000 | Geodetické práce při provádění stavby | … | 1 | 0 | 0
| P |  | Poznámka k položce: - Průběžné vytyčení stavby (případně pozemků nebo provedení jiných geodetických prací) odborně způsobilou osobou v oboru zeměměřičství v rámci navržených objektů, konstrukcí a oprav - v rámci stavby budou vytýčeny (umístění) všechny navrhované a opravované objekty, dále budou vytýčeny hranice dotčených pozemků. - Vytýčení bude provedeno geodetickou firmou na základě předané digitální formy situace stavby v JTSK a BPV. Detailní vytýčení jednotlivých prvků stavebních objektů bude provedeno na základě předané projektové dokumentace k provádění stavby (rozměry prvků, výškové osazení).
| VV |  | "Průběžné vytyčení stavby nebo provedení jiných geodetických prací odborně způsobilou osobou v oboru zeměměřictví "1 |  | 1
2 | K | 012303000 | Geodetické práce po výstavbě | … | 1 | 0 | 0
| P |  | Poznámka k položce: Zajištění veškerých geodetických prací a potřebných geodetických podkladů odborně způsobilou osobou v oboru zeměměřictví pro účely zpracování dokumentace skutečného provedení a pro kolaudaci stavby (3 paré + 1 v elektronické formě).
3 | K | 013254000 | Dokumentace skutečného provedení stavby | … | 1 | 0 | 0
| P |  | Poznámka k položce: Zpracování a předání dokumentace skutečného provedení stavby (4 paré + 1 v elektronické formě) objednateli.
| VV |  | "Provedení kamerové zkoušky kanalizace včetně výstupního portokolu, zpracování dokumentace skutečného provedení stavby (4 paré + 1 v elektronické formě). |  | 1
4 | K | 01325400R | Vytýčení inženýrských sítí | kpl | 1 | 0 | 0
| P |  | Poznámka k položce: ompletní zajištění a provedení vytýčení inženýrských sítí v celém obvodu staveniště včetně vyhotovení průzkumných sond pro ověření trasy sítí a zařízení veškeré práce a matriál pro zajištění vytýčení a průzkumu-vyhledání tras veškeré náklady spojené s uvedením terénu a zpevněných ploch dotčených průzkumnými sondami a vytyčovacími pracemi do původního stavu
| VV |  | "kompletní zajištění vytýčení všech dotčených inž. sítí na staveništi včetně ověření tras průzkumnými sondami"1 |  | 1
| D | VRN2 | Příprava staveniště |  |  |  | 0
5 | K | VRN2-002 | Aktualizace havarijního plánu a provedení opatření vyplývajících z havarijního plánu | kpl | 1 | 0 | 0
| P |  | Poznámka k položce: Součástí položky je: - aktualizace havarijního plánu - provedení opatření vyplývajících z havarijního plánu (mj. zajištění norné stěny pod realizovanými úseky, apod.)
| VV |  | 1 |  | 1
| D | VRN3 | Zařízení staveniště |  |  |  | 0
6 | K | 030001000 | Zařízení staveniště | … | 1 | 0 | 0
| P |  | Poznámka k položce: Zajištění a zabezpečení staveniště, zřízení a likvidace zařízení staveniště, objektů pro pracovníky, přípojek, přístupů, skládek, deponií včetně uvedení dotčených pozemků do původního stavu apod.
7 | K | 034103000 | Oplocení staveniště | … | 1 | 0 | 0
8 | K | 034303000 | Dopravní značení na staveništi | … | 1 | 0 | 0
9 | K | 034503000 | Informační tabule na staveništi | … | 1 | 0 | 0
| P |  | Poznámka k položce: Součástí položky je dodávka a montáž informační tabule, na viditelném místě u vstupu na staveniště, s uvedením následujících údajů: - Název stavby, zhotovitel stavby, investor stavby, uvedení dotačního titulu, cena stavby, termín dokončení stavby, atd. - Zajištění umístění štítku o povolení stavby - Příp. zajištění umístění stejnopisu oznámení o zahájení prací oblastnímu inspektorátu práce
| D | VRN4 | Inženýrská činnost |  |  |  | 0
10 | K | 042503000 | Plán BOZP na staveništi | … | 1 | 0 | 0
| P |  | Poznámka k položce: Součástí položky je zajištění plnění povinností dle zákona č. 309/2006 Sb.: - provedení případných opatření vyplývajících z plánu bezpečnosti a ochrany zdraví při práci na staveništi - platí pro celou stavbu
11 | K | 049303000 | Náklady vzniklé v souvislosti s předáním stavby | … | 1 | 0 | 0
| P |  | Poznámka k položce: Protokolární předání stavbou dotčených pozemků a komunikací zpět jejich vlastníkům
| VV |  | "Protokolární předání stavbou dotčených pozemků a komunikací zpět jejich vlastníkům"1 |  | 1
12 | K | VRN4-002 | Pořizování fotodokumentace v digitální podobě | kpl | 1 | 0 | 0
| P |  | Poznámka k položce: Fotodokumentace postupu prací během provádění díla s popisem pracovních postupů, lokalizací a uvedením data pořízení.
| D | vrn6 | Územní vlivy |  |  |  | 0
13 | K | 063002000 | Práce na těžce přístupných místech | … | 1 | 0 | 0
| P |  | Poznámka k položce: Součástí položky je: - zajištění dočasného přístupu ke stavenšti, skladba dle zvyklostí dodavatele (např. ŠD podsyp, panely, variant. matrace, ...) - položka zahrnuje kompletní práce a materiál pro zřízení, užívání a likvidaci těchto dočasných přístupů
| VV |  | "celkové náklady na zajištění přístupů pro celou stavbu"1 |  | 1

## 020-NZM-DK-02 - SO-02 Deš...
Stavba: |  | NZM Čáslav - zřízení dešťové kanalizace
Objekt: |  | 020-NZM-DK-02 - SO-02 Dešťová kanalizace
PČ | Typ | Kód | Popis | MJ | Množství | J.cena [CZK]
Náklady soupisu celkem | [6 empty] | 0
| D | HSV | Práce a dodávky HSV |  |  |  | 0
| D | 1 | Zemní práce |  |  |  | 0
| D | 11 | Zemní práce - přípravné a přidružené práce |  |  |  | 0
1 | K | 113107182 | Odstranění podkladu živičného tl 100 mm strojně pl přes 50 do 200 m2 | m2 | 120 | 0 | 0
| VV |  | "zpevněné plochy - asf.povrch"40*3,0 |  | 120
2 | K | 113152112 | Odstranění podkladů zpevněných ploch z kameniva drceného | m3 | 36 | 0 | 0
| VV |  | "zpevněné plochy - podklad asf.povrchu"40*3,0*0,3 |  | 36
3 | K | 115101201 | Čerpání vody na dopravní výšku do 10 m průměrný přítok do 500 l/min | hod | 200 | 0 | 0
| VV |  | 20*10 |  | 200
4 | K | 115101301 | Pohotovost čerpací soupravy pro dopravní výšku do 10 m přítok do 500 l/min | den | 20 | 0 | 0
| VV |  | 20 |  | 20
5 | K | 119001401 | Dočasné zajištění potrubí ocelového nebo litinového DN do 200 mm | m | 10 | 0 | 0
| VV |  | 10 |  | 10
6 | K | 119001405 | Dočasné zajištění potrubí z PE DN do 200 mm | m | 10 | 0 | 0
| VV |  | 10 |  | 10
7 | K | 119001406 | Dočasné zajištění potrubí z PE DN do 500 mm | m | 10 | 0 | 0
| VV |  | 10 |  | 10
8 | K | 119001421 | Dočasné zajištění kabelů a kabelových tratí ze 3 volně ložených kabelů | m | 20 | 0 | 0
| VV |  | 20 |  | 20
9 | K | 919735111 | Řezání stávajícího živičného krytu hl do 50 mm | m | 80 | 0 | 0
| VV |  | 2*40 |  | 80
| D | 13 | Zemní práce - hloubené vykopávky |  |  |  | 0
10 | K | 132151031 | Hloubení rýh zapažených š do 2000 mm v hornině třídy těžitelnosti I, skupiny 1 a 2 objemu do 15 m3 při překopech inženýrských sítí strojně | m3 | 13.6 | 0 | 0
| VV |  | "10% z celkové kubatury rýhy"
| VV |  | (68*2,0*1,0)*0,1 |  | 13.6
11 | K | 132154204 | Hloubení zapažených rýh š do 2000 mm v hornině třídy těžitelnosti I, skupiny 1 a 2 objem do 500 m3 | m3 | 122.4 | 0 | 0
| VV |  | "90% z celkové kubatury rýhy"(68*2,0*1,0)*0,9 |  | 122.4
| D | 15 | Zemní práce - zajištění výkopu, násypu a svahu |  |  |  | 0
12 | K | 151101101 | Zřízení příložného pažení a rozepření stěn rýh hl do 2 m | m2 | 272 | 0 | 0
| VV |  | 68*2,0*2 |  | 272
13 | K | 151101111 | Odstranění příložného pažení a rozepření stěn rýh hl do 2 m | m2 | 272 | 0 | 0
| VV |  | 272 |  | 272
| D | 16 | Zemní práce - přemístění výkopku |  |  |  | 0
14 | K | 162351103 | Vodorovné přemístění do 500 m výkopku/sypaniny z horniny třídy těžitelnosti I, skupiny 1 až 3 | m3 | 221 | 0 | 0
| VV |  | "na mezideponii"136 |  | 136
| VV |  | "z mezideponie do zpětného zásypu rýh"68*1,0*(2,0-0,15-0,3-0,3) |  | 85
| VV |  | Součet |  | 221
15 | K | 162351104 | Vodorovné přemístění do 1000 m výkopku/sypaniny z horniny třídy těžitelnosti I, skupiny 1 až 3 | m3 | 51 | 0 | 0
| VV |  | "přebytek výkopů k uložení na zájmovém území stavby u nádrže"68*1,0*(0,15+0,3+0,3) |  | 51
16 | K | 167151111 | Nakládání výkopku z hornin třídy těžitelnosti I, skupiny 1 až 3 přes 100 m3 | m3 | 136 | 0 | 0
| VV |  | "z mezideponie"136 |  | 136
| D | 17 | Zemní práce - konstrukce ze zemin |  |  |  | 0
17 | K | 171201201 | Uložení sypaniny na skládky nebo meziskládky | m3 | 187 | 0 | 0
| VV |  | "z výkopů rýh na mezideponii"136 |  | 136
| VV |  | "přebytek výkopů na deponii"68*1,0*(0,15+0,3+0,3) |  | 51
| VV |  | Součet |  | 187
18 | K | 174101101 | Zásyp jam, šachet rýh nebo kolem objektů sypaninou se zhutněním | m3 | 85 | 0 | 0
| VV |  | "zpětný zásyp rýhy nad obsypem"68*1,0*(2,0-0,15-0,3-0,3) |  | 85
19 | K | 175151101 | Obsypání potrubí strojně sypaninou bez prohození, uloženou do 3 m | m3 | 40.8 | 0 | 0
| VV |  | 68*1,0*(0,3+0,3) |  | 40.8
20 | K | 175111209 | Příplatek k obsypání objektu za ruční prohození sypaniny, uložené do 3 m | m3 | 40.8 | 0 | 0
| VV |  | 40,8 |  | 40.8
| D | 18 | Zemní práce - povrchové úpravy terénu |  |  |  | 0
21 | K | 181951112 | Úprava pláně v hornině třídy těžitelnosti I, skupiny 1 až 3 se zhutněním strojně | m2 | 340 | 0 | 0
| VV |  | "rýha a v okolí rýhy-manip.pruh"68*5,0 |  | 340
| D | 4 | Vodorovné konstrukce |  |  |  | 0
| D | 45 | Vodorovné podkladní a vedlejší konstrukce inž. staveb |  |  |  | 0
22 | K | 451573111 | Lože pod potrubí otevřený výkop ze štěrkopísku | m3 | 10.2 | 0 | 0
| VV |  | "pod stoku"68*0,15*1,0 |  | 10.2
23 | K | 452313151 | Podkladní bloky z betonu prostého tř. C 20/25 otevřený výkop | m3 | 1.2 | 0 | 0
| VV |  | "u šachet"1,0*1,0*0,2 |  | 0.2
| VV |  | "drobné zajištění potrubí, obeton šachet-únosnost"1 |  | 1
| VV |  | Součet |  | 1.2
24 | K | 452351101 | Bednění podkladních desek nebo bloků nebo sedlového lože otevřený výkop | m2 | 5.8 | 0 | 0
| VV |  | 4*1,0*0,2 |  | 0.8
| VV |  | 5 |  | 5
| VV |  | Součet |  | 5.8
25 | K | 457542111 | Filtrační vrstvy ze štěrkodrti se zhutněním frakce od 0 až 22 do 0 až 63 mm | m3 | 1.5 | 0 | 0
| VV |  | "pod opevnění rovnaninou"2*5*0,15 |  | 1.5
26 | K | 457971121 | Zřízení vrstvy z geotextilie o sklonu přes 10° do 35° š do 3 m | m2 | 10 | 0 | 0
| VV |  | "pod opevnění rovnaninou u výusti do vsak.nád."2*5 |  | 10
27 | M | 693112450 | textilie netkaná MOKRUTEX HQ PP 400 g/m2 | m2 | 10 | 0 | 0
| VV |  | 10 |  | 10
| D | 46 | Zpevněné plochy |  |  |  | 0
28 | K | 463212111 | Rovnanina z lomového kamene upraveného s vyklínováním spár úlomky kamene | m3 | 4 | 0 | 0
| VV |  | "výust do zasakovací nádrže - opevnění"2*5*0,4 |  | 4
| D | 5 | Komunikace pozemní |  |  |  | 0
29 | K | 564871111 | Podklad ze štěrkodrtě ŠD tl 250 mm | m2 | 120 | 0 | 0
| VV |  | 40*3,0 |  | 120
30 | K | 565135111 | Asfaltový beton vrstva podkladní ACP 16 (obalované kamenivo OKS) tl 50 mm š do 3 m | m2 | 120 | 0 | 0
| VV |  | 120 |  | 120
31 | K | 567122114 | Podklad ze směsi stmelené cementem SC C 8/10 (KSC I) tl 150 mm | m2 | 120 | 0 | 0
| VV |  | 120 |  | 120
32 | K | 573111112 | Postřik živičný infiltrační s posypem z asfaltu množství 1 kg/m2 | m2 | 120 | 0 | 0
| VV |  | 120 |  | 120
33 | K | 573211109 | Postřik živičný spojovací z asfaltu v množství 0,50 kg/m2 | m2 | 120 | 0 | 0
| VV |  | 120 |  | 120
34 | K | 577144131 | Asfaltový beton vrstva obrusná ACO 11 (ABS) tř. I tl 50 mm š do 3 m z modifikovaného asfaltu | m2 | 120 | 0 | 0
| VV |  | 120 |  | 120
| D | 8 | Trubní vedení |  |  |  | 0
| D | 83 | Potrubí z trub kameninových a keramických |  |  |  | 0
35 | K | 831372121 | Montáž potrubí z trub kameninových hrdlových s integrovaným těsněním výkop sklon do 20 % DN 300 | m | 2.5 | 0 | 0
36 | M | 59710707 | trouba kameninová glazovaná DN 300 dl 2,50m spojovací systém C Třída 240 | m | 2.5 | 0 | 0
37 | M | 597125-R | přechod PVC - kamenina DN300 | kus | 1 | 0 | 0
| VV |  | "dodávka včetně mtž" 1 |  | 1
| D | 87 | Potrubí z trub plastických a skleněných |  |  |  | 0
38 | K | 871375221 | Kanalizační potrubí z tvrdého PVC jednovrstvé tuhost třídy SN8 DN 315 | m | 65.5 | 0 | 0
| VV |  | 65,5 |  | 65.5
| D | 89 | Ostatní konstrukce |  |  |  | 0
39 | K | 894411121 | Zřízení šachet kanalizačních z betonových dílců na potrubí DN nad 200 do 300 dno beton tř. C 25/30 | kus | 1 | 0 | 0
| VV |  | 1 |  | 1
40 | M | PFB.1130001G | Dno výšky 600 mm přímé TBZ-Q.1 100/60 V max 40 | kus | 1 | 0 | 0
41 | M | 59224162 | skruž kanalizační s ocelovými stupadly 100x100x12cm | kus | 1 | 0 | 0
42 | M | PFB.1121104 | Konus TBR-Q.1 100-63/58/12 KPS | kus | 1 | 0 | 0
43 | M | PFB.1120104OZ | Prstenec šachtový vyrovnávací TBW-Q.1 63/12 | kus | 1 | 0 | 0
44 | M | 59224660 | poklop šachtový betonová výplň+litina 785(610)x16mm D400 bez odvětrání | kus | 1 | 0 | 0
45 | K | 899623161 | Obetonování potrubí nebo zdiva stok betonem prostým tř. C 20/25 v otevřeném výkopu | m3 | 2 | 0 | 0
| VV |  | "obetonování potrubí v křížení s jinými IS "2 |  | 2
46 | K | 899643111 | Bednění pro obetonování potrubí otevřený výkop | m2 | 6 | 0 | 0
| VV |  | 10*0,6 |  | 6
47 | K | 899722114 | Krytí potrubí z plastů výstražnou fólií z PVC 40 cm | m | 68 | 0 | 0
|  |  | 68 |  | 68
48 | K | R89-001 | Napojení na stávající kanalizaci | soubor | 1 | 0 | 0
| VV |  | 1 |  | 1
| D | 9 | Ostatní konstrukce a práce, bourání |  |  |  | 0
| D | 96 | Bourání konstrukcí |  |  |  | 0
49 | K | 820441811 | Bourání stávajícího potrubí ze ŽB DN přes 400 do 600 | m | 2 | 0 | 0
| VV |  | 2 |  | 2
50 | K | 961055111 | Bourání základů ze ŽB | m3 | 2 | 0 | 0
| VV |  | 2 |  | 2
51 | K | 962052210 | Bourání zdiva nadzákladového ze ŽB do 1 m3 | m3 | 2 | 0 | 0
| VV |  | 2 |  | 2
| D | 99 | Přesun hmot a manipulace se sutí |  |  |  | 0
52 | K | 998324011 | Přesun hmot pro objekty související se sypanými hrázemi a vodní elektrárny | t | 18.276 | 0 | 0
| D | D96 | Přesuny suti a vybouraných hmot |  |  |  | 0
53 | K | R96001.5 | Likvidace vybouraných hmot a suti v souladu se zk. č. 185/2001 Sb. O odpadech v platném znění | t | 88.8 | 0 | 0
| P |  | Poznámka k položce: součástí položky jsou přesuny, doprava a potřebná manipulace se sutí včetně případných poplatků za uložení na skládku
| VV |  | 120*0,1*1,5 |  | 18
| VV |  | 36*1,6 |  | 57.6
| VV |  | 6*2,2 |  | 13.2
| VV |  | Součet |  | 88.8

## 020-NZM-DK-03 - SO-03 Vsa...
Stavba: |  | NZM Čáslav - zřízení dešťové kanalizace
Objekt: |  | 020-NZM-DK-03 - SO-03 Vsakovací nádrž
PČ | Typ | Kód | Popis | MJ | Množství | J.cena [CZK]
Náklady soupisu celkem | [6 empty] | 0
| D | HSV | Práce a dodávky HSV |  |  |  | 0
| D | 1 | Zemní práce |  |  |  | 0
| D | 11 | Zemní práce - přípravné a přidružené práce |  |  |  | 0
1 | K | 112101101 | Odstranění stromů listnatých průměru kmene do 300 mm | kus | 20 | 0 | 0
| VV |  | 20 |  | 20
2 | K | 112201101 | Odstranění pařezů D do 300 mm | kus | 20 | 0 | 0
| VV |  | 20 |  | 20
3 | K | R10011-1.1 | Zajištění likvidace dřevní hmoty dle zákona O odpadech č. 185/2001 Sb. | kus | 20 | 0 | 0
| P |  | Poznámka k položce: položka zahrnuje veškeré práce spojené s převozem dřevní hmoty (kmeny, větve) a jejich likvidaci (odvoz, řezání, spálení, drcení, frézování) - zajistí dodavatel stavby s odsouhlasením investorem stavby v souladu se zákonem O odpadech č. 185/2001 Sb. v platném znění
| VV |  | 20 |  | 20
4 | K | R10011-1.1.1 | Zajištění likvidace dřevní hmoty dle zákona O odpadech č. 185/2001 Sb. pařezy kácených stromů | kus | 20 | 0 | 0
| P |  | Poznámka k položce: položka zahrnuje veškeré práce spojené s převozem dřevní hmoty (pařezy a veškeré těžební zbytky) a jejich likvidaci (spálení, štěpkování, drcení, frézování) - zajistí dodavatel stavby s odsouhlasením investorem stavby v souladu se zákonem O odpadech č. 185/2001 Sb. v platném znění
| VV |  | 20 |  | 20
| D | 12 | Zemní práce - odkopávky a prokopávky |  |  |  | 0
5 | K | 121151123 | Sejmutí ornice plochy přes 500 m2 tl vrstvy do 200 mm strojně | m2 | 7500 | 0 | 0
| VV |  | "sejmutí svrchní vrstvy v ploše u nádrže a v okolí"7500 |  | 7500
6 | K | 122151106 | Odkopávky a prokopávky nezapažené v hornině třídy těžitelnosti I, skupiny 1 a 2 objem do 5000 m3 strojně | m3 | 1323 | 0 | 0
| VV |  | "90% výkopy pro vsakovací nádrž"(1700-1150*0,2)*0,9 |  | 1323
7 | K | 122251104 | Odkopávky a prokopávky nezapažené v hornině třídy těžitelnosti I, skupiny 3 objem do 500 m3 strojně | m3 | 147 | 0 | 0
| VV |  | "10% z celkového objemu výkopů nádrže"(1700-1150*0,2)*0,1 |  | 147
8 | K | R10011-1 | Separace a zajištění likvidace biol. zbytků a dřevní hmoty dle zákona O odpadech č. 185/2001 Sb. | m3 | 8.5 | 0 | 0
| P |  | Poznámka k položce: položka zahrnuje veškeré práce spojené s převozem dřevní hmoty (pařezy a veškeré těžební zbytky) a jejich likvidaci (spálení, drcení, frézování) - zajistí dodavatel stavby s odsouhlasením investorem stavby v souladu se zákonem O odpadech č. 185/2001 Sb. v platném znění položka obsahuje rovněž separaci biologických zbytků, travin a kořenů z těženého zemního materiálu a jejich odvoz a zákonnou likvidaci
| VV |  | "5% z výkopů"0,005*1700 |  | 8.5
| D | 16 | Zemní práce - přemístění výkopku |  |  |  | 0
9 | K | 162251102 | Vodorovné přemístění do 50 m výkopku/sypaniny z horniny třídy těžitelnosti I, skupiny 1 až 3 | m3 | 2940 | 0 | 0
| VV |  | "na mezideponii a následně na rozprostření na terén v okolí nádrže"2*(1700-1150*0,2) |  | 2940
10 | K | 167151111 | Nakládání výkopku z hornin třídy těžitelnosti I, skupiny 1 až 3 přes 100 m3 | m3 | 1470 | 0 | 0
| VV |  | "z mezideponie"(1700-1150*0,2) |  | 1470
| D | 17 | Zemní práce - konstrukce ze zemin |  |  |  | 0
11 | K | 171251101 | Uložení sypaniny do násypů nezhutněných strojně | m3 | 1640.735 | 0 | 0
| VV |  | "rozprostření výkopové zeminy v okolí nádrže s modelací terénu (tl. vrstvy min.300mm)"
| VV |  | "z odkopávek pro nádrž"1700-1150*0,2 |  | 1470
| VV |  | "přebytek z SO-01"119,735 |  | 119.735
| VV |  | "přebytek z SO-02"51 |  | 51
| VV |  | Součet |  | 1640.735
| D | 18 | Zemní práce - povrchové úpravy terénu |  |  |  | 0
12 | K | 181351113 | Rozprostření ornice tl vrstvy do 200 mm pl přes 500 m2 v rovině nebo ve svahu do 1:5 strojně | m2 | 6600 | 0 | 0
| VV |  | "zpětné ohumusování plochy zájmového území sejmutou svrchní vrstvou půdního horizontu"6600 |  | 6600
13 | K | 181451121 | Založení lučního trávníku výsevem plochy přes 1000 m2 v rovině a ve svahu do 1:5 | m2 | 1900 | 0 | 0
| VV |  | "svahy nádrže a okolní terén"1150+750 |  | 1900
14 | M | 00572474 | osivo směs travní krajinná-svahová | kg | 47.5 | 0 | 0
| VV |  | 1900*0,025 |  | 47.5
15 | K | 181951111 | Úprava pláně v hornině třídy těžitelnosti I, skupiny 1 až 3 bez zhutnění strojně | m2 | 7500 | 0 | 0
| VV |  | "terén v okolí nádrže"7500 |  | 7500
16 | K | 182151111 | Svahování v zářezech v hornině třídy těžitelnosti I, skupiny 1 až 3 strojně | m2 | 1150 | 0 | 0
| VV |  | "tvarování dna vsakovací nádrže"1150 |  | 1150
| D | 99 | Přesuny hmot a sutí |  |  |  | 0
17 | K | 998331011 | Přesun hmot pro nádrže | t | 0.048 | 0 | 0