## Malé
Příloha č. 1 - Technické specifikace předmětu koupě
Část zakázky č. 1 – malé dodávkové vozidlo - 3 ks
Vozidlo předmětem koupě: | malé dodávkové vozidlo - nové
Počet kusů vozidel: | 3 ks
Místo předání vozidla: | PSS Pouchov - Stavební 915, Hradec Králové
Minimální požadované technické parametry:
Výrobce vozidla:
Obchodní označení vozidla:
Typ vozidla:
Kategorie vozidel (M1/N1):
Palivo motoru: | motorová nafta
Výkon motoru: | min. 70 kW
Spodní kryt motoru: | ano
Převodovka: | min. 5stupňová
Pohon nápravy: | jedné
Počet míst k sezení: | min. 5, druhá řada sedadel demontovatelná
Dělící přepážka: | ano, polohovatelná pro uspořádání pro 1 nebo 2 řady sedadel
Boční posuvné dveře: | na levé i pravé straně, prosklené, s otevíratelným oknem
Výškově nastavitelné sedadlo řidiče: | ano
Počet airbagů a jejich umístění: | min. 2 ks
Užitečná hmotnost (bez vestavby): | min. 700 kg
Rozměr nákladové plochy za 1. řadou sedadel (bez přepážky): | délka min. 2100 mm, šířka mezi podběhy min. 1100 mm
Výška nákladového prostoru: | min. 1 200 mm
Maximální výška vozidla: | max. 1 900 mm
Maximální hmotnost vozidla: | do 3 500 kg
Přední lapače nečistot: | ano
Zadní lapače nečistot: | ano
Barva vozidla: | tmavěmodrá
Barva interiéru: | tmavá
Denní svícení automaticky po zapnutí klíčku: | ano
Mlhové světlomety: | ano - přední a zadní světla v továrním provedení
Zabezpečení vozidla proti krádeži: | min. zabezpečení řadící páky vozidla
Centrální zamykání všech dveří včetně nákladového prostoru dálkovým ovládáním: | ano - 2 ks klíčů s dálkovým ovládáním
Palubní počítač: | ano - min. s ukazateli dojezdu, aktuální spotřeby, průměrné spotřeby na 100 km a venkovní teploty
Vnější zpětná zrcátka elektricky ovládaná a vyhřívaná: | ano
Elektricky ovládaná přední okna: | ano
Klimatizace: | ano - tovární
Autorádio s bluetooh handsfree: | ano - tovární
Gumové koberce do auta: | ano - v 1. a 2. řadě sedadel
Plnohodnotné rezervní kolo se zvedákem: | ano
Povinná výbava vozidla: | dle platné legislativy, lékárnička (s datem platnosti min. 20 měsíců od data předání vozidla), počet reflexních vest dle počtu míst k sezení; sada žárovek, tažné lano
Protikorozní ošetření vozidla: | ano
Exhalační norma: | dle platné legislativy
Maximální spotřeba pohonných hmot pro kombinovaný provoz: | v souladu dle přílohy č. 2 k Nařízení vlády č. 173/2016 Sb., o stanovení závazných zadávacích podmínek pro veřejné zakázky na pořízení silničních vozidel | vepište konkrétní hodnotu (text přepište)
Umožnění připojení externího modulu GPS na sběrnici vozidla bez porušení záruky. Sběrnice musí umožňovat vyčítání dat o stavu paliva v nádrži a o počtu ujetých km: | ano - státní podnik využívá systém WEBDISPEČINK - prodávající musí garantovat vzájemnou kompatibilitu a zajistit zpřístupnění dat na sběrnici vozidla
Záruka minimálně: | 24 měsíců bez omezení
Další požadavky:
Tažné zařízení: | ano - ISO 50
Sada 4 kol se zimními pneumatikami: | ano
Zásuvka na 12 V v nákladovém prostoru: | ano
Nákladový prostor: | bez oken, přes celou výšku nákladového prostoru hliníkovým perforovaným plechem s možností zavěšení příslušenství do libovolného místa na stěně (včetně 30 ks různých druhů úchytek) a dvěmi upínacími lištami pod zaslepenými okny, 2 ks upínacích ok a 2 ks kurten s ráčnou s upínáním do lišty
Podlaha v nákladovém prostoru: | gumová rohož
Fixační body v podlaze: | min. 4 ks sklopných ok zapuštěných v podlaze (rovná podlaha), nosnost min. 100 kg
Ochranná lišta nakládací hrany zavazadlového prostoru: | ano
Zadní dveře: | dvoukřídlé dveře s možností otevření o 180°, bez okna nebo s oknem v neprůhledném provedení, obložené perforovaným plechem s možností zavěšení příslušenství do libovolného místa na dveřích (součástí dodávky je držák na papírové utěrky, odpadkový koš, 5 l kanystr na vodu a nádoba na mýdlo, vše s možností instalace do perforovaného plechu)
Uchazeč doplní žlutě označená pole