## Rekapitulace stavby
Export Komplet | [24 empty] | VZ | 2.0 | ZAMOK |  |  |  |  | False | False | {afd08db1-8d8f-415f-b3bd-e675f5bf94eb}
[31 empty] | 0,01 | 21
[31 empty] | 0,01 | 15
|  | REKAPITULACE STAVBY | [15 empty] | v --- níže se nacházejí doplnkové a pomocné údaje k sestavám --- v | [11 empty] | Návod na vyplnění | 0,001
|  | Kód: |  |  |  |  | 1820 | [22 empty] | Měnit lze pouze buňky se žlutým podbarvením! 1) v Rekapitulaci stavby vyplňte údaje o Uchazeči (přenesou se do ostatních sestav i v jiných listech) 2) na vybraných listech vyplňte v sestavě Soupis prací ceny u položek | 0,01
|  | Stavba: |  |  |  |  | VD Klavary, protikorozní ochrana vrat PK | [23 empty] | 0,01
|  | KSO: |  |  |  |  | 832 51 | [6 empty] | CC-CZ: |  | 215 | [14 empty] | 0,01
|  | Místo: |  |  |  |  | Klavary | [6 empty] | Datum: |  | 14. 1. 2021 | [14 empty] | 0,01
0,01
|  | Zadavatel: | [11 empty] | IČ: |  | 70890005 | [14 empty] | 0,01
|  |  | Povodí Labe, státní podnik, OIČ, Hradec Králové | [10 empty] | DIČ: |  | CZ70890005 | [14 empty] | 0,01
0,01
|  | Uchazeč: | [11 empty] | IČ: |  | Vyplň údaj | [14 empty] | 0,01
|  |  | Vyplň údaj | [10 empty] | DIČ: |  | Vyplň údaj | [14 empty] | 0,01
False
|  | Projektant: | [11 empty] | IČ: |  | 44842643 | [14 empty] | False
|  |  | Ing. P. Hačecký, Pod Krocínkou 467/6, 190 00 Praha | [10 empty] | DIČ: |  | CZ6306230568 | [14 empty] | True
0,01
|  | Zpracovatel: | [11 empty] | IČ: | [16 empty] | 0,01
|  |  | Ing. Eva Morkesová | [10 empty] | DIČ: | [16 empty] | True
Poznámka:
Soupis prací je sestaven s využitím Cenové soustavy ÚRS. Položky, které pochází z této cenové soustavy, jsou ve sloupci 'Cenová soustava' označeny popisem 'CS ÚRS' a úrovní příslušného kalendářního pololetí. Veškeré další informace vymezující popis a podmínky použití těchto položek z Cenové soustavy, které nejsou uvedeny přímo v soupisu prací, jsou neomezeně dálkově k dispozici na www.cs-urs.cz, sekce Cenové a technické podmínky. Tato akce je rozpočtována v CÚ 2020/II.
|  | Cena bez DPH | [11 empty] | 0
[8 empty] | Sazba daně |  | Základ daně |  |  |  | Výše daně
|  | DPH |  | základní |  |  |  | 21% |  | 0 |  |  |  | 0
|  |  |  | snížená |  |  |  | 15% |  | 0 |  |  |  | 0
|  | DPH |  | zákl. přenesená |  |  |  | 21% |  | 0 |  |  |  | 0
|  |  |  | sníž. přenesená |  |  |  | 15% |  | 0 |  |  |  | 0
|  |  |  | nulová |  |  |  | 0% |  | 0 |  |  |  | 0
|  | Cena s DPH | [6 empty] | v |  | CZK |  |  | 0
REKAPITULACE OBJEKTŮ STAVBY A SOUPISŮ PRACÍ
| Kód: | [6 empty] | 1820
| Stavba: | [6 empty] | VD Klavary, protikorozní ochrana vrat PK
| Místo: | [6 empty] | Klavary |  |  |  |  | Datum: |  | 14. 1. 2021
| Zadavatel: | [6 empty] | Povodí Labe, státní podnik, OIČ, Hradec Králové |  |  |  |  | Projektant: |  | Ing. P. Hačecký, Pod Krocínkou 467/6, 190 00 Praha |  |  | Informatívní údaje z listů zakázek
| Uchazeč: | [11 empty] | Zpracovatel: |  | Ing. Eva Morkesová
| Kód |  |  |  | Popis | [6 empty] | Cena bez DPH [CZK] |  |  |  | Cena s DPH [CZK] | Typ | z toho Ostat. náklady [CZK] | DPH [CZK] | Normohodiny [h] | DPH základní [CZK] | DPH snížená [CZK] | DPH základní přenesená [CZK] | DPH snížená přenesená [CZK] | Základna DPH základní | Základna DPH snížená | Základna DPH zákl. přenesená | Základna DPH sníž. přenesená | Základna DPH nulová
| Náklady stavby celkem | [10 empty] | 0 |  |  |  | 0 |  | 0 | 0 | 0 | 0 | 0 | 0 | 0 | 0 | 0 | 0 | 0 | 0 |  | D | 0 | ###NOIMPORT### | IMPORT | {afd08db1-8d8f-415f-b3bd-e675f5bf94eb} | {00000000-0000-0000-0000-000000000000} | 832 51
/ |  | 1. |  |  |  | SO 01 Protikorozní ochrana vrat HO | [5 empty] | 0 |  |  |  | 0 | STA | 0 | 0 | 0 | 0 | 0 | 0 | 0 | 0 | 0 | 0 | 0 | 0 |  |  | 1 |  | IMPORT | {2f9d5ce0-2a81-4c77-932d-229fae05cf8d} | {afd08db1-8d8f-415f-b3bd-e675f5bf94eb} | 832 51 | 2
/ |  | 2. |  |  |  | SO 02 Protikorozní ochrana vrat DO | [5 empty] | 0 |  |  |  | 0 | STA | 0 | 0 | 0 | 0 | 0 | 0 | 0 | 0 | 0 | 0 | 0 | 0 |  |  | 1 |  | IMPORT | {cbb814af-6323-4ce0-a45f-b022a570b060} | {afd08db1-8d8f-415f-b3bd-e675f5bf94eb} | 832 51 | 2
/ |  | VON |  |  |  | Vedlejší a ostatní náklady | [5 empty] | 0 |  |  |  | 0 | VON | 0 | 0 | 0 | 0 | 0 | 0 | 0 | 0 | 0 | 0 | 0 | 0 |  |  | 1 |  | IMPORT | {3945ef6c-1298-4a5c-acde-a49ec70a0782} | {afd08db1-8d8f-415f-b3bd-e675f5bf94eb} | 832 51 | 2

## 1. - SO 01 Protikorozní o...
{2f9d5ce0-2a81-4c77-932d-229fae05cf8d}
2
| KRYCÍ LIST SOUPISU PRACÍ | [7 empty] | v --- níže se nacházejí doplnkové a pomocné údaje k sestavám --- v | [8 empty] | True
Stavba:
VD Klavary, protikorozní ochrana vrat PK
Objekt:
1. - SO 01 Protikorozní ochrana vrat HO
| KSO: |  | 832 51 |  |  | CC-CZ: | 215
| Místo: |  | Klavary |  |  | Datum: | 14. 1. 2021
| Zadavatel: |  |  |  |  | IČ: | 70890005
|  | Povodí Labe, státní podnik, OIČ, Hradec Králové |  |  |  | DIČ: | CZ70890005
| Uchazeč: |  |  |  |  | IČ: | Vyplň údaj
|  | Vyplň údaj |  |  |  | DIČ: | Vyplň údaj
| Projektant: |  |  |  |  | IČ: | 44842643
|  | Ing. P. Hačecký, Pod Krocínkou 467/6, 190 00 Praha |  |  |  | DIČ: | CZ6306230568
| Zpracovatel: |  |  |  |  | IČ:
|  | Ing. Eva Morkesová |  |  |  | DIČ:
Poznámka:
Soupis prací je sestaven s využitím Cenové soustavy ÚRS. Položky, které pochází z této cenové soustavy, jsou ve sloupci 'Cenová soustava' označeny popisem 'CS ÚRS' a úrovní příslušného kalendářního pololetí. Veškeré další informace vymezující popis a podmínky použití těchto položek z Cenové soustavy, které nejsou uvedeny přímo v soupisu prací, jsou neomezeně dálkově k dispozici na www.cs-urs.cz, sekce Cenové a technické podmínky. Tato akce je rozpočtována v CÚ 2020/II.
| Cena bez DPH | [5 empty] | 0
|  |  | Základ daně |  |  | Sazba daně | Výše daně
| DPH | základní | 0 |  |  | 21% | 0
|  | snížená | 0 |  |  | 15% | 0
| DPH | zákl. přenesená | 0 |  |  | 21% | 0
|  | sníž. přenesená | 0 |  |  | 15% | 0
|  | nulová | 0 |  |  | 0% | 0
| Cena s DPH |  |  | v | CZK |  | 0
REKAPITULACE ČLENĚNÍ SOUPISU PRACÍ
Stavba:
VD Klavary, protikorozní ochrana vrat PK
Objekt:
1. - SO 01 Protikorozní ochrana vrat HO
Místo: |  |  | Klavary |  |  | Datum: | 14. 1. 2021
Zadavatel: |  |  | Povodí Labe, státní podnik, OIČ, Hradec Králové |  |  | Projektant: | Ing. P. Hačecký, Pod Krocínkou 467/6, 190 00 Praha
Uchazeč: |  |  | Vyplň údaj |  |  | Zpracovatel: | Ing. Eva Morkesová
Kód dílu - Popis | [6 empty] | Cena celkem [CZK]
Náklady stavby celkem | [6 empty] | 0 | [11 empty] | -1
| HSV - Práce a dodávky HSV | [5 empty] | 0
| 9 - Ostatní konstrukce a práce, bourání | [5 empty] | 0
| 997 - Přesun sutě | [5 empty] | 0
| PSV - Práce a dodávky PSV | [5 empty] | 0
| 741 - Elektroinstalace - silnoproud | [5 empty] | 0
| 762 - Konstrukce tesařské | [5 empty] | 0
| 767 - Konstrukce zámečnické | [5 empty] | 0
| 789 - Povrchové úpravy ocelových konstrukcí a technologických zařízení | [5 empty] | 0
SOUPIS PRACÍ
Stavba:
VD Klavary, protikorozní ochrana vrat PK
Objekt:
1. - SO 01 Protikorozní ochrana vrat HO
Místo: |  |  | Klavary |  |  | Datum: | 14. 1. 2021
Zadavatel: |  |  | Povodí Labe, státní podnik, OIČ, Hradec Králové |  |  | Projektant: | Ing. P. Hačecký, Pod Krocínkou 467/6, 190 00 Praha
Uchazeč: |  |  | Vyplň údaj |  |  | Zpracovatel: | Ing. Eva Morkesová
PČ | Typ | Kód | Popis | MJ | Množství | J.cena [CZK] | Cena celkem [CZK] | Cenová soustava |  | DPH | J. Nh [h] | Nh celkem [h] | J. hmotnost [t] | Hmotnost celkem [t] | J. suť [t] | Suť Celkem [t]
Náklady soupisu celkem | [6 empty] | 0 |  |  |  |  | 0 |  | 15.6131 |  | 12.9645 |  | D | -1 | [10 empty] | 0
| D | HSV | Práce a dodávky HSV |  |  |  | 0 |  |  |  |  | 0 |  | 0 |  | 0 | 1 | D | 0 |  |  |  | ROZPOCET | [6 empty] | 0
| D | 9 | Ostatní konstrukce a práce, bourání |  |  |  | 0 |  |  |  |  | 0 |  | 0 |  | 0 | 1 | D | 1 |  |  |  | ROZPOCET | [6 empty] | 0
1 | K | 941311111 | Montáž lešení řadového modulového lehkého zatížení do 200 kg/m2 š do 0,9 m v do 10 m | m2 | 180 |  | 0 | CS ÚRS 2020 02 |  | zákl. přenesená |  | 0 | 0 | 0 | 0 | 0 | 4 | K | 2 |  |  |  | ROZPOCET | 0 | 0 | 0 | 0 | 0 | 4 | 0 | 4 | 1910478023
| PP |  | Montáž lešení řadového modulového lehkého pracovního s podlahami s provozním zatížením tř. 3 do 200 kg/m2 šířky tř. SW06 přes 0,6 do 0,9 m, výšky do 10 m | [14 empty] | PP | 2
| VV |  | lešení po obou stranách vrátní DO, viz příloha B. | [14 empty] | VV | 2 | 1 | True | 0 | ROZPOCET
| VV |  | (4*7,0+2*1,0)*6,00 |  | 180 | [12 empty] | VV | 2 | 2 | True | 1 | ROZPOCET
2 | K | 941311211 | Příplatek k lešení řadovému modulovému lehkému š 0,9 m v do 25 m za první a ZKD den použití | m2 | 5400 |  | 0 | CS ÚRS 2020 02 |  | zákl. přenesená |  | 0 | 0 | 0 | 0 | 0 | 4 | K | 2 |  |  |  | ROZPOCET | 0 | 0 | 0 | 0 | 0 | 4 | 0 | 4 | -1454937835
| PP |  | Montáž lešení řadového modulového lehkého pracovního s podlahami s provozním zatížením tř. 3 do 200 kg/m2 Příplatek za první a každý další den použití lešení k ceně -1111 nebo -1112 | [14 empty] | PP | 2
| VV |  | předpoklad 30 dní půjčovné, viz příloha B. | [14 empty] | VV | 2 | 1 | True | 0 | ROZPOCET
| VV |  | 30*180,0 |  | 5400 | [12 empty] | VV | 2 | 2 | True | 1 | ROZPOCET
3 | K | 941311811 | Demontáž lešení řadového modulového lehkého zatížení do 200 kg/m2 š do 0,9 m v do 10 m | m2 | 180 |  | 0 | CS ÚRS 2020 02 |  | zákl. přenesená |  | 0 | 0 | 0 | 0 | 0 | 4 | K | 2 |  |  |  | ROZPOCET | 0 | 0 | 0 | 0 | 0 | 4 | 0 | 4 | 1260841615
| PP |  | Demontáž lešení řadového modulového lehkého pracovního s podlahami s provozním zatížením tř. 3 do 200 kg/m2 šířky SW06 přes 0,6 do 0,9 m, výšky do 10 m | [14 empty] | PP | 2
| VV |  | lešení po obou stranách vrátní DO | [14 empty] | VV | 2 | 1 | True | 0 | ROZPOCET
| VV |  | (4*7,0+2*1,0)*6,00 |  | 180 | [12 empty] | VV | 2 | 2 | True | 1 | ROZPOCET
| D | 997 | Přesun sutě |  |  |  | 0 |  |  |  |  | 0 |  | 0 |  | 0 | 1 | D | 1 |  |  |  | ROZPOCET | [6 empty] | 0
4 | K | 997013813R | Likvidace odpadu z plastických hmot | t | 0.512 |  | 0 |  |  | zákl. přenesená |  | 0 | 0 | 0 | 0 | 0 | 4 | K | 2 |  |  |  | ROZPOCET | 0 | 0 | 0 | 0 | 0 | 4 | 0 | 4 | 1346621061
| PP |  | Likvidace odpadu z plastických hmot | [14 empty] | PP | 2
| VV |  | včetně naložení, vodorovné a svislé dopravy, uložení a poplatku za uložení, viz příloha B. | [14 empty] | VV | 2 | 1 | True | 0 | ROZPOCET
| VV |  | poškozené původní těsnění - celkem 31,5 m, cca 512 kg | [14 empty] | VV | 2 | 1 | True | 0 | ROZPOCET
| VV |  | 512,0/1000 |  | 0.512 | [12 empty] | VV | 2 | 2 | True | 1 | ROZPOCET
5 | K | 997013843R | Likvidace odpadu po otryskávání s obsahem nebezpečných látek kód odpadu 12 01 16 | t | 12.96 |  | 0 |  |  | zákl. přenesená |  | 0 | 0 | 0 | 0 | 0 | 4 | K | 2 |  |  |  | ROZPOCET | 0 | 0 | 0 | 0 | 0 | 4 | 0 | 4 | 1025897191
| PP |  | Likvidace odpadního materiálu po otryskávání s obsahem nebezpečných látek zatříděného do katalogu odpadů pod kódem 12 01 16 | [14 empty] | PP | 2
| VV |  | odstranění a odvoz odpadu k ekologické likvidaci (včetně naložení, vodorovné a svislé dopravy, uložení a poplatku za uložení), viz příloha B. | [14 empty] | VV | 2 | 1 | True | 0 | ROZPOCET
| VV |  | 5,28+6,24+1,44 |  | 12.96 | [12 empty] | VV | 2 | 2 | True | 1 | ROZPOCET
| D | PSV | Práce a dodávky PSV |  |  |  | 0 |  |  |  |  | 0 |  | 15.6131 |  | 12.9645 | 2 | D | 0 |  |  |  | ROZPOCET | [6 empty] | 0
| D | 741 | Elektroinstalace - silnoproud |  |  |  | 0 |  |  |  |  | 0 |  | 0 |  | 0 | 2 | D | 1 |  |  |  | ROZPOCET | [6 empty] | 0
6 | K | 741000R | Demontáž pohonu vrátní | soubor | 2 |  | 0 |  |  | zákl. přenesená |  | 0 | 0 | 0 | 0 | 0 | 16 | K | 2 |  |  |  | ROZPOCET | 0 | 0 | 0 | 0 | 0 | 4 | 0 | 16 | 2026034901
| PP |  | Demontáž pohonu vrátní | [14 empty] | PP | 2
| VV |  | viz příloha D., D.1 | [14 empty] | VV | 2 | 1 | True | 0 | ROZPOCET
| VV |  | odklopení krytů, odpojení a zaslepení hydraulických hadic, demontáž hydraulických válců pohonu, uložení válců a ochrana před povětrnostními vlivy | [14 empty] | VV | 2 | 1 | True | 0 | ROZPOCET
| VV |  | odpojení kabeláže a demontáž koncových spínačů | [14 empty] | VV | 2 | 1 | True | 0 | ROZPOCET
| VV |  | 2 |  | 2 | [12 empty] | VV | 2 | 2 | True | 1 | ROZPOCET
7 | K | 741001R | Zpětná montáž pohonu vrátní | soubor | 2 |  | 0 |  |  | zákl. přenesená |  | 0 | 0 | 0 | 0 | 0 | 16 | K | 2 |  |  |  | ROZPOCET | 0 | 0 | 0 | 0 | 0 | 4 | 0 | 16 | 1236998500
| PP |  | Zpětná montáž pohonu vrátní | [14 empty] | PP | 2
| VV |  | montáž hydraulických válců pohonu, propojení a odvzdušnění hydraulického obvodu,zpětná montáž a zapojení koncových spínačů, viz příloha D., D.1 | [14 empty] | VV | 2 | 1 | True | 0 | ROZPOCET
| VV |  | 2 |  | 2 | [12 empty] | VV | 2 | 2 | True | 1 | ROZPOCET
| D | 762 | Konstrukce tesařské |  |  |  | 0 |  |  |  |  | 0 |  | 0.000567 |  | 0 | 2 | D | 1 |  |  |  | ROZPOCET | [6 empty] | 0
8 | K | 762083122 | Impregnace řeziva proti dřevokaznému hmyzu, houbám a plísním máčením třída ohrožení 3 a 4 | m3 | 0.3 |  | 0 | CS ÚRS 2020 02 |  | zákl. přenesená |  | 0 | 0.00189 | 0.000567 | 0 | 0 | 16 | K | 2 |  |  |  | ROZPOCET | 0 | 0 | 0 | 0 | 0 | 4 | 0 | 16 | 798149406
| PP |  | Práce společné pro tesařské konstrukce impregnace řeziva máčením proti dřevokaznému hmyzu, houbám a plísním, třída ohrožení 3 a 4 (dřevo v exteriéru) | [14 empty] | PP | 2
| VV |  | impregnace odrazných dubových trámců průřezu 160 x 115 mm pro nové diagonály (14,6 bm, tj. 0,30 m3), viz příloha D., D.1 | [14 empty] | VV | 2 | 1 | True | 0 | ROZPOCET
| VV |  | plocha impregnace trámců proti vlhkosti je 9 m2 | [14 empty] | VV | 2 | 1 | True | 0 | ROZPOCET
| VV |  | 0,3 |  | 0.3 | [12 empty] | VV | 2 | 2 | True | 1 | ROZPOCET
| D | 767 | Konstrukce zámečnické |  |  |  | 0 |  |  |  |  | 0 |  | 1.5164 |  | 0.0045 | 2 | D | 1 |  |  |  | ROZPOCET | [6 empty] | 0
9 | K | 767000R | Odstrojení vrátní | soubor | 1 |  | 0 |  |  | zákl. přenesená |  | 0 | 6e-05 | 6e-05 | 0 | 0 | 16 | K | 2 |  |  |  | ROZPOCET | 0 | 0 | 0 | 0 | 0 | 4 | 0 | 16 | -182266532
| PP |  | Odstrojení vrátní | [14 empty] | PP | 2
| VV |  | viz příloha D., D.1 | [14 empty] | VV | 2 | 1 | True | 0 | ROZPOCET
| VV |  | demontáž těsnicích prvků, přítlačných lišt a šroubů všech těsnění, | [14 empty] | VV | 2 | 1 | True | 0 | ROZPOCET
| VV |  | odstranění zkorodovaných přivařených matic bočnic korýtek, | [14 empty] | VV | 2 | 1 | True | 0 | ROZPOCET
| VV |  | demontáž odrazných trámců | [14 empty] | VV | 2 | 1 | True | 0 | ROZPOCET
| VV |  | 1 |  | 1 | [12 empty] | VV | 2 | 2 | True | 1 | ROZPOCET
10 | K | 7670020R | Kontrola a oprava opěrných armatur zdiva | soubor | 1 |  | 0 |  |  | zákl. přenesená |  | 0 | 6e-05 | 6e-05 | 0 | 0 | 16 | K | 2 |  |  |  | ROZPOCET | 0 | 0 | 0 | 0 | 0 | 4 | 0 | 16 | 439661985
| PP |  | Kontrola a oprava opěrných armatur zdiva | [14 empty] | PP | 2
| VV |  | očištění, kontrola poškození, vyvaření a zabroušení dosedacích ploch opěrek ve zdivu vrátňového výklenku, viz příloha D., D.1 | [14 empty] | VV | 2 | 1 | True | 0 | ROZPOCET
| VV |  | 1 |  | 1 | [12 empty] | VV | 2 | 2 | True | 1 | ROZPOCET
11 | K | 7670030R | Úprava nosičů těsnění | soubor | 1 |  | 0 |  |  | zákl. přenesená |  | 0 | 6e-05 | 6e-05 | 0 | 0 | 16 | K | 2 |  |  |  | ROZPOCET | 0 | 0 | 0 | 0 | 0 | 4 | 0 | 16 | -1029685727
| PP |  | Úprava nosičů těsnění | [14 empty] | PP | 2
| VV |  | vyrovnání případných deformací nosičů, výměna přivařených poškozených matic M16 ve stávající rozteči, viz příloha D., D.1 | [14 empty] | VV | 2 | 1 | True | 0 | ROZPOCET
| VV |  | matice M16 - 5,6 (5 kg) | [14 empty] | VV | 2 | 1 | True | 0 | ROZPOCET
| VV |  | 1 |  | 1 | [12 empty] | VV | 2 | 2 | True | 1 | ROZPOCET
12 | K | 7670060R | Díly bočního, prahového a srazového těsnění | soubor | 1 |  | 0 |  |  | zákl. přenesená |  | 0 | 0.195 | 0.195 | 0 | 0 | 16 | K | 2 |  |  |  | ROZPOCET | 0 | 0 | 0 | 0 | 0 | 4 | 0 | 16 | -314825091
| PP |  | Díly bočního, prahového a srazového těsnění | [14 empty] | PP | 2
| VV |  | viz příloha D., D.1 | [14 empty] | VV | 2 | 1 | True | 0 | ROZPOCET
| VV |  | náhrada poškozených dílů bočního, prahového a srazového těs. (prof. 130 x 65 mm) - celkem 31,5 m tj. 512 kg | [14 empty] | VV | 2 | 1 | True | 0 | ROZPOCET
| VV |  | náhrada poškozených upevňovacích lišt z materiálu nerez 1.4301 (celkem 191 kg) | [14 empty] | VV | 2 | 1 | True | 0 | ROZPOCET
| VV |  | 1 |  | 1 | [12 empty] | VV | 2 | 2 | True | 1 | ROZPOCET
13 | K | 767006R | Osazení a seřízení bočního, prahového a srazového těsnění | soubor | 1 |  | 0 |  |  | zákl. přenesená |  | 0 | 0.016 | 0.016 | 0 | 0 | 16 | K | 2 |  |  |  | ROZPOCET | 0 | 0 | 0 | 0 | 0 | 4 | 0 | 16 | 916630372
| PP |  | Osazení a seřízení bočního, prahového a srazového těsnění | [14 empty] | PP | 2
| VV |  | osazení pryžových těsnění, slepení v rozích a upevnění pomocí přítlačných lišt včetně seřízení na sucho, viz příloha D., D.1 | [14 empty] | VV | 2 | 1 | True | 0 | ROZPOCET
| VV |  | (včetně spojovacího materiálu A2, m=30 kg) | [14 empty] | VV | 2 | 1 | True | 0 | ROZPOCET
| VV |  | 1 |  | 1 | [12 empty] | VV | 2 | 2 | True | 1 | ROZPOCET
14 | K | 767007R | Odrazné trámce | soubor | 1 |  | 0 |  |  | zákl. přenesená |  | 0 | 0.13 | 0.13 | 0 | 0 | 16 | K | 2 |  |  |  | ROZPOCET | 0 | 0 | 0 | 0 | 0 | 4 | 0 | 16 | -1419214491
| PP |  | Odrazné trámce | [14 empty] | PP | 2
| VV |  | výroba a úprava odrazných dubových trámců průřezu 160 x 115 mm pro nové diagonály (14,6 bm, tj. 0,30 m3), viz příloha D., D.1 | [14 empty] | VV | 2 | 1 | True | 0 | ROZPOCET
| VV |  | 1 |  | 1 | [12 empty] | VV | 2 | 2 | True | 1 | ROZPOCET
15 | K | 767007R1 | Kompletace vrátní - odrazné trámce | soubor | 1 |  | 0 |  |  | zákl. přenesená |  | 0 | 0.366 | 0.366 | 0 | 0 | 16 | K | 2 |  |  |  | ROZPOCET | 0 | 0 | 0 | 0 | 0 | 4 | 0 | 16 | -567427638
| PP |  | Kompletace vrátní - odrazné trámce | [14 empty] | PP | 2
| VV |  | osazení naimpregnovaných trámců, viz příloha D., D.1 | [14 empty] | VV | 2 | 1 | True | 0 | ROZPOCET
| VV |  | včetně spojovacího materiálu (A2) - šrouby, matice, podložky (m=8 kg) | [14 empty] | VV | 2 | 1 | True | 0 | ROZPOCET
| VV |  | 1 |  | 1 | [12 empty] | VV | 2 | 2 | True | 1 | ROZPOCET
16 | K | 767008R | Dokončení montáže vrátní | soubor | 1 |  | 0 |  |  | zákl. přenesená |  | 0 | 0.6 | 0.6 | 0 | 0 | 16 | K | 2 |  |  |  | ROZPOCET | 0 | 0 | 0 | 0 | 0 | 4 | 0 | 16 | 1615892979
| PP |  | Dokončení montáže vrátní | [14 empty] | PP | 2
| VV |  | seřízení opěrek a těsnění, oprava poškozených nátěrů, promazání patního a obojkového ložiska, geodetické zaměření vrátní, viz příloha D., D.1 | [14 empty] | VV | 2 | 1 | True | 0 | ROZPOCET
| VV |  | 1 |  | 1 | [12 empty] | VV | 2 | 2 | True | 1 | ROZPOCET
17 | K | 767995111 | Montáž atypických zámečnických konstrukcí hmotnosti do 5 kg | kg | 33.98 |  | 0 |  |  | zákl. přenesená |  | 0 | 7e-05 | 0.0023786 | 0 | 0 | 16 | K | 2 |  |  |  | ROZPOCET | 0 | 0 | 0 | 0 | 0 | 4 | 0 | 16 | -1490266636
| PP |  | Montáž ostatních atypických zámečnických konstrukcí hmotnosti do 5 kg | [14 empty] | PP | 2
| VV |  | viz příloha D., D.1 | [14 empty] | VV | 2 | 1 | True | 0 | ROZPOCET
| VV |  | příprava na montáž těsnění - přivaření matic M16 (5.6), 150 ks | [14 empty] | VV | 2 | 1 | True | 0 | ROZPOCET
| VV |  | 150,0*0,03 |  | 4.5 | [12 empty] | VV | 2 | 2 | True | 0 | ROZPOCET
| VV |  | materiál pro montáž těsnění | [14 empty] | VV | 2 | 1 | True | 0 | ROZPOCET
| VV |  | šrouby, matice a podložky | [14 empty] | VV | 2 | 1 | True | 0 | ROZPOCET
| VV |  | (125*0,11)+(25*0,13)+(2*0,20)+(16*0,40)+(152*0,03)+(16*0,07) |  | 29.48 | [12 empty] | VV | 2 | 2 | True | 0 | ROZPOCET
| VV |  | Součet |  | 33.98 | [12 empty] | VV | 2 | 4 | True | 1 | ROZPOCET
18 | M | 30985001R | šroub nerezový se šestihrannou hlavou M16x50mm | 100 kus | 1.25 |  | 0 |  |  | zákl. přenesená |  | 0 | 0.00085 | 0.0010625 | 0 | 0 | 32 | M | 2 |  |  |  | ROZPOCET | 0 | 0 | 0 | 0 | 0 | 4 | 0 | 16 | -1657600537
| PP |  | šroub nerezový se šestihrannou hlavou M16x50mm | [14 empty] | PP | 2
| VV |  | šroub M16 (A2-70), viz příloha D.1 | [14 empty] | VV | 2 | 1 | True | 0 | ROZPOCET
| VV |  | 125/100 |  | 1.25 | [12 empty] | VV | 2 | 2 | True | 1 | ROZPOCET
19 | M | 30985001R1 | šroub nerezový se šestihrannou hlavou M16x60mm | 100 kus | 0.25 |  | 0 |  |  | zákl. přenesená |  | 0 | 0.0037 | 0.000925 | 0 | 0 | 32 | M | 2 |  |  |  | ROZPOCET | 0 | 0 | 0 | 0 | 0 | 4 | 0 | 16 | -1095035296
| PP |  | šroub nerezový se šestihrannou hlavou M16x60mm | [14 empty] | PP | 2
| VV |  | šroub M16 (A2-70), viz příloha D.1 | [14 empty] | VV | 2 | 1 | True | 0 | ROZPOCET
| VV |  | 25/100 |  | 0.25 | [12 empty] | VV | 2 | 2 | True | 1 | ROZPOCET
20 | M | 30985001R4 | šroub nerezový se šestihrannou hlavou M16x110mm | 100 kus | 0.02 |  | 0 |  |  | zákl. přenesená |  | 0 | 0.0173 | 0.000346 | 0 | 0 | 32 | M | 2 |  |  |  | ROZPOCET | 0 | 0 | 0 | 0 | 0 | 4 | 0 | 16 | 1586976728
| PP |  | šroub nerezový se šestihrannou hlavou M16x110mm | [14 empty] | PP | 2
| VV |  | šroub M16 (A2-70), viz příloha D.1 | [14 empty] | VV | 2 | 1 | True | 0 | ROZPOCET
| VV |  | 2/100 |  | 0.02 | [12 empty] | VV | 2 | 2 | True | 1 | ROZPOCET
21 | M | 30985001R5 | šroub nerezový se šestihrannou hlavou M20x150mm | 100 kus | 0.16 |  | 0 |  |  | zákl. přenesená |  | 0 | 0.0173 | 0.002768 | 0 | 0 | 32 | M | 2 |  |  |  | ROZPOCET | 0 | 0 | 0 | 0 | 0 | 4 | 0 | 16 | -1869894072
| PP |  | šroub nerezový se šestihrannou hlavou M20x150mm | [14 empty] | PP | 2
| VV |  | šroub M20 (A2-70), viz příloha D.1 | [14 empty] | VV | 2 | 1 | True | 0 | ROZPOCET
| VV |  | 16/100 |  | 0.16 | [12 empty] | VV | 2 | 2 | True | 1 | ROZPOCET
22 | M | 31111020 | matice nerezová šestihranná M16 | 100 kus | 3.02 |  | 0 | CS ÚRS 2020 02 |  | zákl. přenesená |  | 0 | 0 | 0 | 0 | 0 | 32 | M | 2 |  |  |  | ROZPOCET | 0 | 0 | 0 | 0 | 0 | 4 | 0 | 16 | -1497628324
| PP |  | matice nerezová šestihranná M16 | [14 empty] | PP | 2
| VV |  | viz příloha D.1 | [14 empty] | VV | 2 | 1 | True | 0 | ROZPOCET
| VV |  | příprava na montáž těsnění (přivaření matic M16 (5.6)) | [14 empty] | VV | 2 | 1 | True | 0 | ROZPOCET
| VV |  | 150/100 |  | 1.5 | [12 empty] | VV | 2 | 2 | True | 0 | ROZPOCET
| VV |  | matice M16 (A2 - 70) | [14 empty] | VV | 2 | 1 | True | 0 | ROZPOCET
| VV |  | 152/100 |  | 1.52 | [12 empty] | VV | 2 | 2 | True | 0 | ROZPOCET
| VV |  | Součet |  | 3.02 | [12 empty] | VV | 2 | 4 | True | 1 | ROZPOCET
23 | M | 31111021 | matice nerezová šestihranná M20 | 100 kus | 0.16 |  | 0 | CS ÚRS 2020 02 |  | zákl. přenesená |  | 0 | 0 | 0 | 0 | 0 | 32 | M | 2 |  |  |  | ROZPOCET | 0 | 0 | 0 | 0 | 0 | 4 | 0 | 16 | -494416606
| PP |  | matice nerezová šestihranná M20 | [14 empty] | PP | 2
| VV |  | matice M20 (A2 - 70) pro montáž těsnění, viz příloha D.1 | [14 empty] | VV | 2 | 1 | True | 0 | ROZPOCET
| VV |  | 16/100 |  | 0.16 | [12 empty] | VV | 2 | 2 | True | 1 | ROZPOCET
24 | M | 31121026R | podložka nerezová 16 | 100 kus | 0.04 |  | 0 |  |  | zákl. přenesená |  | 0 | 0 | 0 | 0 | 0 | 32 | M | 2 |  |  |  | ROZPOCET | 0 | 0 | 0 | 0 | 0 | 4 | 0 | 16 | -2001026969
| PP |  | podložka nerezová 16 | [14 empty] | PP | 2
| VV |  | podložka 16 (A2), viz příloha D.1 | [14 empty] | VV | 2 | 1 | True | 0 | ROZPOCET
| VV |  | 4/100 |  | 0.04 | [12 empty] | VV | 2 | 2 | True | 1 | ROZPOCET
25 | M | 31121027R | podložka nerezová 20 | 100 kus | 0.32 |  | 0 |  |  | zákl. přenesená |  | 0 | 0 | 0 | 0 | 0 | 32 | M | 2 |  |  |  | ROZPOCET | 0 | 0 | 0 | 0 | 0 | 4 | 0 | 16 | -1419978715
| PP |  | podložka nerezová 20 | [14 empty] | PP | 2
| VV |  | podložka 20 (A2), viz příloha D.1 | [14 empty] | VV | 2 | 1 | True | 0 | ROZPOCET
| VV |  | 32/100 |  | 0.32 | [12 empty] | VV | 2 | 2 | True | 1 | ROZPOCET
26 | K | 767995113 | Montáž atypických zámečnických konstrukcí hmotnosti do 20 kg | kg | 15 |  | 0 | CS ÚRS 2020 02 |  | zákl. přenesená |  | 0 | 6e-05 | 0.0009 | 0 | 0 | 16 | K | 2 |  |  |  | ROZPOCET | 0 | 0 | 0 | 0 | 0 | 4 | 0 | 16 | -1861225337
| PP |  | Montáž ostatních atypických zámečnických konstrukcí hmotnosti přes 10 do 20 kg | [14 empty] | PP | 2
| VV |  | viz příloha D., D.1 | [14 empty] | VV | 2 | 1 | True | 0 | ROZPOCET
| VV |  | materiál pro montáž těsnění | [14 empty] | VV | 2 | 1 | True | 0 | ROZPOCET
| VV |  | lišta srazu 65 x 5 dl. 5500 mm z nerezové oceli 1.4301, 1 ks | [14 empty] | VV | 2 | 1 | True | 0 | ROZPOCET
| VV |  | 15,0 |  | 15 | [12 empty] | VV | 2 | 2 | True | 1 | ROZPOCET
27 | K | 767995114 | Montáž atypických zámečnických konstrukcí hmotnosti do 50 kg | kg | 177 |  | 0 | CS ÚRS 2020 02 |  | zákl. přenesená |  | 0 | 5e-05 | 0.00885 | 0 | 0 | 16 | K | 2 |  |  |  | ROZPOCET | 0 | 0 | 0 | 0 | 0 | 4 | 0 | 16 | 1035647958
| PP |  | Montáž ostatních atypických zámečnických konstrukcí hmotnosti přes 20 do 50 kg | [14 empty] | PP | 2
| VV |  | viz příloha D., D.1 | [14 empty] | VV | 2 | 1 | True | 0 | ROZPOCET
| VV |  | materiál pro montáž těsnění | [14 empty] | VV | 2 | 1 | True | 0 | ROZPOCET
| VV |  | lišta srazu 100 x 5 dl. 5500 mm z nerezové oceli 1.4301, 1 ks | [14 empty] | VV | 2 | 1 | True | 0 | ROZPOCET
| VV |  | 22,0 |  | 22 | [12 empty] | VV | 2 | 2 | True | 0 | ROZPOCET
| VV |  | lišta boční 100 x 8 dl. 5500 mm z nerezové oceli 1.4301, 2 ks | [14 empty] | VV | 2 | 1 | True | 0 | ROZPOCET
| VV |  | 2*35,5 |  | 71 | [12 empty] | VV | 2 | 2 | True | 0 | ROZPOCET
| VV |  | lišta prahu P 100 x 8 dl. 6600 mm z nerezové oceli 1.4301, 1 ks | [14 empty] | VV | 2 | 1 | True | 0 | ROZPOCET
| VV |  | 42,0 |  | 42 | [12 empty] | VV | 2 | 2 | True | 0 | ROZPOCET
| VV |  | lišta prahu L 100 x 8 dl. 6600 mm z nerezové oceli 1.4301, 1 ks | [14 empty] | VV | 2 | 1 | True | 0 | ROZPOCET
| VV |  | 42,0 |  | 42 | [12 empty] | VV | 2 | 2 | True | 0 | ROZPOCET
| VV |  | Součet |  | 177 | [12 empty] | VV | 2 | 4 | True | 1 | ROZPOCET
28 | M | 1375664R0 | plochá nerezová ocel tl 5,0 mm | t | 0.037 |  | 0 |  |  | zákl. přenesená |  | 0 | 1 | 0.037 | 0 | 0 | 32 | M | 2 |  |  |  | ROZPOCET | 0 | 0 | 0 | 0 | 0 | 4 | 0 | 16 | 956201234
| PP |  | plochá nerezová ocel tl 5,0 mm | [14 empty] | PP | 2
| VV |  | materiál pro montáž těsnění, viz příloha D.1 | [14 empty] | VV | 2 | 1 | True | 0 | ROZPOCET
| VV |  | lišta srazu 65 x 5 dl. 5500 mm z nerezové oceli 1.4301, 1 ks | [14 empty] | VV | 2 | 1 | True | 0 | ROZPOCET
| VV |  | 0,015 |  | 0.015 | [12 empty] | VV | 2 | 2 | True | 0 | ROZPOCET
| VV |  | lišta srazu 100 x 5 dl. 5500 mm z nerezové oceli 1.4301, 1 ks | [14 empty] | VV | 2 | 1 | True | 0 | ROZPOCET
| VV |  | 0,022 |  | 0.022 | [12 empty] | VV | 2 | 2 | True | 0 | ROZPOCET
| VV |  | Součet |  | 0.037 | [12 empty] | VV | 2 | 4 | True | 1 | ROZPOCET
29 | M | 1375664R | plochá nerezová ocel tl 8,0 mm | t | 0.155 |  | 0 |  |  | zákl. přenesená |  | 0 | 1 | 0.155 | 0 | 0 | 32 | M | 2 |  |  |  | ROZPOCET | 0 | 0 | 0 | 0 | 0 | 4 | 0 | 16 | 1148753398
| PP |  | plochá nerezová ocel tl 8,0 mm | [14 empty] | PP | 2
| VV |  | materiál pro montáž těsnění, viz příloha D.1 | [14 empty] | VV | 2 | 1 | True | 0 | ROZPOCET
| VV |  | lišta boční 100 x 8 dl. 5500 mm z nerezové oceli 1.4301, 2 ks | [14 empty] | VV | 2 | 1 | True | 0 | ROZPOCET
| VV |  | 2*0,0355 |  | 0.071 | [12 empty] | VV | 2 | 2 | True | 0 | ROZPOCET
| VV |  | lišta prahu P 100 x 8 dl. 6600 mm z nerezové oceli 1.4301, 1 ks | [14 empty] | VV | 2 | 1 | True | 0 | ROZPOCET
| VV |  | 0,042 |  | 0.042 | [12 empty] | VV | 2 | 2 | True | 0 | ROZPOCET
| VV |  | lišta prahu L 100 x 8 dl. 6600 mm z nerezové oceli 1.4301, 1 ks | [14 empty] | VV | 2 | 1 | True | 0 | ROZPOCET
| VV |  | 0,042 |  | 0.042 | [12 empty] | VV | 2 | 2 | True | 0 | ROZPOCET
| VV |  | Součet |  | 0.155 | [12 empty] | VV | 2 | 4 | True | 1 | ROZPOCET
30 | K | 767996701 | Demontáž atypických zámečnických konstrukcí řezáním hmotnosti jednotlivých dílů do 50 kg | kg | 4.5 |  | 0 | CS ÚRS 2020 02 |  | zákl. přenesená |  | 0 | 0 | 0 | 0.001 | 0.0045 | 16 | K | 2 |  |  |  | ROZPOCET | 0 | 0 | 0 | 0 | 0 | 4 | 0 | 16 | -821891694
| PP |  | Demontáž ostatních zámečnických konstrukcí o hmotnosti jednotlivých dílů řezáním do 50 kg | [14 empty] | PP | 2
| VV |  | demontáž přivařených matic (včetně předání demontované oceli provozovateli), viz příloha D., D.1 | [14 empty] | VV | 2 | 1 | True | 0 | ROZPOCET
| VV |  | 150*0,03 |  | 4.5 | [12 empty] | VV | 2 | 2 | True | 1 | ROZPOCET
31 | K | 997010R | Manipulace s demontovanou ocelí | t | 0.226 |  | 0 |  |  | zákl. přenesená |  | 0 | 0 | 0 | 0 | 0 | 16 | K | 2 |  |  |  | ROZPOCET | 0 | 0 | 0 | 0 | 0 | 4 | 0 | 16 | 884011995
| PP |  | Manipulace s demontovanou ocelí | [14 empty] | PP | 2
| VV |  | manipulace s demontovanou ocelí (včetně naložení, vodorovné a svislé dopravy), viz příloha B., D., D.1 | [14 empty] | VV | 2 | 1 | True | 0 | ROZPOCET
| VV |  | dělení materiálu pro přesun, přesun materiálu na mezideponii v areálu PK, přesun materiálu z areálu PK k příslušnému zpracovateli, veškeré manipulace | [14 empty] | VV | 2 | 1 | True | 0 | ROZPOCET
| VV |  | původní lišty | [14 empty] | VV | 2 | 1 | True | 0 | ROZPOCET
| VV |  | 192,0/1000 |  | 0.192 | [12 empty] | VV | 2 | 2 | True | 0 | ROZPOCET
| VV |  | šrouby, matice a podložky | [14 empty] | VV | 2 | 1 | True | 0 | ROZPOCET
| VV |  | 33,98/1000 |  | 0.034 | [12 empty] | VV | 2 | 2 | True | 0 | ROZPOCET
| VV |  | Součet |  | 0.226 | [12 empty] | VV | 2 | 4 | True | 1 | ROZPOCET
32 | K | 998767101 | Přesun hmot tonážní pro zámečnické konstrukce v objektech v do 6 m | t | 1.516 |  | 0 |  |  | zákl. přenesená |  | 0 | 0 | 0 | 0 | 0 | 16 | K | 2 |  |  |  | ROZPOCET | 0 | 0 | 0 | 0 | 0 | 4 | 0 | 16 | 1984488198
| PP |  | Přesun hmot pro zámečnické konstrukce stanovený z hmotnosti přesunovaného materiálu vodorovná dopravní vzdálenost do 50 m v objektech výšky do 6 m | [14 empty] | PP | 2
| D | 789 | Povrchové úpravy ocelových konstrukcí a technologických zařízení |  |  |  | 0 |  |  |  |  | 0 |  | 14.0962 |  | 12.96 | 2 | D | 1 |  |  |  | ROZPOCET | [6 empty] | 0
33 | K | 7090010R | Ochrana před povětrnostními vlivy a prašností | m2 | 220.5 |  | 0 |  |  | zákl. přenesená |  | 0 | 0.00032 | 0.07056 | 0 | 0 | 16 | K | 2 |  |  |  | ROZPOCET | 0 | 0 | 0 | 0 | 0 | 4 | 0 | 16 | -1624545933
| PP |  | Ochrana před povětrnostními vlivy a prašností | [14 empty] | PP | 2
| VV |  | viz příloha D., D.1 | [14 empty] | VV | 2 | 1 | True | 0 | ROZPOCET
| VV |  | zakrytí pracoviště krycí fólií (plachtou) cca 210 m2 a její zajištění proti větru pomocí uvazovacích prostředků, ztratné na fólii 5 % | [14 empty] | VV | 2 | 1 | True | 0 | ROZPOCET
| VV |  | zakrytí včetně pořízení plachty, odstranění plachty a její likvidace | [14 empty] | VV | 2 | 1 | True | 0 | ROZPOCET
| VV |  | 210,0*1,05 |  | 220.5 | [12 empty] | VV | 2 | 2 | True | 1 | ROZPOCET
34 | K | 789124142 | Čištění mechanizované ocelových konstrukcí třídy IV stupeň přípravy St 3 stupeň zrezivění C | m2 | 48 |  | 0 | CS ÚRS 2020 02 |  | zákl. přenesená |  | 0 | 0 | 0 | 0 | 0 | 16 | K | 2 |  |  |  | ROZPOCET | 0 | 0 | 0 | 0 | 0 | 4 | 0 | 16 | -1770243476
| PP |  | Úpravy povrchů pod nátěry ocelových konstrukcí třídy IV odstranění rzi a nečistot mechanizovaným čištěním stupeň přípravy St 3, stupeň zrezivění C | [14 empty] | PP | 2
| VV |  | příprava povrchu vrátní HO pod nátěr, viz příloha D., D.1 | [14 empty] | VV | 2 | 1 | True | 0 | ROZPOCET
| VV |  | dočištění části ocelových ploch vrátní HO po jejich otryskání od zbytků (cca 10 % plochy) | [14 empty] | VV | 2 | 1 | True | 0 | ROZPOCET
| VV |  | 480,0*0,1 |  | 48 | [12 empty] | VV | 2 | 2 | True | 1 | ROZPOCET
35 | K | 789124220R | Oprášení a vysátí ocelových konstrukcí třídy IV | m2 | 480 |  | 0 |  |  | zákl. přenesená |  | 0 | 0 | 0 | 0 | 0 | 16 | K | 2 |  |  |  | ROZPOCET | 0 | 0 | 0 | 0 | 0 | 4 | 0 | 16 | -1663118588
| PP |  | Úpravy povrchů pod nátěry ocelových konstrukcí třídy IV očištění oprášením a vysátím | [14 empty] | PP | 2
| VV |  | příprava povrchu vrátní HO pod nátěr, viz příloha D., D.1 | [14 empty] | VV | 2 | 1 | True | 0 | ROZPOCET
| VV |  | odsátí zbytků nátěru a materiálu po tryskání vrátní HO (před provedením nátěru) | [14 empty] | VV | 2 | 1 | True | 0 | ROZPOCET
| VV |  | 480,0 |  | 480 | [12 empty] | VV | 2 | 2 | True | 1 | ROZPOCET
36 | K | 789224532 | Otryskání abrazivem ze strusky ocelových kcí třídy IV stupeň zarezavění C stupeň přípravy Sa 2 1/2 | m2 | 480 |  | 0 | CS ÚRS 2020 02 |  | zákl. přenesená |  | 0 | 0.013 | 6.24 | 0.013 | 6.24 | 16 | K | 2 |  |  |  | ROZPOCET | 0 | 0 | 0 | 0 | 0 | 4 | 0 | 16 | -1700981695
| PP |  | Otryskání povrchů ocelových konstrukcí suché abrazivní tryskání abrazivem ze strusky třídy IV stupeň zrezivění C, stupeň přípravy Sa 2½ | [14 empty] | PP | 2
| VV |  | 2. otryskání vrátní HO, stupeň odrezení: Sa 2,5 (včetně dočasného uložení odpadu), viz příloha D., D.1 | [14 empty] | VV | 2 | 1 | True | 0 | ROZPOCET
| VV |  | 480,0 |  | 480 | [12 empty] | VV | 2 | 2 | True | 1 | ROZPOCET
37 | K | 789224532R | Otryskání abrazivem ze strusky ocelových kcí třídy IV stupeň zarezavění C stupeň přípravy Sa 2 1/2 | m2 | 480 |  | 0 |  |  | zákl. přenesená |  | 0 | 0.003 | 1.44 | 0.003 | 1.44 | 16 | K | 2 |  |  |  | ROZPOCET | 0 | 0 | 0 | 0 | 0 | 4 | 0 | 16 | -1093250310
| PP |  | Otryskání povrchů ocelových konstrukcí suché abrazivní tryskání abrazivem ze strusky třídy IV stupeň zrezivění C, stupeň přípravy Sa 2½ | [14 empty] | PP | 2
| VV |  | 3. konečné (finální) otryskání - přetryskání před nátěrem vrátní HO, stupeň odrezení: Sa 2,5 (včetně dočasného uložení odpadu), viz příloha D., D.1 | [14 empty] | VV | 2 | 1 | True | 0 | ROZPOCET
| VV |  | 480,0 |  | 480 | [12 empty] | VV | 2 | 2 | True | 1 | ROZPOCET
38 | K | 789224533 | Otryskání abrazivem ze strusky ocelových kcí třídy IV stupeň zarezavění C stupeň přípravy Sa 2 | m2 | 480 |  | 0 | CS ÚRS 2020 02 |  | zákl. přenesená |  | 0 | 0.011 | 5.28 | 0.011 | 5.28 | 16 | K | 2 |  |  |  | ROZPOCET | 0 | 0 | 0 | 0 | 0 | 4 | 0 | 16 | 300590309
| PP |  | Otryskání povrchů ocelových konstrukcí suché abrazivní tryskání abrazivem ze strusky třídy IV stupeň zrezivění C, stupeň přípravy Sa 2 | [14 empty] | PP | 2
| VV |  | 1. hrubé otryskání vrátní HO, stupeň odrezení: Sa 2 (včetně dočasného uložení odpadu), viz příloha D., D.1 | [14 empty] | VV | 2 | 1 | True | 0 | ROZPOCET
| VV |  | 480,0 |  | 480 | [12 empty] | VV | 2 | 2 | True | 1 | ROZPOCET
39 | K | 789328211 | Nátěr ocelových konstrukcí třídy IV dvousložkový epoxidový základní tl do 80 µm | m2 | 480 |  | 0 | CS ÚRS 2020 02 |  | zákl. přenesená |  | 0 | 0.00061 | 0.2928 | 0 | 0 | 16 | K | 2 |  |  |  | ROZPOCET | 0 | 0 | 0 | 0 | 0 | 4 | 0 | 16 | -612746786
| PP |  | Nátěr ocelových konstrukcí třídy IV dvousložkový epoxidový základní, tloušťky do 80 μm | [14 empty] | PP | 2
| VV |  | nanesení nátěru na 100 % plochy dle technologického postupu v celkové vrstvě 500 µm, viz příloha D., D.1 | [14 empty] | VV | 2 | 1 | True | 0 | ROZPOCET
| VV |  | provedení základní vrstvy nátěru vrátní (včetně epoxidové nátěrové hmoty vysokosušinové na kovy) | [14 empty] | VV | 2 | 1 | True | 0 | ROZPOCET
| VV |  | 480,0 |  | 480 | [12 empty] | VV | 2 | 2 | True | 1 | ROZPOCET
40 | K | 789328215 | Nátěr ocelových konstrukcí třídy IV dvousložkový epoxidový mezivrstva tl do 40 µm | m2 | 480 |  | 0 | CS ÚRS 2020 02 |  | zákl. přenesená |  | 0 | 0.00015 | 0.072 | 0 | 0 | 16 | K | 2 |  |  |  | ROZPOCET | 0 | 0 | 0 | 0 | 0 | 4 | 0 | 16 | 466900771
| PP |  | Nátěr ocelových konstrukcí třídy IV dvousložkový epoxidový mezivrstva, tloušťky do 40 μm | [14 empty] | PP | 2
| VV |  | nanesení nátěru na 100 % plochy dle technologického postupu v celkové vrstvě 500 µm, viz příloha D., D.1 | [14 empty] | VV | 2 | 1 | True | 0 | ROZPOCET
| VV |  | provedení mezivrstvy nátěru vrátní HO (včetně epoxidové nátěrové hmoty vysokosušinové na kovy), 1 vrstva | [14 empty] | VV | 2 | 1 | True | 0 | ROZPOCET
| VV |  | 480,0 |  | 480 | [12 empty] | VV | 2 | 2 | True | 1 | ROZPOCET
41 | K | 789328216 | Nátěr ocelových konstrukcí třídy IV dvousložkový epoxidový mezivrstva do 80 μm | m2 | 1920 |  | 0 | CS ÚRS 2020 02 |  | zákl. přenesená |  | 0 | 0.00029 | 0.5568 | 0 | 0 | 16 | K | 2 |  |  |  | ROZPOCET | 0 | 0 | 0 | 0 | 0 | 4 | 0 | 16 | 1987183269
| PP |  | Nátěr ocelových konstrukcí třídy IV dvousložkový epoxidový mezivrstva, tloušťky do 80 μm | [14 empty] | PP | 2
| VV |  | nanesení nátěru na 100 % plochy dle technologického postupu v celkové vrstvě 500 µm, viz příloha D., D.1 | [14 empty] | VV | 2 | 1 | True | 0 | ROZPOCET
| VV |  | provedení mezivrstev nátěru vrátní HO (včetně epoxidové nátěrové hmoty vysokosušinové na kovy), 4 vrstvy | [14 empty] | VV | 2 | 1 | True | 0 | ROZPOCET
| VV |  | 4*480,0 |  | 1920 | [12 empty] | VV | 2 | 2 | True | 1 | ROZPOCET
42 | K | 789328221 | Nátěr ocelových konstrukcí třídy IV dvousložkový epoxidový krycí (vrchní) tl do 80 µm | m2 | 480 |  | 0 | CS ÚRS 2020 02 |  | zákl. přenesená |  | 0 | 0.0003 | 0.144 | 0 | 0 | 16 | K | 2 |  |  |  | ROZPOCET | 0 | 0 | 0 | 0 | 0 | 4 | 0 | 16 | -1326942152
| PP |  | Nátěr ocelových konstrukcí třídy IV dvousložkový epoxidový krycí (vrchní), tloušťky do 80 μm | [14 empty] | PP | 2
| VV |  | nanesení nátěru na 100 % plochy dle technologického postupu v celkové vrstvě 500 µm, viz příloha D., D.1 | [14 empty] | VV | 2 | 1 | True | 0 | ROZPOCET
| VV |  | provedení krycí vrstvy nátěru vrátní HO (včetně epoxidové nátěrové hmoty vysokosušinové RAL 7032 na kovy), 1 vrstva | [14 empty] | VV | 2 | 1 | True | 0 | ROZPOCET
| VV |  | 480,0 |  | 480 | [12 empty] | VV | 2 | 2 | True | 1 | ROZPOCET

## 2. - SO 02 Protikorozní o...
{cbb814af-6323-4ce0-a45f-b022a570b060}
2
| KRYCÍ LIST SOUPISU PRACÍ | [7 empty] | v --- níže se nacházejí doplnkové a pomocné údaje k sestavám --- v | [8 empty] | True
Stavba:
VD Klavary, protikorozní ochrana vrat PK
Objekt:
2. - SO 02 Protikorozní ochrana vrat DO
| KSO: |  | 832 51 |  |  | CC-CZ: | 215
| Místo: |  | Klavary |  |  | Datum: | 14. 1. 2021
| Zadavatel: |  |  |  |  | IČ: | 70890005
|  | Povodí Labe, státní podnik, OIČ, Hradec Králové |  |  |  | DIČ: | CZ70890005
| Uchazeč: |  |  |  |  | IČ: | Vyplň údaj
|  | Vyplň údaj |  |  |  | DIČ: | Vyplň údaj
| Projektant: |  |  |  |  | IČ: | 44842643
|  | Ing. P. Hačecký, Pod Krocínkou 467/6, 190 00 Praha |  |  |  | DIČ: | CZ6306230568
| Zpracovatel: |  |  |  |  | IČ:
|  | Ing. Eva Morkesová |  |  |  | DIČ:
Poznámka:
Soupis prací je sestaven s využitím Cenové soustavy ÚRS. Položky, které pochází z této cenové soustavy, jsou ve sloupci 'Cenová soustava' označeny popisem 'CS ÚRS' a úrovní příslušného kalendářního pololetí. Veškeré další informace vymezující popis a podmínky použití těchto položek z Cenové soustavy, které nejsou uvedeny přímo v soupisu prací, jsou neomezeně dálkově k dispozici na www.cs-urs.cz, sekce Cenové a technické podmínky. Tato akce je rozpočtována v CÚ 2020/II.
| Cena bez DPH | [5 empty] | 0
|  |  | Základ daně |  |  | Sazba daně | Výše daně
| DPH | základní | 0 |  |  | 21% | 0
|  | snížená | 0 |  |  | 15% | 0
| DPH | zákl. přenesená | 0 |  |  | 21% | 0
|  | sníž. přenesená | 0 |  |  | 15% | 0
|  | nulová | 0 |  |  | 0% | 0
| Cena s DPH |  |  | v | CZK |  | 0
REKAPITULACE ČLENĚNÍ SOUPISU PRACÍ
Stavba:
VD Klavary, protikorozní ochrana vrat PK
Objekt:
2. - SO 02 Protikorozní ochrana vrat DO
Místo: |  |  | Klavary |  |  | Datum: | 14. 1. 2021
Zadavatel: |  |  | Povodí Labe, státní podnik, OIČ, Hradec Králové |  |  | Projektant: | Ing. P. Hačecký, Pod Krocínkou 467/6, 190 00 Praha
Uchazeč: |  |  | Vyplň údaj |  |  | Zpracovatel: | Ing. Eva Morkesová
Kód dílu - Popis | [6 empty] | Cena celkem [CZK]
Náklady stavby celkem | [6 empty] | 0 | [11 empty] | -1
| HSV - Práce a dodávky HSV | [5 empty] | 0
| 9 - Ostatní konstrukce a práce, bourání | [5 empty] | 0
| 997 - Přesun sutě | [5 empty] | 0
| PSV - Práce a dodávky PSV | [5 empty] | 0
| 741 - Elektroinstalace - silnoproud | [5 empty] | 0
| 762 - Konstrukce tesařské | [5 empty] | 0
| 767 - Konstrukce zámečnické | [5 empty] | 0
| 789 - Povrchové úpravy ocelových konstrukcí a technologických zařízení | [5 empty] | 0
SOUPIS PRACÍ
Stavba:
VD Klavary, protikorozní ochrana vrat PK
Objekt:
2. - SO 02 Protikorozní ochrana vrat DO
Místo: |  |  | Klavary |  |  | Datum: | 14. 1. 2021
Zadavatel: |  |  | Povodí Labe, státní podnik, OIČ, Hradec Králové |  |  | Projektant: | Ing. P. Hačecký, Pod Krocínkou 467/6, 190 00 Praha
Uchazeč: |  |  | Vyplň údaj |  |  | Zpracovatel: | Ing. Eva Morkesová
PČ | Typ | Kód | Popis | MJ | Množství | J.cena [CZK] | Cena celkem [CZK] | Cenová soustava |  | DPH | J. Nh [h] | Nh celkem [h] | J. hmotnost [t] | Hmotnost celkem [t] | J. suť [t] | Suť Celkem [t]
Náklady soupisu celkem | [6 empty] | 0 |  |  |  |  | 0 |  | 21.1756 |  | 17.825 |  | D | -1 | [10 empty] | 0
| D | HSV | Práce a dodávky HSV |  |  |  | 0 |  |  |  |  | 0 |  | 0 |  | 0 | 1 | D | 0 |  |  |  | ROZPOCET | [6 empty] | 0
| D | 9 | Ostatní konstrukce a práce, bourání |  |  |  | 0 |  |  |  |  | 0 |  | 0 |  | 0 | 1 | D | 1 |  |  |  | ROZPOCET | [6 empty] | 0
1 | K | 941311111 | Montáž lešení řadového modulového lehkého zatížení do 200 kg/m2 š do 0,9 m v do 10 m | m2 | 249 |  | 0 | CS ÚRS 2020 02 |  | zákl. přenesená |  | 0 | 0 | 0 | 0 | 0 | 4 | K | 2 |  |  |  | ROZPOCET | 0 | 0 | 0 | 0 | 0 | 4 | 0 | 4 | 1910478023
| PP |  | Montáž lešení řadového modulového lehkého pracovního s podlahami s provozním zatížením tř. 3 do 200 kg/m2 šířky tř. SW06 přes 0,6 do 0,9 m, výšky do 10 m | [14 empty] | PP | 2
| VV |  | lešení po obou stranách vrátní DO, viz příloha B. | [14 empty] | VV | 2 | 1 | True | 0 | ROZPOCET
| VV |  | (4*7,0+2*1,0)*8,30 |  | 249 | [12 empty] | VV | 2 | 2 | True | 1 | ROZPOCET
2 | K | 941311211 | Příplatek k lešení řadovému modulovému lehkému š 0,9 m v do 25 m za první a ZKD den použití | m2 | 7470 |  | 0 | CS ÚRS 2020 02 |  | zákl. přenesená |  | 0 | 0 | 0 | 0 | 0 | 4 | K | 2 |  |  |  | ROZPOCET | 0 | 0 | 0 | 0 | 0 | 4 | 0 | 4 | -1454937835
| PP |  | Montáž lešení řadového modulového lehkého pracovního s podlahami s provozním zatížením tř. 3 do 200 kg/m2 Příplatek za první a každý další den použití lešení k ceně -1111 nebo -1112 | [14 empty] | PP | 2
| VV |  | předpoklad 30 dní půjčovné | [14 empty] | VV | 2 | 1 | True | 0 | ROZPOCET
| VV |  | 30*249,0 |  | 7470 | [12 empty] | VV | 2 | 2 | True | 1 | ROZPOCET
3 | K | 941311811 | Demontáž lešení řadového modulového lehkého zatížení do 200 kg/m2 š do 0,9 m v do 10 m | m2 | 249 |  | 0 | CS ÚRS 2020 02 |  | zákl. přenesená |  | 0 | 0 | 0 | 0 | 0 | 4 | K | 2 |  |  |  | ROZPOCET | 0 | 0 | 0 | 0 | 0 | 4 | 0 | 4 | 1260841615
| PP |  | Demontáž lešení řadového modulového lehkého pracovního s podlahami s provozním zatížením tř. 3 do 200 kg/m2 šířky SW06 přes 0,6 do 0,9 m, výšky do 10 m | [14 empty] | PP | 2
| VV |  | lešení po obou stranách vrátní DO, , viz příloha B. | [14 empty] | VV | 2 | 1 | True | 0 | ROZPOCET
| VV |  | (4*7,0+2*1,0)*8,30 |  | 249 | [12 empty] | VV | 2 | 2 | True | 1 | ROZPOCET
| D | 997 | Přesun sutě |  |  |  | 0 |  |  |  |  | 0 |  | 0 |  | 0 | 1 | D | 1 |  |  |  | ROZPOCET | [6 empty] | 0
4 | K | 997013813R | Likvidace odpadu z plastických hmot | t | 0.62 |  | 0 |  |  | zákl. přenesená |  | 0 | 0 | 0 | 0 | 0 | 4 | K | 2 |  |  |  | ROZPOCET | 0 | 0 | 0 | 0 | 0 | 4 | 0 | 4 | -1441318832
| PP |  | Likvidace odpadu z plastických hmot | [14 empty] | PP | 2
| VV |  | včetně naložení, vodorovné a svislé dopravy, uložení a poplatku za uložení, viz příloha B. | [14 empty] | VV | 2 | 1 | True | 0 | ROZPOCET
| VV |  | poškozené původní těsnění - celkem 39,2 m, cca 620 kg | [14 empty] | VV | 2 | 1 | True | 0 | ROZPOCET
| VV |  | 620,0/1000 |  | 0.62 | [12 empty] | VV | 2 | 2 | True | 1 | ROZPOCET
5 | K | 997013843R | Likvidace odpadu po otryskávání s obsahem nebezpečných látek kód odpadu 12 01 16 | t | 17.82 |  | 0 |  |  | zákl. přenesená |  | 0 | 0 | 0 | 0 | 0 | 4 | K | 2 |  |  |  | ROZPOCET | 0 | 0 | 0 | 0 | 0 | 4 | 0 | 4 | 1025897191
| PP |  | Likvidace odpadního materiálu po otryskávání s obsahem nebezpečných látek zatříděného do katalogu odpadů pod kódem 12 01 16 | [14 empty] | PP | 2
| VV |  | odstranění a odvoz odpadu k ekologické likvidaci (včetně naložení, vodorovné a svislé dopravy, uložení a poplatku za uložení), viz příloha B. | [14 empty] | VV | 2 | 1 | True | 0 | ROZPOCET
| VV |  | 7,26+8,58+1,98 |  | 17.82 | [12 empty] | VV | 2 | 2 | True | 1 | ROZPOCET
| D | PSV | Práce a dodávky PSV |  |  |  | 0 |  |  |  |  | 0 |  | 21.1756 |  | 17.825 | 2 | D | 0 |  |  |  | ROZPOCET | [6 empty] | 0
| D | 741 | Elektroinstalace - silnoproud |  |  |  | 0 |  |  |  |  | 0 |  | 0 |  | 0 | 2 | D | 1 |  |  |  | ROZPOCET | [6 empty] | 0
6 | K | 741000R | Demontáž pohonu vrátní | soubor | 2 |  | 0 |  |  | zákl. přenesená |  | 0 | 0 | 0 | 0 | 0 | 16 | K | 2 |  |  |  | ROZPOCET | 0 | 0 | 0 | 0 | 0 | 4 | 0 | 16 | 2026034901
| PP |  | Demontáž pohonu vrátní | [14 empty] | PP | 2
| VV |  | viz příloha D., D.2 | [14 empty] | VV | 2 | 1 | True | 0 | ROZPOCET
| VV |  | odklopení krytů, odpojení a zaslepení hydraulických hadic, demontáž hydraulických válců pohonu, uložení válců a ochrana před povětrnostními vlivy | [14 empty] | VV | 2 | 1 | True | 0 | ROZPOCET
| VV |  | odpojení kabeláže a demontáž koncových spínačů | [14 empty] | VV | 2 | 1 | True | 0 | ROZPOCET
| VV |  | 2 |  | 2 | [12 empty] | VV | 2 | 2 | True | 1 | ROZPOCET
7 | K | 741001R | Zpětná montáž pohonu vrátní | soubor | 2 |  | 0 |  |  | zákl. přenesená |  | 0 | 0 | 0 | 0 | 0 | 16 | K | 2 |  |  |  | ROZPOCET | 0 | 0 | 0 | 0 | 0 | 4 | 0 | 16 | 1236998500
| PP |  | Zpětná montáž pohonu vrátní | [14 empty] | PP | 2
| VV |  | montáž hydraulických válců pohonu, propojení a odvzdušnění hydraulického obvodu,zpětná montáž a zapojení koncových spínačů, viz příloha D., D.2 | [14 empty] | VV | 2 | 1 | True | 0 | ROZPOCET
| VV |  | 2 |  | 2 | [12 empty] | VV | 2 | 2 | True | 1 | ROZPOCET
| D | 762 | Konstrukce tesařské |  |  |  | 0 |  |  |  |  | 0 |  | 0.000567 |  | 0 | 2 | D | 1 |  |  |  | ROZPOCET | [6 empty] | 0
8 | K | 762083122 | Impregnace řeziva proti dřevokaznému hmyzu, houbám a plísním máčením třída ohrožení 3 a 4 | m3 | 0.3 |  | 0 | CS ÚRS 2020 02 |  | zákl. přenesená |  | 0 | 0.00189 | 0.000567 | 0 | 0 | 16 | K | 2 |  |  |  | ROZPOCET | 0 | 0 | 0 | 0 | 0 | 4 | 0 | 16 | -1392208795
| PP |  | Práce společné pro tesařské konstrukce impregnace řeziva máčením proti dřevokaznému hmyzu, houbám a plísním, třída ohrožení 3 a 4 (dřevo v exteriéru) | [14 empty] | PP | 2
| VV |  | impregnace odrazných dubových trámců průřezu 200 x 150 mm pro nové diagonály (8,888 bm, tj. 0,30 m3), viz příloha D., D.2 | [14 empty] | VV | 2 | 1 | True | 0 | ROZPOCET
| VV |  | plocha impregnace trámců proti vlhkosti je 6,30 m2 | [14 empty] | VV | 2 | 1 | True | 0 | ROZPOCET
| VV |  | 0,30 |  | 0.3 | [12 empty] | VV | 2 | 2 | True | 1 | ROZPOCET
| D | 767 | Konstrukce zámečnické |  |  |  | 0 |  |  |  |  | 0 |  | 1.7957 |  | 0.00495 | 2 | D | 1 |  |  |  | ROZPOCET | [6 empty] | 0
9 | K | 767000R | Odstrojení vrátní | soubor | 1 |  | 0 |  |  | zákl. přenesená |  | 0 | 6e-05 | 6e-05 | 0 | 0 | 16 | K | 2 |  |  |  | ROZPOCET | 0 | 0 | 0 | 0 | 0 | 4 | 0 | 16 | -182266532
| PP |  | Odstrojení vrátní | [14 empty] | PP | 2
| VV |  | viz příloha D., D.2 | [14 empty] | VV | 2 | 1 | True | 0 | ROZPOCET
| VV |  | demontáž těsnicích prvků, přítlačných lišt a šroubů všech těsnění, | [14 empty] | VV | 2 | 1 | True | 0 | ROZPOCET
| VV |  | odstranění zkorodovaných přivařených matic bočnic korýtek, | [14 empty] | VV | 2 | 1 | True | 0 | ROZPOCET
| VV |  | demontáž odrazných trámců | [14 empty] | VV | 2 | 1 | True | 0 | ROZPOCET
| VV |  | 1 |  | 1 | [12 empty] | VV | 2 | 2 | True | 1 | ROZPOCET
10 | K | 7670020R | Kontrola a oprava opěrných armatur zdiva | soubor | 1 |  | 0 |  |  | zákl. přenesená |  | 0 | 6e-05 | 6e-05 | 0 | 0 | 16 | K | 2 |  |  |  | ROZPOCET | 0 | 0 | 0 | 0 | 0 | 4 | 0 | 16 | 439661985
| PP |  | Kontrola a oprava opěrných armatur zdiva | [14 empty] | PP | 2
| VV |  | očištění, kontrola poškození, vyvaření a zabroušení dosedacích ploch opěrek ve zdivu vrátňového výklenku 2 x (9+1) ks, viz příloha D., D.2 | [14 empty] | VV | 2 | 1 | True | 0 | ROZPOCET
| VV |  | 1 |  | 1 | [12 empty] | VV | 2 | 2 | True | 1 | ROZPOCET
11 | K | 7670030R | Úprava nosičů těsnění | soubor | 1 |  | 0 |  |  | zákl. přenesená |  | 0 | 6e-05 | 6e-05 | 0 | 0 | 16 | K | 2 |  |  |  | ROZPOCET | 0 | 0 | 0 | 0 | 0 | 4 | 0 | 16 | -1029685727
| PP |  | Úprava nosičů těsnění | [14 empty] | PP | 2
| VV |  | vyrovnání případných deformací nosičů, výměna přivařených poškozených matic M16 ve stávající rozteči, viz příloha D., D.2 | [14 empty] | VV | 2 | 1 | True | 0 | ROZPOCET
| VV |  | matice M16 - 5,6 (6 kg) | [14 empty] | VV | 2 | 1 | True | 0 | ROZPOCET
| VV |  | 1 |  | 1 | [12 empty] | VV | 2 | 2 | True | 1 | ROZPOCET
12 | K | 7670060R | Díly bočního, prahového a srazového těsnění | soubor | 1 |  | 0 |  |  | zákl. přenesená |  | 0 | 0.24 | 0.24 | 0 | 0 | 16 | K | 2 |  |  |  | ROZPOCET | 0 | 0 | 0 | 0 | 0 | 4 | 0 | 16 | -314825091
| PP |  | Díly bočního, prahového a srazového těsnění | [14 empty] | PP | 2
| VV |  | viz příloha D., D.2 | [14 empty] | VV | 2 | 1 | True | 0 | ROZPOCET
| VV |  | náhrada poškozených dílů bočního, prahového a srazového těsnění - pryžový profil 130 x 65 mm (39,2 m tj. 620 kg), včetně dodávky materiálu | [14 empty] | VV | 2 | 1 | True | 0 | ROZPOCET
| VV |  | náhrada poškozených upevňovacích lišt z materiálu nerez 1.4301 (celkem 240 kg) | [14 empty] | VV | 2 | 1 | True | 0 | ROZPOCET
| VV |  | 1 |  | 1 | [12 empty] | VV | 2 | 2 | True | 1 | ROZPOCET
13 | K | 767006R | Osazení a seřízení bočního, prahového a srazového těsnění | soubor | 1 |  | 0 |  |  | zákl. přenesená |  | 0 | 0.007 | 0.007 | 0 | 0 | 16 | K | 2 |  |  |  | ROZPOCET | 0 | 0 | 0 | 0 | 0 | 4 | 0 | 16 | 916630372
| PP |  | Osazení a seřízení bočního, prahového a srazového těsnění | [14 empty] | PP | 2
| VV |  | osazení pryžových těsnění, slepení v rozích a upevnění pomocí přítlačných lišt včetně seřízení na sucho, viz příloha D., D.2 | [14 empty] | VV | 2 | 1 | True | 0 | ROZPOCET
| VV |  | (včetně spojovacího materiálu A2, m=35 kg) | [14 empty] | VV | 2 | 1 | True | 0 | ROZPOCET
| VV |  | 1 |  | 1 | [12 empty] | VV | 2 | 2 | True | 1 | ROZPOCET
14 | K | 767007R | Odrazné trámce | soubor | 1 |  | 0 |  |  | zákl. přenesená |  | 0 | 0.325 | 0.325 | 0 | 0 | 16 | K | 2 |  |  |  | ROZPOCET | 0 | 0 | 0 | 0 | 0 | 4 | 0 | 16 | -1419214491
| PP |  | Odrazné trámce | [14 empty] | PP | 2
| VV |  | výroba a úprava odrazných dubových trámců průřezu 200 x 150 mm pro nové diagonály (8,888 bm, tj. 0,30 m3), viz příloha D., D.2 | [14 empty] | VV | 2 | 1 | True | 0 | ROZPOCET
| VV |  | 1 |  | 1 | [12 empty] | VV | 2 | 2 | True | 1 | ROZPOCET
15 | K | 767007R1 | Kompletace vrátní - odrazné trámce | soubor | 1 |  | 0 |  |  | zákl. přenesená |  | 0 | 0.366 | 0.366 | 0 | 0 | 16 | K | 2 |  |  |  | ROZPOCET | 0 | 0 | 0 | 0 | 0 | 4 | 0 | 16 | -567427638
| PP |  | Kompletace vrátní - odrazné trámce | [14 empty] | PP | 2
| VV |  | osazení naimpregnovaných trámců, viz příloha D., D.2 | [14 empty] | VV | 2 | 1 | True | 0 | ROZPOCET
| VV |  | včetně spojovacího materiálu (A2) - šrouby, matice, podložky (m=8 kg) | [14 empty] | VV | 2 | 1 | True | 0 | ROZPOCET
| VV |  | 1 |  | 1 | [12 empty] | VV | 2 | 2 | True | 1 | ROZPOCET
16 | K | 767008R | Dokončení montáže vrátní | soubor | 1 |  | 0 |  |  | zákl. přenesená |  | 0 | 0.6 | 0.6 | 0 | 0 | 16 | K | 2 |  |  |  | ROZPOCET | 0 | 0 | 0 | 0 | 0 | 4 | 0 | 16 | 1615892979
| PP |  | Dokončení montáže vrátní | [14 empty] | PP | 2
| VV |  | seřízení opěrek a těsnění, oprava poškozených nátěrů, promazání patního a obojkového ložiska, geodetické zaměření vrátní, viz příloha D., D.2 | [14 empty] | VV | 2 | 1 | True | 0 | ROZPOCET
| VV |  | 1 |  | 1 | [12 empty] | VV | 2 | 2 | True | 1 | ROZPOCET
17 | K | 767995111 | Montáž atypických zámečnických konstrukcí hmotnosti do 5 kg | kg | 35.95 |  | 0 | CS ÚRS 2020 02 |  | zákl. přenesená |  | 0 | 7e-05 | 0.0025165 | 0 | 0 | 16 | K | 2 |  |  |  | ROZPOCET | 0 | 0 | 0 | 0 | 0 | 4 | 0 | 16 | 533546258
| PP |  | Montáž ostatních atypických zámečnických konstrukcí hmotnosti do 5 kg | [14 empty] | PP | 2
| VV |  | viz příloha D.2 | [14 empty] | VV | 2 | 1 | True | 0 | ROZPOCET
| VV |  | příprava na montáž těsnění - přivaření matic M16 (5.6), 165 ks | [14 empty] | VV | 2 | 1 | True | 0 | ROZPOCET
| VV |  | 165*0,03 |  | 4.95 | [12 empty] | VV | 2 | 2 | True | 0 | ROZPOCET
| VV |  | materiál pro montáž těsnění | [14 empty] | VV | 2 | 1 | True | 0 | ROZPOCET
| VV |  | šrouby, matice a podložky | [14 empty] | VV | 2 | 1 | True | 0 | ROZPOCET
| VV |  | (130*0,11)+(35*0,13)+(8*0,35)+(8*0,45)+(173*0,03)+(8*0,07) |  | 31 | [12 empty] | VV | 2 | 2 | True | 0 | ROZPOCET
| VV |  | Součet |  | 35.95 | [12 empty] | VV | 2 | 4 | True | 1 | ROZPOCET
18 | M | 30985001R | šroub nerezový se šestihrannou hlavou M16x50mm | 100 kus | 1.3 |  | 0 |  |  | zákl. přenesená |  | 0 | 0.00085 | 0.001105 | 0 | 0 | 32 | M | 2 |  |  |  | ROZPOCET | 0 | 0 | 0 | 0 | 0 | 4 | 0 | 16 | -1748980540
| PP |  | šroub nerezový se šestihrannou hlavou M16x50mm | [14 empty] | PP | 2
| VV |  | šroub M16 (A2-70), viz příloha D.2 | [14 empty] | VV | 2 | 1 | True | 0 | ROZPOCET
| VV |  | 130/100 |  | 1.3 | [12 empty] | VV | 2 | 2 | True | 1 | ROZPOCET
19 | M | 30985001R1 | šroub nerezový se šestihrannou hlavou M16x60mm | 100 kus | 0.35 |  | 0 |  |  | zákl. přenesená |  | 0 | 0.0037 | 0.001295 | 0 | 0 | 32 | M | 2 |  |  |  | ROZPOCET | 0 | 0 | 0 | 0 | 0 | 4 | 0 | 16 | -227416665
| PP |  | šroub nerezový se šestihrannou hlavou M16x60mm | [14 empty] | PP | 2
| VV |  | šroub M16 (A2-70), viz příloha D.2 | [14 empty] | VV | 2 | 1 | True | 0 | ROZPOCET
| VV |  | 35/100 |  | 0.35 | [12 empty] | VV | 2 | 2 | True | 1 | ROZPOCET
20 | M | 30985001R2 | šroub nerezový se šestihrannou hlavou M16x190mm | 100 kus | 0.08 |  | 0 |  |  | zákl. přenesená |  | 0 | 0.0173 | 0.001384 | 0 | 0 | 32 | M | 2 |  |  |  | ROZPOCET | 0 | 0 | 0 | 0 | 0 | 4 | 0 | 16 | 1073149539
| PP |  | šroub nerezový se šestihrannou hlavou M16x190mm | [14 empty] | PP | 2
| VV |  | šroub M16 (A2-70), viz příloha D.2 | [14 empty] | VV | 2 | 1 | True | 0 | ROZPOCET
| VV |  | 8/100 |  | 0.08 | [12 empty] | VV | 2 | 2 | True | 1 | ROZPOCET
21 | M | 30985001R3 | šroub nerezový se šestihrannou hlavou M20x160mm | 100 kus | 0.08 |  | 0 |  |  | zákl. přenesená |  | 0 | 0.0173 | 0.001384 | 0 | 0 | 32 | M | 2 |  |  |  | ROZPOCET | 0 | 0 | 0 | 0 | 0 | 4 | 0 | 16 | -1884398447
| PP |  | šroub nerezový se šestihrannou hlavou M20x160mm | [14 empty] | PP | 2
| VV |  | šroub M20 (A2-70), viz příloha D.2 | [14 empty] | VV | 2 | 1 | True | 0 | ROZPOCET
| VV |  | 8/100 |  | 0.08 | [12 empty] | VV | 2 | 2 | True | 1 | ROZPOCET
22 | M | 31111020 | matice nerezová šestihranná M16 | 100 kus | 3.38 |  | 0 | CS ÚRS 2020 02 |  | zákl. přenesená |  | 0 | 0 | 0 | 0 | 0 | 32 | M | 2 |  |  |  | ROZPOCET | 0 | 0 | 0 | 0 | 0 | 4 | 0 | 16 | 960293168
| PP |  | matice nerezová šestihranná M16 | [14 empty] | PP | 2
| VV |  | viz příloha D.2 | [14 empty] | VV | 2 | 1 | True | 0 | ROZPOCET
| VV |  | příprava na montáž těsnění (přivaření matic M16 (5.6)), 165 ks | [14 empty] | VV | 2 | 1 | True | 0 | ROZPOCET
| VV |  | 165/100 |  | 1.65 | [12 empty] | VV | 2 | 2 | True | 0 | ROZPOCET
| VV |  | matice M16 (A2 - 70) | [14 empty] | VV | 2 | 1 | True | 0 | ROZPOCET
| VV |  | 173/100 |  | 1.73 | [12 empty] | VV | 2 | 2 | True | 0 | ROZPOCET
| VV |  | Součet |  | 3.38 | [12 empty] | VV | 2 | 4 | True | 1 | ROZPOCET
23 | M | 31111021 | matice nerezová šestihranná M20 | 100 kus | 0.08 |  | 0 | CS ÚRS 2020 02 |  | zákl. přenesená |  | 0 | 0 | 0 | 0 | 0 | 32 | M | 2 |  |  |  | ROZPOCET | 0 | 0 | 0 | 0 | 0 | 4 | 0 | 16 | 1835256233
| PP |  | matice nerezová šestihranná M20 | [14 empty] | PP | 2
| VV |  | matice M20 (A2 - 70) pro montáž těsnění, viz příloha D.2 | [14 empty] | VV | 2 | 1 | True | 0 | ROZPOCET
| VV |  | 8/100 |  | 0.08 | [12 empty] | VV | 2 | 2 | True | 1 | ROZPOCET
24 | M | 31121026R | podložka nerezová 16 | 100 kus | 0.16 |  | 0 |  |  | zákl. přenesená |  | 0 | 0 | 0 | 0 | 0 | 32 | M | 2 |  |  |  | ROZPOCET | 0 | 0 | 0 | 0 | 0 | 4 | 0 | 16 | -827548959
| PP |  | podložka nerezová 16 | [14 empty] | PP | 2
| VV |  | viz příloha D.2 | [14 empty] | VV | 2 | 1 | True | 0 | ROZPOCET
| VV |  | podložka 16 (A2) | [14 empty] | VV | 2 | 1 | True | 0 | ROZPOCET
| VV |  | 8/100 |  | 0.08 | [12 empty] | VV | 2 | 2 | True | 0 | ROZPOCET
| VV |  | podložka 16 (A2) - dřevo | [14 empty] | VV | 2 | 1 | True | 0 | ROZPOCET
| VV |  | 8/100 |  | 0.08 | [12 empty] | VV | 2 | 2 | True | 0 | ROZPOCET
| VV |  | Součet |  | 0.16 | [12 empty] | VV | 2 | 4 | True | 1 | ROZPOCET
25 | M | 31121027R | podložka nerezová 20 | 100 kus | 0.08 |  | 0 |  |  | zákl. přenesená |  | 0 | 0 | 0 | 0 | 0 | 32 | M | 2 |  |  |  | ROZPOCET | 0 | 0 | 0 | 0 | 0 | 4 | 0 | 16 | -1692705604
| PP |  | podložka nerezová 20 | [14 empty] | PP | 2
| VV |  | podložka 20 (A2) - dřevo, viz příloha D.2 | [14 empty] | VV | 2 | 1 | True | 0 | ROZPOCET
| VV |  | 8/100 |  | 0.08 | [12 empty] | VV | 2 | 2 | True | 1 | ROZPOCET
26 | K | 767995114 | Montáž atypických zámečnických konstrukcí hmotnosti do 50 kg | kg | 237.5 |  | 0 | CS ÚRS 2020 02 |  | zákl. přenesená |  | 0 | 5e-05 | 0.011875 | 0 | 0 | 16 | K | 2 |  |  |  | ROZPOCET | 0 | 0 | 0 | 0 | 0 | 4 | 0 | 16 | 310301105
| PP |  | Montáž ostatních atypických zámečnických konstrukcí hmotnosti přes 20 do 50 kg | [14 empty] | PP | 2
| VV |  | viz příloha D.2 | [14 empty] | VV | 2 | 1 | True | 0 | ROZPOCET
| VV |  | materiál pro montáž těsnění | [14 empty] | VV | 2 | 1 | True | 0 | ROZPOCET
| VV |  | lišta srazu 65 x 5 dl. 8100 mm z nerezové oceli 1.4301, 1 ks | [14 empty] | VV | 2 | 1 | True | 0 | ROZPOCET
| VV |  | 21,0 |  | 21 | [12 empty] | VV | 2 | 2 | True | 0 | ROZPOCET
| VV |  | lišta srazu 100 x 5 dl. 8100 mm z nerezové oceli 1.4301, 1 ks | [14 empty] | VV | 2 | 1 | True | 0 | ROZPOCET
| VV |  | 32,5 |  | 32.5 | [12 empty] | VV | 2 | 2 | True | 0 | ROZPOCET
| VV |  | lišta boční 100 x 8 dl. 8130 mm z nerezové oceli 1.4301, 2 ks | [14 empty] | VV | 2 | 1 | True | 0 | ROZPOCET
| VV |  | 2*52,0 |  | 104 | [12 empty] | VV | 2 | 2 | True | 0 | ROZPOCET
| VV |  | lišta prahu P 100 x 8 dl. 6250 mm z nerezové oceli 1.4301, 1 ks | [14 empty] | VV | 2 | 1 | True | 0 | ROZPOCET
| VV |  | 40,0 |  | 40 | [12 empty] | VV | 2 | 2 | True | 0 | ROZPOCET
| VV |  | lišta prahu L 100 x 8 dl. 6250 mm z nerezové oceli 1.4301, 1 ks | [14 empty] | VV | 2 | 1 | True | 0 | ROZPOCET
| VV |  | 40,0 |  | 40 | [12 empty] | VV | 2 | 2 | True | 0 | ROZPOCET
| VV |  | Součet |  | 237.5 | [12 empty] | VV | 2 | 4 | True | 1 | ROZPOCET
27 | M | 1375664R0 | plochá nerezová ocel tl 5,0 mm | t | 0.054 |  | 0 |  |  | zákl. přenesená |  | 0 | 1 | 0.054 | 0 | 0 | 32 | M | 2 |  |  |  | ROZPOCET | 0 | 0 | 0 | 0 | 0 | 4 | 0 | 16 | -714328280
| PP |  | plochá nerezová ocel tl 5,0 mm | [14 empty] | PP | 2
| VV |  | materiál pro montáž těsnění, viz příloha D.2 | [14 empty] | VV | 2 | 1 | True | 0 | ROZPOCET
| VV |  | lišta srazu 65 x 5 dl. 8100 mm z nerezové oceli 1.4301, 1 ks | [14 empty] | VV | 2 | 1 | True | 0 | ROZPOCET
| VV |  | 0,021 |  | 0.021 | [12 empty] | VV | 2 | 2 | True | 0 | ROZPOCET
| VV |  | lišta srazu 100 x 5 dl. 8100 mm z nerezové oceli 1.4301, 1 ks | [14 empty] | VV | 2 | 1 | True | 0 | ROZPOCET
| VV |  | 0,0325 |  | 0.033 | [12 empty] | VV | 2 | 2 | True | 0 | ROZPOCET
| VV |  | Součet |  | 0.054 | [12 empty] | VV | 2 | 4 | True | 1 | ROZPOCET
28 | M | 1375664R | plochá nerezová ocel tl 8,0 mm | t | 0.184 |  | 0 |  |  | zákl. přenesená |  | 0 | 1 | 0.184 | 0 | 0 | 32 | M | 2 |  |  |  | ROZPOCET | 0 | 0 | 0 | 0 | 0 | 4 | 0 | 16 | 1620085470
| PP |  | plochá nerezová ocel tl 8,0 mm | [14 empty] | PP | 2
| VV |  | materiál pro montáž těsnění, viz příloha D, D.2 | [14 empty] | VV | 2 | 1 | True | 0 | ROZPOCET
| VV |  | lišta boční 100 x 8 dl. 8130 mm z nerezové oceli 1.4301, 2 ks | [14 empty] | VV | 2 | 1 | True | 0 | ROZPOCET
| VV |  | 2*0,052 |  | 0.104 | [12 empty] | VV | 2 | 2 | True | 0 | ROZPOCET
| VV |  | lišta prahu P 100 x 8 dl. 6250 mm z nerezové oceli 1.4301, 1 ks | [14 empty] | VV | 2 | 1 | True | 0 | ROZPOCET
| VV |  | 0,040 |  | 0.04 | [12 empty] | VV | 2 | 2 | True | 0 | ROZPOCET
| VV |  | lišta prahu L 100 x 8 dl. 6250 mm z nerezové oceli 1.4301, 1 ks | [14 empty] | VV | 2 | 1 | True | 0 | ROZPOCET
| VV |  | 0,040 |  | 0.04 | [12 empty] | VV | 2 | 2 | True | 0 | ROZPOCET
| VV |  | Součet |  | 0.184 | [12 empty] | VV | 2 | 4 | True | 1 | ROZPOCET
29 | K | 767996701 | Demontáž atypických zámečnických konstrukcí řezáním hmotnosti jednotlivých dílů do 50 kg | kg | 4.95 |  | 0 | CS ÚRS 2020 02 |  | zákl. přenesená |  | 0 | 0 | 0 | 0.001 | 0.00495 | 16 | K | 2 |  |  |  | ROZPOCET | 0 | 0 | 0 | 0 | 0 | 4 | 0 | 16 | 340472061
| PP |  | Demontáž ostatních zámečnických konstrukcí o hmotnosti jednotlivých dílů řezáním do 50 kg | [14 empty] | PP | 2
| VV |  | demontáž přivařených matic (včetně předání demontované oceli provozovateli), viz příloha B., D., D.2 | [14 empty] | VV | 2 | 1 | True | 0 | ROZPOCET
| VV |  | 165*0,03 |  | 4.95 | [12 empty] | VV | 2 | 2 | True | 1 | ROZPOCET
30 | K | 997010R | Manipulace s demontovanou ocelí | t | 0.274 |  | 0 |  |  | zákl. přenesená |  | 0 | 0 | 0 | 0 | 0 | 16 | K | 2 |  |  |  | ROZPOCET | 0 | 0 | 0 | 0 | 0 | 4 | 0 | 16 | 884011995
| PP |  | Manipulace s demontovanou ocelí | [14 empty] | PP | 2
| VV |  | manipulace s demontovanou ocelí (včetně naložení, vodorovné a svislé dopravy), viz příloha B., D. | [14 empty] | VV | 2 | 1 | True | 0 | ROZPOCET
| VV |  | dělení materiálu pro přesun, přesun materiálu na mezideponii v areálu PK, přesun materiálu z areálu PK k příslušnému zpracovateli, veškeré manipulace | [14 empty] | VV | 2 | 1 | True | 0 | ROZPOCET
| VV |  | poškozené upevňovací lišty | [14 empty] | VV | 2 | 1 | True | 0 | ROZPOCET
| VV |  | 237,50/1000 |  | 0.238 | [12 empty] | VV | 2 | 2 | True | 0 | ROZPOCET
| VV |  | poškozené šrouby, matice a podložky | [14 empty] | VV | 2 | 1 | True | 0 | ROZPOCET
| VV |  | 35,95/1000 |  | 0.036 | [12 empty] | VV | 2 | 2 | True | 0 | ROZPOCET
| VV |  | Součet |  | 0.274 | [12 empty] | VV | 2 | 4 | True | 1 | ROZPOCET
31 | K | 998767101 | Přesun hmot tonážní pro zámečnické konstrukce v objektech v do 6 m | t | 1.796 |  | 0 |  |  | zákl. přenesená |  | 0 | 0 | 0 | 0 | 0 | 16 | K | 2 |  |  |  | ROZPOCET | 0 | 0 | 0 | 0 | 0 | 4 | 0 | 16 | 1984488198
| PP |  | Přesun hmot pro zámečnické konstrukce stanovený z hmotnosti přesunovaného materiálu vodorovná dopravní vzdálenost do 50 m v objektech výšky do 6 m | [14 empty] | PP | 2
| D | 789 | Povrchové úpravy ocelových konstrukcí a technologických zařízení |  |  |  | 0 |  |  |  |  | 0 |  | 19.3793 |  | 17.82 | 2 | D | 1 |  |  |  | ROZPOCET | [6 empty] | 0
32 | K | 7090010R | Ochrana před povětrnostními vlivy a prašností | m2 | 294 |  | 0 |  |  | zákl. přenesená |  | 0 | 0.00032 | 0.09408 | 0 | 0 | 16 | K | 2 |  |  |  | ROZPOCET | 0 | 0 | 0 | 0 | 0 | 4 | 0 | 16 | -1624545933
| PP |  | Ochrana před povětrnostními vlivy a prašností | [14 empty] | PP | 2
| VV |  | viz příloha D., D.2 | [14 empty] | VV | 2 | 1 | True | 0 | ROZPOCET
| VV |  | zakrytí pracoviště krycí fólií (plachtou) cca 280 m2 a její zajištění proti větru pomocí uvazovacích prostředků, ztratné na fólii 5 % | [14 empty] | VV | 2 | 1 | True | 0 | ROZPOCET
| VV |  | zakrytí včetně pořízení plachty, odstranění plachty a její likvidace | [14 empty] | VV | 2 | 1 | True | 0 | ROZPOCET
| VV |  | 280,0*1,05 |  | 294 | [12 empty] | VV | 2 | 2 | True | 1 | ROZPOCET
33 | K | 789124142 | Čištění mechanizované ocelových konstrukcí třídy IV stupeň přípravy St 3 stupeň zrezivění C | m2 | 66 |  | 0 | CS ÚRS 2020 02 |  | zákl. přenesená |  | 0 | 0 | 0 | 0 | 0 | 16 | K | 2 |  |  |  | ROZPOCET | 0 | 0 | 0 | 0 | 0 | 4 | 0 | 16 | -1770243476
| PP |  | Úpravy povrchů pod nátěry ocelových konstrukcí třídy IV odstranění rzi a nečistot mechanizovaným čištěním stupeň přípravy St 3, stupeň zrezivění C | [14 empty] | PP | 2
| VV |  | příprava povrchu vrátní DO pod nátěr, viz příloha D., D.2 | [14 empty] | VV | 2 | 1 | True | 0 | ROZPOCET
| VV |  | dočištění části ocelových ploch vrátní DO po jejich otryskání od zbytků (cca 10 % plochy) | [14 empty] | VV | 2 | 1 | True | 0 | ROZPOCET
| VV |  | 660,0*0,1 |  | 66 | [12 empty] | VV | 2 | 2 | True | 1 | ROZPOCET
34 | K | 789124220R | Oprášení a vysátí ocelových konstrukcí třídy IV | m2 | 660 |  | 0 |  |  | zákl. přenesená |  | 0 | 0 | 0 | 0 | 0 | 16 | K | 2 |  |  |  | ROZPOCET | 0 | 0 | 0 | 0 | 0 | 4 | 0 | 16 | -1663118588
| PP |  | Úpravy povrchů pod nátěry ocelových konstrukcí třídy IV očištění oprášením a vysátím | [14 empty] | PP | 2
| VV |  | příprava povrchu vrátní DO pod nátěr, viz příloha D., D.2 | [14 empty] | VV | 2 | 1 | True | 0 | ROZPOCET
| VV |  | odsátí zbytků nátěru a materiálu po tryskání vrátní DO (před provedením nátěru) | [14 empty] | VV | 2 | 1 | True | 0 | ROZPOCET
| VV |  | 660,0 |  | 660 | [12 empty] | VV | 2 | 2 | True | 1 | ROZPOCET
35 | K | 789224532 | Otryskání abrazivem ze strusky ocelových kcí třídy IV stupeň zarezavění C stupeň přípravy Sa 2 1/2 | m2 | 660 |  | 0 | CS ÚRS 2020 02 |  | zákl. přenesená |  | 0 | 0.013 | 8.58 | 0.013 | 8.58 | 16 | K | 2 |  |  |  | ROZPOCET | 0 | 0 | 0 | 0 | 0 | 4 | 0 | 16 | -1700981695
| PP |  | Otryskání povrchů ocelových konstrukcí suché abrazivní tryskání abrazivem ze strusky třídy IV stupeň zrezivění C, stupeň přípravy Sa 2½ | [14 empty] | PP | 2
| VV |  | 2. otryskání vrátní DO, stupeň odrezení: Sa 2,5 (včetně dočasného uložení odpadu), viz příloha D., D.2 | [14 empty] | VV | 2 | 1 | True | 0 | ROZPOCET
| VV |  | 660,0 |  | 660 | [12 empty] | VV | 2 | 2 | True | 1 | ROZPOCET
36 | K | 789224532R | Otryskání abrazivem ze strusky ocelových kcí třídy IV stupeň zarezavění C stupeň přípravy Sa 2 1/2 | m2 | 660 |  | 0 |  |  | zákl. přenesená |  | 0 | 0.003 | 1.98 | 0.003 | 1.98 | 16 | K | 2 |  |  |  | ROZPOCET | 0 | 0 | 0 | 0 | 0 | 4 | 0 | 16 | -1093250310
| PP |  | Otryskání povrchů ocelových konstrukcí suché abrazivní tryskání abrazivem ze strusky třídy IV stupeň zrezivění C, stupeň přípravy Sa 2½ | [14 empty] | PP | 2
| VV |  | 3. konečné (finální) otryskání - přetryskání před nátěrem vrátní DO, stupeň odrezení: Sa 2,5 (včetně dočasného uložení odpadu), viz příloha D., D.2 | [14 empty] | VV | 2 | 1 | True | 0 | ROZPOCET
| VV |  | 660,0 |  | 660 | [12 empty] | VV | 2 | 2 | True | 1 | ROZPOCET
37 | K | 789224533 | Otryskání abrazivem ze strusky ocelových kcí třídy IV stupeň zarezavění C stupeň přípravy Sa 2 | m2 | 660 |  | 0 | CS ÚRS 2020 02 |  | zákl. přenesená |  | 0 | 0.011 | 7.26 | 0.011 | 7.26 | 16 | K | 2 |  |  |  | ROZPOCET | 0 | 0 | 0 | 0 | 0 | 4 | 0 | 16 | 300590309
| PP |  | Otryskání povrchů ocelových konstrukcí suché abrazivní tryskání abrazivem ze strusky třídy IV stupeň zrezivění C, stupeň přípravy Sa 2 | [14 empty] | PP | 2
| VV |  | 1. hrubé otryskání vrátní DO, stupeň odrezení: Sa 2 (včetně dočasného uložení odpadu), viz příloha D., D.2 | [14 empty] | VV | 2 | 1 | True | 0 | ROZPOCET
| VV |  | 660,0 |  | 660 | [12 empty] | VV | 2 | 2 | True | 1 | ROZPOCET
38 | K | 789328211 | Nátěr ocelových konstrukcí třídy IV dvousložkový epoxidový základní tl do 80 µm | m2 | 660 |  | 0 | CS ÚRS 2020 02 |  | zákl. přenesená |  | 0 | 0.00061 | 0.4026 | 0 | 0 | 16 | K | 2 |  |  |  | ROZPOCET | 0 | 0 | 0 | 0 | 0 | 4 | 0 | 16 | -612746786
| PP |  | Nátěr ocelových konstrukcí třídy IV dvousložkový epoxidový základní, tloušťky do 80 μm | [14 empty] | PP | 2
| VV |  | nanesení nátěru na 100 % plochy dle technologického postupu v celkové vrstvě 500 µm, viz příloha D., D.2 | [14 empty] | VV | 2 | 1 | True | 0 | ROZPOCET
| VV |  | provedení základní vrstvy nátěru vrátní (včetně epoxidové nátěrové hmoty vysokosušinové na kovy) | [14 empty] | VV | 2 | 1 | True | 0 | ROZPOCET
| VV |  | 660,0 |  | 660 | [12 empty] | VV | 2 | 2 | True | 1 | ROZPOCET
39 | K | 789328215 | Nátěr ocelových konstrukcí třídy IV dvousložkový epoxidový mezivrstva tl do 40 µm | m2 | 660 |  | 0 | CS ÚRS 2020 02 |  | zákl. přenesená |  | 0 | 0.00015 | 0.099 | 0 | 0 | 16 | K | 2 |  |  |  | ROZPOCET | 0 | 0 | 0 | 0 | 0 | 4 | 0 | 16 | 466900771
| PP |  | Nátěr ocelových konstrukcí třídy IV dvousložkový epoxidový mezivrstva, tloušťky do 40 μm | [14 empty] | PP | 2
| VV |  | nanesení nátěru na 100 % plochy dle technologického postupu v celkové vrstvě 500 µm, viz příloha D., D.2 | [14 empty] | VV | 2 | 1 | True | 0 | ROZPOCET
| VV |  | provedení mezivrstvy nátěru vrátní DO (včetně epoxidové nátěrové hmoty vysokosušinové na kovy), 1 vrstva | [14 empty] | VV | 2 | 1 | True | 0 | ROZPOCET
| VV |  | 660,0 |  | 660 | [12 empty] | VV | 2 | 2 | True | 1 | ROZPOCET
40 | K | 789328216 | Nátěr ocelových konstrukcí třídy IV dvousložkový epoxidový mezivrstva do 80 μm | m2 | 2640 |  | 0 | CS ÚRS 2020 02 |  | zákl. přenesená |  | 0 | 0.00029 | 0.7656 | 0 | 0 | 16 | K | 2 |  |  |  | ROZPOCET | 0 | 0 | 0 | 0 | 0 | 4 | 0 | 16 | 1987183269
| PP |  | Nátěr ocelových konstrukcí třídy IV dvousložkový epoxidový mezivrstva, tloušťky do 80 μm | [14 empty] | PP | 2
| VV |  | nanesení nátěru na 100 % plochy dle technologického postupu v celkové vrstvě 500 µm, viz příloha D., D.2 | [14 empty] | VV | 2 | 1 | True | 0 | ROZPOCET
| VV |  | provedení mezivrstev nátěru vrátní DO (včetně epoxidové nátěrové hmoty vysokosušinové na kovy), 4 vrstvy | [14 empty] | VV | 2 | 1 | True | 0 | ROZPOCET
| VV |  | 4*660,0 |  | 2640 | [12 empty] | VV | 2 | 2 | True | 1 | ROZPOCET
41 | K | 789328221 | Nátěr ocelových konstrukcí třídy IV dvousložkový epoxidový krycí (vrchní) tl do 80 µm | m2 | 660 |  | 0 | CS ÚRS 2020 02 |  | zákl. přenesená |  | 0 | 0.0003 | 0.198 | 0 | 0 | 16 | K | 2 |  |  |  | ROZPOCET | 0 | 0 | 0 | 0 | 0 | 4 | 0 | 16 | -1326942152
| PP |  | Nátěr ocelových konstrukcí třídy IV dvousložkový epoxidový krycí (vrchní), tloušťky do 80 μm | [14 empty] | PP | 2
| VV |  | nanesení nátěru na 100 % plochy dle technologického postupu v celkové vrstvě 500 µm, viz příloha D., D.2 | [14 empty] | VV | 2 | 1 | True | 0 | ROZPOCET
| VV |  | provedení krycí vrstvy nátěru vrátní DO (včetně epoxidové nátěrové hmoty vysokosušinové RAL 7032 na kovy), 1 vrstva | [14 empty] | VV | 2 | 1 | True | 0 | ROZPOCET
| VV |  | 660,0 |  | 660 | [12 empty] | VV | 2 | 2 | True | 1 | ROZPOCET

## VON - Vedlejší a ostatní ...
{3945ef6c-1298-4a5c-acde-a49ec70a0782}
2
| KRYCÍ LIST SOUPISU PRACÍ | [7 empty] | v --- níže se nacházejí doplnkové a pomocné údaje k sestavám --- v | [8 empty] | True
Stavba:
VD Klavary, protikorozní ochrana vrat PK
Objekt:
VON - Vedlejší a ostatní náklady
| KSO: |  | 832 51 |  |  | CC-CZ: | 215
| Místo: |  | Klavary |  |  | Datum: | 14. 1. 2021
| Zadavatel: |  |  |  |  | IČ: | 70890005
|  | Povodí Labe, státní podnik, OIČ, Hradec Králové |  |  |  | DIČ: | CZ70890005
| Uchazeč: |  |  |  |  | IČ: | Vyplň údaj
|  | Vyplň údaj |  |  |  | DIČ: | Vyplň údaj
| Projektant: |  |  |  |  | IČ: | 44842643
|  | Ing. P. Hačecký, Pod Krocínkou 467/6, 190 00 Praha |  |  |  | DIČ: | CZ6306230568
| Zpracovatel: |  |  |  |  | IČ:
|  | Ing. Eva Morkesová |  |  |  | DIČ:
Poznámka:
Soupis prací je sestaven s využitím Cenové soustavy ÚRS. Položky, které pochází z této cenové soustavy, jsou ve sloupci 'Cenová soustava' označeny popisem 'CS ÚRS' a úrovní příslušného kalendářního pololetí. Veškeré další informace vymezující popis a podmínky použití těchto položek z Cenové soustavy, které nejsou uvedeny přímo v soupisu prací, jsou neomezeně dálkově k dispozici na www.cs-urs.cz, sekce Cenové a technické podmínky. Tato akce je rozpočtována v CÚ 2020/II.
| Cena bez DPH | [5 empty] | 0
|  |  | Základ daně |  |  | Sazba daně | Výše daně
| DPH | základní | 0 |  |  | 21% | 0
|  | snížená | 0 |  |  | 15% | 0
| DPH | zákl. přenesená | 0 |  |  | 21% | 0
|  | sníž. přenesená | 0 |  |  | 15% | 0
|  | nulová | 0 |  |  | 0% | 0
| Cena s DPH |  |  | v | CZK |  | 0
REKAPITULACE ČLENĚNÍ SOUPISU PRACÍ
Stavba:
VD Klavary, protikorozní ochrana vrat PK
Objekt:
VON - Vedlejší a ostatní náklady
Místo: |  |  | Klavary |  |  | Datum: | 14. 1. 2021
Zadavatel: |  |  | Povodí Labe, státní podnik, OIČ, Hradec Králové |  |  | Projektant: | Ing. P. Hačecký, Pod Krocínkou 467/6, 190 00 Praha
Uchazeč: |  |  | Vyplň údaj |  |  | Zpracovatel: | Ing. Eva Morkesová
Kód dílu - Popis | [6 empty] | Cena celkem [CZK]
Náklady stavby celkem | [6 empty] | 0 | [11 empty] | -1
| HSV - Práce a dodávky HSV | [5 empty] | 0
| 1 - Zemní práce | [5 empty] | 0
| OST - Vedlejší a ostatní rozpočtové náklady | [5 empty] | 0
| 01 - Vedlejší rozpočtové náklady | [5 empty] | 0
| 02 - Projektová dokumentace - ostatní náklady | [5 empty] | 0
| 09 - Ostatní náklady | [5 empty] | 0
SOUPIS PRACÍ
Stavba:
VD Klavary, protikorozní ochrana vrat PK
Objekt:
VON - Vedlejší a ostatní náklady
Místo: |  |  | Klavary |  |  | Datum: | 14. 1. 2021
Zadavatel: |  |  | Povodí Labe, státní podnik, OIČ, Hradec Králové |  |  | Projektant: | Ing. P. Hačecký, Pod Krocínkou 467/6, 190 00 Praha
Uchazeč: |  |  | Vyplň údaj |  |  | Zpracovatel: | Ing. Eva Morkesová
PČ | Typ | Kód | Popis | MJ | Množství | J.cena [CZK] | Cena celkem [CZK] | Cenová soustava |  | DPH | J. Nh [h] | Nh celkem [h] | J. hmotnost [t] | Hmotnost celkem [t] | J. suť [t] | Suť Celkem [t]
Náklady soupisu celkem | [6 empty] | 0 |  |  |  |  | 0 |  | 0.012 |  | 0 |  | D | -1 | [10 empty] | 0
| D | HSV | Práce a dodávky HSV |  |  |  | 0 |  |  |  |  | 0 |  | 0.012 |  | 0 | 1 | D | 0 |  |  |  | ROZPOCET | [6 empty] | 0
| D | 1 | Zemní práce |  |  |  | 0 |  |  |  |  | 0 |  | 0.012 |  | 0 | 1 | D | 1 |  |  |  | ROZPOCET | [6 empty] | 0
1 | K | 115101202 | Čerpání vody na dopravní výšku do 10 m průměrný přítok do 1000 l/min | hod | 300 |  | 0 | CS ÚRS 2020 02 |  | zákl. přenesená |  | 0 | 4e-05 | 0.012 | 0 | 0 | 4 | K | 2 |  |  |  | ROZPOCET | 0 | 0 | 0 | 0 | 0 | 4 | 0 | 4 | -1348025576
| PP |  | Čerpání vody na dopravní výšku do 10 m s uvažovaným průměrným přítokem přes 500 do 1 000 l/min | [14 empty] | PP | 2
| VV |  | čerpání průsaků během stavby | [14 empty] | VV | 2 | 1 | True | 0 | ROZPOCET
| VV |  | 30*10 |  | 300 | [12 empty] | VV | 2 | 2 | True | 1 | ROZPOCET
2 | K | 115101302 | Pohotovost čerpací soupravy pro dopravní výšku do 10 m přítok do 1000 l/min | den | 30 |  | 0 | CS ÚRS 2020 02 |  | zákl. přenesená |  | 0 | 0 | 0 | 0 | 0 | 4 | K | 2 |  |  |  | ROZPOCET | 0 | 0 | 0 | 0 | 0 | 4 | 0 | 4 | -1996230835
| PP |  | Pohotovost záložní čerpací soupravy pro dopravní výšku do 10 m s uvažovaným průměrným přítokem přes 500 do 1 000 l/min | [14 empty] | PP | 2
| VV |  | čerpání průsaků během stavby | [14 empty] | VV | 2 | 1 | True | 0 | ROZPOCET
| VV |  | 30 |  | 30 | [12 empty] | VV | 2 | 2 | True | 1 | ROZPOCET
| D | OST | Vedlejší a ostatní rozpočtové náklady |  |  |  | 0 |  |  |  |  | 0 |  | 0 |  | 0 | 4 | D | 0 |  |  |  | ROZPOCET | [6 empty] | 0
| D | 01 | Vedlejší rozpočtové náklady |  |  |  | 0 |  |  |  |  | 0 |  | 0 |  | 0 | 4 | D | 1 |  |  |  | ROZPOCET | [6 empty] | 0
3 | K | 011 | Zajištění kompletního zařízení staveniště a jeho připojení na sítě | soubor | 1 |  | 0 |  |  | zákl. přenesená |  | 0 | 0 | 0 | 0 | 0 | 1024 | K | 2 |  |  |  | ROZPOCET | 0 | 0 | 0 | 0 | 0 | 4 | 0 | 1024 | -845936357
| PP |  | Zajištění kompletního zařízení staveniště a jeho připojení na sítě | [14 empty] | PP | 2
| VV |  | - napojení na inž. sítě | [14 empty] | VV | 2 | 1 | True | 0 | ROZPOCET
| VV |  | - zajištění umístění prvků zázemí staveniště (buňky, WC, ...) | [14 empty] | VV | 2 | 1 | True | 0 | ROZPOCET
| VV |  | - zajištění zabezpečení vypuštěné PK proti pádu osob a přemětů do PK | [14 empty] | VV | 2 | 1 | True | 0 | ROZPOCET
| VV |  | - zajištění následné likvidace všech objektů ZS včetně připojení na sítě | [14 empty] | VV | 2 | 1 | True | 0 | ROZPOCET
| VV |  | - zajištění případných mobilních zdrojů energie, vody atd. pro zvolené technologie | [14 empty] | VV | 2 | 1 | True | 0 | ROZPOCET
| VV |  | - zajištění celkového logistického řešení staveniště | [14 empty] | VV | 2 | 1 | True | 0 | ROZPOCET
| VV |  | - doprava technologie na stavbu (přesun materiálu a komponent) | [14 empty] | VV | 2 | 1 | True | 0 | ROZPOCET
| VV |  | - zajištění ohlášení všech staveb zařízení staveniště dle §104 odst. (2) zákona č. 183/2006 Sb. | [14 empty] | VV | 2 | 1 | True | 0 | ROZPOCET
| VV |  | - zajištění podmínek pro použití přístupových komunikací dotčených stavbou s příslušnými vlastníky či správci a zajištění jejich splnění | [14 empty] | VV | 2 | 1 | True | 0 | ROZPOCET
| VV |  | - vnitrostaveništní přesun mechanizace (např. mezi platem a dnem komory) | [14 empty] | VV | 2 | 1 | True | 0 | ROZPOCET
| VV |  | - zpřístupnění komory pro pracovníky a materiál (např. stavební výtah, výroba a instalace žebříků, lávek, zábradlí a pomocných kcí, lešení) | [14 empty] | VV | 2 | 1 | True | 0 | ROZPOCET
| VV |  | - zřízení čisticích zón před výjezdem z obvodu staveniště | [14 empty] | VV | 2 | 1 | True | 0 | ROZPOCET
| VV |  | - provedení takových opatření, aby plochy staveniště nebyly znečištěny ropnými látkami a jinými podobnými produkty | [14 empty] | VV | 2 | 1 | True | 0 | ROZPOCET
| VV |  | - provedení takových opatření, aby nebyly překročeny limity prašnosti a hlučnosti dané obecně závaznou vyhláškou | [14 empty] | VV | 2 | 1 | True | 0 | ROZPOCET
| VV |  | - opatření pro práce v noci (osvětlení staveniště, příplatky za práci v noci apod.) | [14 empty] | VV | 2 | 1 | True | 0 | ROZPOCET
| VV |  | - odstranění a odvoz veškerých pomocných konstrukcí a prvků zázemí staveniště, uvedení ploch do původního stavu | [14 empty] | VV | 2 | 1 | True | 0 | ROZPOCET
| VV |  | 1 |  | 1 | [12 empty] | VV | 2 | 2 | True | 1 | ROZPOCET
4 | K | 0110001 | Odběry elektrické energie a vody | soubor | 1 |  | 0 |  |  | zákl. přenesená |  | 0 | 0 | 0 | 0 | 0 | 1024 | K | 2 |  |  |  | ROZPOCET | 0 | 0 | 0 | 0 | 0 | 4 | 0 | 1024 | 1723300611
| PP |  | Odběry elektrické energie a vody | [14 empty] | PP | 2
| VV |  | dočasné napojení na stávající sítě PK, podružné měření, úhrada spotřeby | [14 empty] | VV | 2 | 1 | True | 0 | ROZPOCET
| VV |  | 1 |  | 1 | [12 empty] | VV | 2 | 2 | True | 1 | ROZPOCET
5 | K | 0110002 | Osvětlení staveniště | soubor | 1 |  | 0 |  |  | zákl. přenesená |  | 0 | 0 | 0 | 0 | 0 | 1024 | K | 2 |  |  |  | ROZPOCET | 0 | 0 | 0 | 0 | 0 | 4 | 0 | 1024 | 564648734
| PP |  | Osvětlení staveniště | [14 empty] | PP | 2
| VV |  | dočasná osvětlovací tělesa a jejich napájení | [14 empty] | VV | 2 | 1 | True | 0 | ROZPOCET
| VV |  | 1 |  | 1 | [12 empty] | VV | 2 | 2 | True | 1 | ROZPOCET
6 | K | 0110004 | Montážní přípravky, spotřební materiál, inventář | soubor | 1 |  | 0 |  |  | zákl. přenesená |  | 0 | 0 | 0 | 0 | 0 | 1024 | K | 2 |  |  |  | ROZPOCET | 0 | 0 | 0 | 0 | 0 | 4 | 0 | 1024 | -94818315
| PP |  | Montážní přípravky, spotřební materiál, inventář | [14 empty] | PP | 2
| VV |  | brusivo, mazací prostředky, odmašťovací a čistící prostředky, požární a havarijní inventář | [14 empty] | VV | 2 | 1 | True | 0 | ROZPOCET
| VV |  | 1 |  | 1 | [12 empty] | VV | 2 | 2 | True | 1 | ROZPOCET
| D | 02 | Projektová dokumentace - ostatní náklady |  |  |  | 0 |  |  |  |  | 0 |  | 0 |  | 0 | 4 | D | 1 |  |  |  | ROZPOCET | [6 empty] | 0
7 | K | 0210 | Vypracování Plánu opatření pro případ havárie | kus | 1 |  | 0 |  |  | zákl. přenesená |  | 0 | 0 | 0 | 0 | 0 | 8192 | K | 2 |  |  |  | ROZPOCET | 0 | 0 | 0 | 0 | 0 | 4 | 0 | 8192 | 1768691354
| PP |  | Zhotovitelem vypracovaný Plán opatření pro případ havárie, pro případ úniku závadných látek (např. ropné produkty, cementové výluhy, odpadní vody z těsnících clon, atd.) | [14 empty] | PP | 2
8 | K | 0221 | Zpracování povodňového plánu stavby dle §71 zákona č. 254/2001 Sb. včetně zajištění schválení příslušnými orgány správy a Povodím Labe, státní podnik | kus | 1 |  | 0 |  |  | zákl. přenesená |  | 0 | 0 | 0 | 0 | 0 | 8192 | K | 2 |  |  |  | ROZPOCET | 0 | 0 | 0 | 0 | 0 | 4 | 0 | 8192 | -1491176521
| PP |  | Zpracování povodňového plánu stavby dle §71 zákona č. 254/2001 Sb. včetně zajištění schválení příslušnými orgány správy a Povodím Labe, státní podnik | [14 empty] | PP | 2
9 | K | 023 | Vypracování projektu skutečného provedení díla | soubor | 1 |  | 0 |  |  | zákl. přenesená |  | 0 | 0 | 0 | 0 | 0 | 1024 | K | 2 |  |  |  | ROZPOCET | 0 | 0 | 0 | 0 | 0 | 4 | 0 | 1024 | -357611933
| PP |  | Vypracování projektu skutečného provedení díla | [14 empty] | PP | 2
| VV |  | vyhotovení ve 3 paré + 1 x CD | [14 empty] | VV | 2 | 1 | True | 0 | ROZPOCET
| VV |  | 1 |  | 1 | [12 empty] | VV | 2 | 2 | True | 1 | ROZPOCET
10 | K | 02300 | Technická dokumentace | soubor | 1 |  | 0 |  |  | zákl. přenesená |  | 0 | 0 | 0 | 0 | 0 | 1024 | K | 2 |  |  |  | ROZPOCET | 0 | 0 | 0 | 0 | 0 | 4 | 0 | 1024 | 1263086152
| PP |  | Technická dokumentace | [14 empty] | PP | 2
| VV |  | Technologický postup opravy, plán kontrol a zkoušek, | [14 empty] | VV | 2 | 1 | True | 0 | ROZPOCET
| VV |  | technologický postup nanášení protikorozních nátěrů, | [14 empty] | VV | 2 | 1 | True | 0 | ROZPOCET
| VV |  | firemní materiály a reference, | [14 empty] | VV | 2 | 1 | True | 0 | ROZPOCET
| VV |  | protokoly zkoušek, | [14 empty] | VV | 2 | 1 | True | 0 | ROZPOCET
| VV |  | předávací protokol zkoušek. | [14 empty] | VV | 2 | 1 | True | 0 | ROZPOCET
| VV |  | 1 |  | 1 | [12 empty] | VV | 2 | 2 | True | 1 | ROZPOCET
11 | K | 023001 | Zajištění revize elektro | soubor | 1 |  | 0 |  |  | zákl. přenesená |  | 0 | 0 | 0 | 0 | 0 | 1024 | K | 2 |  |  |  | ROZPOCET | 0 | 0 | 0 | 0 | 0 | 4 | 0 | 1024 | -2048488916
| PP |  | Zajištění revize elektro | [14 empty] | PP | 2
| VV |  | revize elektro vrátní DO a HO včetně výchozí revizní zprávy | [14 empty] | VV | 2 | 1 | True | 0 | ROZPOCET
| VV |  | 1 |  | 1 | [12 empty] | VV | 2 | 2 | True | 1 | ROZPOCET
| D | 09 | Ostatní náklady |  |  |  | 0 |  |  |  |  | 0 |  | 0 |  | 0 | 4 | D | 1 |  |  |  | ROZPOCET | [6 empty] | 0
12 | K | 0931 | Provedení pasportizace plavební komory, stávajících nemovitostí (vč. pozemků) a jejich příslušenství, stávajícího stavu přístupových komunikací včetně fotodokumentace | soubor | 1 |  | 0 |  |  | zákl. přenesená |  | 0 | 0 | 0 | 0 | 0 | 262144 | K | 2 |  |  |  | ROZPOCET | 0 | 0 | 0 | 0 | 0 | 4 | 0 | 262144 | 1439278440
| PP |  | Provedení pasportizace plavební komory, stávajících nemovitostí (vč. pozemků) a jejich příslušenství, stávajícího stavu přístupových komunikací včetně fotodokumentace | [14 empty] | PP | 2
| VV |  | - pasportizace PK (dolní ohlaví), fotodokumentace | [14 empty] | VV | 2 | 1 | True | 0 | ROZPOCET
| VV |  | - geodetické zaměření bodů TBD před stavbou a po dokončení stavby | [14 empty] | VV | 2 | 1 | True | 0 | ROZPOCET
| VV |  | - průběžné měření včetně závěrečné zprávy | [14 empty] | VV | 2 | 1 | True | 0 | ROZPOCET
| VV |  | - pasportizace stávajících nemovitostí a jejich příslušenství a stavu přístupových komunikací | [14 empty] | VV | 2 | 1 | True | 0 | ROZPOCET
| VV |  | 1 |  | 1 | [12 empty] | VV | 2 | 2 | True | 1 | ROZPOCET
13 | K | 0993001 | Plán bezpečnosti a ochrany zdraví při práci | soubor | 1 |  | 0 |  |  | zákl. přenesená |  | 0 | 0 | 0 | 0 | 0 | 262144 | K | 2 |  |  |  | ROZPOCET | 0 | 0 | 0 | 0 | 0 | 4 | 0 | 262144 | -815095911
| PP |  | Plán bezpečnosti a ochrany zdraví při práci | [14 empty] | PP | 2
14 | K | 099400 | Výstupní kontrola ve výrobě | soubor | 2 |  | 0 |  |  | zákl. přenesená |  | 0 | 0 | 0 | 0 | 0 | 262144 | K | 2 |  |  |  | ROZPOCET | 0 | 0 | 0 | 0 | 0 | 4 | 0 | 262144 | 932139903
| PP |  | Výstupní kontrola ve výrobě | [14 empty] | PP | 2
| VV |  | zkoušky jakosti materiálu a rozměrů vyráběných dílů | [14 empty] | VV | 2 | 1 | True | 0 | ROZPOCET
| VV |  | 2 |  | 2 | [12 empty] | VV | 2 | 2 | True | 1 | ROZPOCET
15 | K | 099401 | Dílčí kontrola při montáži | soubor | 2 |  | 0 |  |  | zákl. přenesená |  | 0 | 0 | 0 | 0 | 0 | 262144 | K | 2 |  |  |  | ROZPOCET | 0 | 0 | 0 | 0 | 0 | 4 | 0 | 262144 | -953049328
| PP |  | Dílčí kontrola při montáži | [14 empty] | PP | 2
| VV |  | zkoušky - kompletnost, dotažení šroubových spojů, kontrola montáže a dosednutí těsnění a opěrek, kontrola hydraulických a elektrických obvodů | [14 empty] | VV | 2 | 1 | True | 0 | ROZPOCET
| VV |  | 2 |  | 2 | [12 empty] | VV | 2 | 2 | True | 1 | ROZPOCET
16 | K | 099402 | Kontrola protikorozní ochrany | soubor | 2 |  | 0 |  |  | zákl. přenesená |  | 0 | 0 | 0 | 0 | 0 | 262144 | K | 2 |  |  |  | ROZPOCET | 0 | 0 | 0 | 0 | 0 | 4 | 0 | 262144 | 313756013
| PP |  | Kontrola protikorozní ochrany | [14 empty] | PP | 2
| VV |  | zkoušky - kvalita přípravy povrchů, dodržení technolog. postupu nanášení nátěrů, tloušťka nátěru | [14 empty] | VV | 2 | 1 | True | 0 | ROZPOCET
| VV |  | 2 |  | 2 | [12 empty] | VV | 2 | 2 | True | 1 | ROZPOCET
17 | K | 0994020 | Kontrola protikorozní ochrany - odtrhová zkouška přilnavosti | soubor | 2 |  | 0 |  |  | zákl. přenesená |  | 0 | 0 | 0 | 0 | 0 | 262144 | K | 2 |  |  |  | ROZPOCET | 0 | 0 | 0 | 0 | 0 | 4 | 0 | 262144 | 44193415
| PP |  | Kontrola protikorozní ochrany - odtrhová zkouška přilnavosti | [14 empty] | PP | 2
| VV |  | zkoušky - kvalita přípravy povrchů | [14 empty] | VV | 2 | 1 | True | 0 | ROZPOCET
| VV |  | odtrhové zkoušky přilnavosti (ČSN EN ISO 4624) včetně vyhotovení protokolu | [14 empty] | VV | 2 | 1 | True | 0 | ROZPOCET
| VV |  | 2 |  | 2 | [12 empty] | VV | 2 | 2 | True | 1 | ROZPOCET
18 | K | 099403 | Suché (dílčí) zkoušky | soubor | 2 |  | 0 |  |  | zákl. přenesená |  | 0 | 0 | 0 | 0 | 0 | 262144 | K | 2 |  |  |  | ROZPOCET | 0 | 0 | 0 | 0 | 0 | 4 | 0 | 262144 | 54120410
| PP |  | Suché (dílčí) zkoušky | [14 empty] | PP | 2
| VV |  | zkoušky - kontrola pohybu vrátní vč. nastavení koncových poloh, seřízení otevíracího a uzavíracího cyklu vrátní (DO a HO) | [14 empty] | VV | 2 | 1 | True | 0 | ROZPOCET
| VV |  | 2 |  | 2 | [12 empty] | VV | 2 | 2 | True | 1 | ROZPOCET
19 | K | 099404 | Mokré (komplexní) zkoušky | soubor | 2 |  | 0 |  |  | zákl. přenesená |  | 0 | 0 | 0 | 0 | 0 | 262144 | K | 2 |  |  |  | ROZPOCET | 0 | 0 | 0 | 0 | 0 | 4 | 0 | 262144 | 1230165089
| PP |  | Mokré (komplexní) zkoušky | [14 empty] | PP | 2
| VV |  | zkoušky - kontrola dosednutí opěrek a těsnění, jejich finální seřízení, protokolární předání díla | [14 empty] | VV | 2 | 1 | True | 0 | ROZPOCET
| VV |  | 2 |  | 2 | [12 empty] | VV | 2 | 2 | True | 1 | ROZPOCET
20 | K | 0994040 | Mokré (komplexní) zkoušky - asistence potápěčů | soubor | 2 |  | 0 |  |  | zákl. přenesená |  | 0 | 0 | 0 | 0 | 0 | 262144 | K | 2 |  |  |  | ROZPOCET | 0 | 0 | 0 | 0 | 0 | 4 | 0 | 262144 | 1724695916
| PP |  | Mokré (komplexní) zkoušky - asistence potápěčů | [14 empty] | PP | 2
| VV |  | asistence potápěčů (finální seřízení těsnění a opěrek DO a HO) při mokrých zkouškách včetně přepravy techniky a pracovníků | [14 empty] | VV | 2 | 1 | True | 0 | ROZPOCET
| VV |  | dolní ohlaví 1 den x 3 pracovníci x 8 hod | [14 empty] | VV | 2 | 1 | True | 0 | ROZPOCET
| VV |  | 1 |  | 1 | [12 empty] | VV | 2 | 2 | True | 0 | ROZPOCET
| VV |  | horní ohlaví 1 den x 3 pracovníci x 8 hod | [14 empty] | VV | 2 | 1 | True | 0 | ROZPOCET
| VV |  | 1 |  | 1 | [12 empty] | VV | 2 | 2 | True | 0 | ROZPOCET
| VV |  | Součet |  | 2 | [12 empty] | VV | 2 | 4 | True | 1 | ROZPOCET
21 | K | 0994400 | Asistence potápěčů | soubor | 2 |  | 0 |  |  | zákl. přenesená |  | 0 | 0 | 0 | 0 | 0 | 262144 | K | 2 |  |  |  | ROZPOCET | 0 | 0 | 0 | 0 | 0 | 4 | 0 | 262144 | 1716393265
| PP |  | Asistence potápěčů | [14 empty] | PP | 2
| VV |  | asistence potápěčů ("potápěč pracovní 69-014-H") při osazení provizorního hrazení PK a při jeho odstranění (DO i HO) | [14 empty] | VV | 2 | 1 | True | 0 | ROZPOCET
| VV |  | (zřízení a vyhrazení provizorního hrazení bude v režii provozovatele) | [14 empty] | VV | 2 | 1 | True | 0 | ROZPOCET
| VV |  | průzkum nánosů a stav hradicích drážek 1 den x 3 prac. x 8 hod | [14 empty] | VV | 2 | 1 | True | 0 | ROZPOCET
| VV |  | asistence při hrazení a dotěsnění průsaků po vyčerpání 2 dny x 3 pracovníci x 10 hod | [14 empty] | VV | 2 | 1 | True | 0 | ROZPOCET
| VV |  | asistence při odhrazování 1 den x 3 pracovníci x 8 hod | [14 empty] | VV | 2 | 1 | True | 0 | ROZPOCET
| VV |  | přeprava techniky a pracovníků | [14 empty] | VV | 2 | 1 | True | 0 | ROZPOCET
| VV |  | DO | [14 empty] | VV | 2 | 1 | True | 0 | ROZPOCET
| VV |  | 1 |  | 1 | [12 empty] | VV | 2 | 2 | True | 0 | ROZPOCET
| VV |  | HO | [14 empty] | VV | 2 | 1 | True | 0 | ROZPOCET
| VV |  | 1 |  | 1 | [12 empty] | VV | 2 | 2 | True | 0 | ROZPOCET
| VV |  | Součet |  | 2 | [12 empty] | VV | 2 | 4 | True | 1 | ROZPOCET
22 | K | 0994500 | Jeřábová a manipulační technika | soubor | 1 |  | 0 |  |  | zákl. přenesená |  | 0 | 0 | 0 | 0 | 0 | 262144 | K | 2 |  |  |  | ROZPOCET | 0 | 0 | 0 | 0 | 0 | 4 | 0 | 262144 | 1031994598
| PP |  | Jeřábová a manipulační technika | [14 empty] | PP | 2
| VV |  | zajištění mobilní zvedací techniky s obsluhou při hražení, instalaci lešení a během prací na PK při manipulaci s břemeny dle potřeby | [14 empty] | VV | 2 | 1 | True | 0 | ROZPOCET
| VV |  | 1 |  | 1 | [12 empty] | VV | 2 | 2 | True | 1 | ROZPOCET
23 | K | 0996 | Zajištění výroby a instalace informačních tabulí ke stavbě | soubor | 1 |  | 0 |  |  | zákl. přenesená |  | 0 | 0 | 0 | 0 | 0 | 262144 | K | 2 |  |  |  | ROZPOCET | 0 | 0 | 0 | 0 | 0 | 4 | 0 | 262144 | -98221137
| PP |  | Zajištění výroby a instalace informačních tabulí ke stavbě | [14 empty] | PP | 2
24 | K | 0996800 | Pomocné práce - hrubé čištění tlakovou vodou | soubor | 1 |  | 0 |  |  | zákl. přenesená |  | 0 | 0 | 0 | 0 | 0 | 262144 | K | 2 |  |  |  | ROZPOCET | 0 | 0 | 0 | 0 | 0 | 4 | 0 | 262144 | -1921224385
| PP |  | Pomocné práce - hrubé čištění tlakovou vodou | [14 empty] | PP | 2
| VV |  | hrubé očištění vrátní a ploch PK tlakovou vodou | [14 empty] | VV | 2 | 1 | True | 0 | ROZPOCET
| VV |  | 1 |  | 1 | [12 empty] | VV | 2 | 2 | True | 1 | ROZPOCET
25 | K | 09969010 | Opatření v případě nevyhovujících klimatických podmínek | soubor | 1 |  | 0 |  |  | zákl. přenesená |  | 0 | 0 | 0 | 0 | 0 | 262144 | K | 2 |  |  |  | ROZPOCET | 0 | 0 | 0 | 0 | 0 | 4 | 0 | 262144 | 1111909529
| PP |  | Opatření v případě nevyhovujících klimatických podmínek | [14 empty] | PP | 2
| VV |  | temperování: mobilní ohřívače | [14 empty] | VV | 2 | 1 | True | 0 | ROZPOCET
| VV |  | 1 |  | 1 | [12 empty] | VV | 2 | 2 | True | 1 | ROZPOCET
26 | K | 09991 | Zajištění fotodokumentace veškerých konstrukcí, které budou v průběhu výstavby skryty nebo zakryty | soubor | 1 |  | 0 |  |  | zákl. přenesená |  | 0 | 0 | 0 | 0 | 0 | 262144 | K | 2 |  |  |  | ROZPOCET | 0 | 0 | 0 | 0 | 0 | 4 | 0 | 262144 | 575959583
| PP |  | Zajištění fotodokumentace veškerých konstrukcí, které budou v průběhu výstavby skryty nebo zakryty | [14 empty] | PP | 2