## Rekapitulace stavby
Export Komplet | [27 empty] | 2.0 | ZAMOK |  |  |  |  | False | False | {639198a6-e948-4a9c-b587-b5f0ae95d38d}
[33 empty] | 0,1 | 21
[33 empty] | 1 | 15
|  | REKAPITULACE STAVBY | [17 empty] | v --- níže se nacházejí doplnkové a pomocné údaje k sestavám --- v | [11 empty] | Návod na vyplnění | 0,01
|  | Kód: |  |  |  |  | 217059 | [24 empty] | Měnit lze pouze buňky se žlutým podbarvením! 1) na prvním listu Rekapitulace stavby vyplňte v sestavě a) Souhrnný list - údaje o Uchazeči (přenesou se do ostatních sestav i v jiných listech) b) Rekapitulace objektů - potřebné Ostatní náklady 2) na vybraných listech vyplňte v sestavě a) Krycí list - údaje o Uchazeči, pokud se liší od údajů o Uchazeči na Souhrnném listu (údaje se přenesou do ostatních sestav v daném listu) b) Rekapitulace rozpočtu - potřebné Ostatní náklady c) Celkové náklady za stavbu - ceny u položek - množství, pokud má žluté podbarvení - a v případě potřeby poznámku (ta je ve skrytém sloupci) | 0,1
|  | Stavba: |  |  |  |  | Morava, Kunovice – Kostelany, LB řkm 142,560 – 143,100, oprava nátrží | [25 empty] | 0,1
|  | KSO: | [13 empty] | CC-CZ: | [16 empty] | 0,1
|  | Místo: |  |  |  |  | Kunovice, Kostelany nad Moravou | [8 empty] | Datum: |  | 18. 5. 2021 | [14 empty] | 0,1
0,1
|  | Zadavatel: | [13 empty] | IČ: |  | 70890013 | [14 empty] | 0,1
|  |  | Povodí Moravy, s. p. | [12 empty] | DIČ: | [16 empty] | 0,1
0,1
|  | Uchazeč: | [13 empty] | IČ: |  | Vyplň údaj | [14 empty] | 0,1
|  |  | Vyplň údaj | [12 empty] | DIČ: |  | Vyplň údaj | [14 empty] | 0,1
False
|  | Projektant: | [13 empty] | IČ: |  | 46344942 | [14 empty] | False
|  |  | GEOtest, a.s. | [12 empty] | DIČ: |  | CZ46344942 | [14 empty] | True
0,1
|  | Zpracovatel: | [13 empty] | IČ: | [16 empty] | 0,1
[16 empty] | DIČ: | [16 empty] | True
Poznámka:
|  | Cena bez DPH | [13 empty] | 0
[8 empty] | Sazba daně |  |  | Základ daně |  |  |  |  | Výše daně
|  | DPH |  | základní |  |  |  | 21% |  |  | 0 |  |  |  |  | 0
|  |  |  | snížená |  |  |  | 15% |  |  | 0 |  |  |  |  | 0
|  |  |  | zákl. přenesená |  |  |  | 21% |  |  | 0 |  |  |  |  | 0
|  |  |  | sníž. přenesená |  |  |  | 15% |  |  | 0 |  |  |  |  | 0
|  |  |  | nulová |  |  |  | 0% |  |  | 0 |  |  |  |  | 0
|  | Cena s DPH | [6 empty] | v |  |  | CZK |  |  |  | 0
|  | Projektant | [11 empty] | Zpracovatel
|  | Datum a podpis: | [7 empty] | Razítko |  |  |  | Datum a podpis: |  |  | Razítko
|  | Objednavatel | [11 empty] | Uchazeč
|  | Datum a podpis: | [7 empty] | Razítko |  |  |  | Datum a podpis: |  |  | Razítko
REKAPITULACE OBJEKTŮ STAVBY A SOUPISŮ PRACÍ
| Kód: | [6 empty] | 217059
| Stavba: | [6 empty] | Morava, Kunovice – Kostelany, LB řkm 142,560 – 143,100, oprava nátrží
| Místo: | [6 empty] | Kunovice, Kostelany nad Moravou | [6 empty] | Datum: |  | 18. 5. 2021
| Zadavatel: | [6 empty] | Povodí Moravy, s. p. | [6 empty] | Projektant: |  | GEOtest, a.s. |  |  | Informatívní údaje z listů zakázek
| Uchazeč: | [13 empty] | Zpracovatel:
| Kód |  |  |  | Popis | [7 empty] | Cena bez DPH [CZK] |  |  |  |  | Cena s DPH [CZK] | Typ | z toho Ostat. náklady [CZK] | DPH [CZK] | Normohodiny [h] | DPH základní [CZK] | DPH snížená [CZK] | DPH základní přenesená [CZK] | DPH snížená přenesená [CZK] | Základna DPH základní | Základna DPH snížená | Základna DPH zákl. přenesená | Základna DPH sníž. přenesená | Základna DPH nulová
| Náklady z rozpočtů | [11 empty] | 0 |  |  |  |  | 0 |  | 0 | 0 | 0 | 0 | 0 | 0 | 0 | 0 | 0 | 0 | 0 | 0 |  | D | 0 | ###NOIMPORT### | IMPORT | {639198a6-e948-4a9c-b587-b5f0ae95d38d} | {00000000-0000-0000-0000-000000000000}
/ |  | 217059-1 |  |  |  | SO 01 Oprava koryta toku v km 142,560 – 143,100 | [6 empty] | 0 |  |  |  |  | 0 | STA | 0 | 0 | 0 | 0 | 0 | 0 | 0 | 0 | 0 | 0 | 0 | 0 |  |  | 1 |  | IMPORT | {f82ad4c3-6449-4c7f-a6c3-3e564aadfc3b} | {639198a6-e948-4a9c-b587-b5f0ae95d38d} | 2
/ |  | 217059-2 |  |  |  | Vedlejší a ostatní náklady | [6 empty] | 0 |  |  |  |  | 0 | STA | 0 | 0 | 0 | 0 | 0 | 0 | 0 | 0 | 0 | 0 | 0 | 0 |  |  | 1 |  | IMPORT | {4c0cd3b3-b2a3-46bb-b7b1-220d26d49455} | {639198a6-e948-4a9c-b587-b5f0ae95d38d} | 2

## 217059-1 - SO 01 Oprava k...
{f82ad4c3-6449-4c7f-a6c3-3e564aadfc3b}
2
| KRYCÍ LIST SOUPISU PRACÍ | [7 empty] | v --- níže se nacházejí doplnkové a pomocné údaje k sestavám --- v | [8 empty] | False
Stavba:
Morava, Kunovice – Kostelany, LB řkm 142,560 – 143,100, oprava nátrží
Objekt:
217059-1 - SO 01 Oprava koryta toku v km 142,560 – 143,100
| KSO: |  |  |  |  | CC-CZ:
| Místo: |  | Kunovice, Kostelany nad Moravou |  |  | Datum: | 18. 5. 2021
| Zadavatel: |  |  |  |  | IČ: | 70890013
|  | Povodí Moravy, s. p. |  |  |  | DIČ:
| Uchazeč: |  |  |  |  | IČ: | Vyplň údaj
|  | Vyplň údaj |  |  |  | DIČ: | Vyplň údaj
| Projektant: |  |  |  |  | IČ: | 46344942
|  | GEOtest, a.s. |  |  |  | DIČ: | CZ46344942
| Zpracovatel: |  |  |  |  | IČ:
DIČ:
Poznámka:
| Cena bez DPH | [5 empty] | 0
|  |  | Základ daně |  |  | Sazba daně | Výše daně
| DPH | základní | 0 |  |  | 21% | 0
|  | snížená | 0 |  |  | 15% | 0
|  | zákl. přenesená | 0 |  |  | 21% | 0
|  | sníž. přenesená | 0 |  |  | 15% | 0
|  | nulová | 0 |  |  | 0% | 0
| Cena s DPH |  |  | v | CZK |  | 0
| Projektant |  |  | Zpracovatel
| Datum a podpis: |  | Razítko | Datum a podpis: |  |  | Razítko
| Objednavatel |  |  | Uchazeč
| Datum a podpis: |  | Razítko | Datum a podpis: |  |  | Razítko
REKAPITULACE ČLENĚNÍ SOUPISU PRACÍ
Stavba:
Morava, Kunovice – Kostelany, LB řkm 142,560 – 143,100, oprava nátrží
Objekt:
217059-1 - SO 01 Oprava koryta toku v km 142,560 – 143,100
Místo: |  |  | Kunovice, Kostelany nad Moravou |  |  | Datum: | 18. 5. 2021
Zadavatel: |  |  | Povodí Moravy, s. p. |  |  | Projektant: | GEOtest, a.s.
Uchazeč: |  |  | Vyplň údaj |  |  | Zpracovatel:
Kód dílu - Popis | [6 empty] | Cena celkem [CZK]
Náklady ze soupisu prací | [6 empty] | 0 | [11 empty] | -1
| HSV - Práce a dodávky HSV | [5 empty] | 0
| 1 - Zemní práce | [5 empty] | 0
| 2 - Zakládání | [5 empty] | 0
| 4 - Vodorovné konstrukce | [5 empty] | 0
| 8 - Trubní vedení | [5 empty] | 0
| 998 - Přesun hmot | [5 empty] | 0
SOUPIS PRACÍ
Stavba:
Morava, Kunovice – Kostelany, LB řkm 142,560 – 143,100, oprava nátrží
Objekt:
217059-1 - SO 01 Oprava koryta toku v km 142,560 – 143,100
Místo: |  |  | Kunovice, Kostelany nad Moravou |  |  | Datum: | 18. 5. 2021
Zadavatel: |  |  | Povodí Moravy, s. p. |  |  | Projektant: | GEOtest, a.s.
Uchazeč: |  |  | Vyplň údaj |  |  | Zpracovatel:
PČ | Typ | Kód | Popis | MJ | Množství | J.cena [CZK] | Cena celkem [CZK] | Cenová soustava |  | DPH | J. Nh [h] | Nh celkem [h] | J. hmotnost [t] | Hmotnost celkem [t] | J. suť [t] | Suť Celkem [t]
Náklady soupisu celkem | [6 empty] | 0 |  |  |  |  | 0 |  | 3998.7378 |  | 35.5968 |  | D | -1 | [10 empty] | 0
| D | HSV | Práce a dodávky HSV |  |  |  | 0 |  |  |  |  | 0 |  | 3998.7378 |  | 35.5968 | 1 | D | 0 |  |  |  | ROZPOCET | [6 empty] | 0
| D | 1 | Zemní práce |  |  |  | 0 |  |  |  |  | 0 |  | 6.9915 |  | 34.08 | 1 | D | 1 |  |  |  | ROZPOCET | [6 empty] | 0
1 | K | 111103203 | Kosení ve vegetačním období travního porostu hustého | ha | 0.22 |  | 0 | CS ÚRS 2021 01 |  | základní |  | 0 | 0 | 0 | 0 | 0 | 4 | K | 2 |  |  |  | ROZPOCET | 0 | 0 | 0 | 0 | 0 | 1 | 0 | 4 | 127047333
| PP |  | Kosení travin a vodních rostlin ve vegetačním období travního porostu hustého | [14 empty] | PP | 2
| VV |  | ((3,0*540,0)+(1,0*540,0))/10000 "pokosení trávy před započetím prací na svahu hráze a bermě" |  | 0.22 | [12 empty] | VV | 2 | 2 | True | 1 | ROZPOCET
2 | K | 113151111 | Rozebrání zpevněných ploch ze silničních dílců | m2 | 96 |  | 0 | CS ÚRS 2021 01 |  | základní |  | 0 | 0 | 0 | 0.355 | 34.08 | 4 | K | 2 |  |  |  | ROZPOCET | 0 | 0 | 0 | 0 | 0 | 1 | 0 | 4 | -1124860848
| PP |  | Rozebírání zpevněných ploch s přemístěním na skládku na vzdálenost do 20 m nebo s naložením na dopravní prostředek ze silničních panelů | [14 empty] | PP | 2
3 | K | 122151104 | Odkopávky a prokopávky nezapažené v hornině třídy těžitelnosti I, skupiny 1 a 2 objem do 500 m3 strojně | m3 | 230 |  | 0 | CS ÚRS 2021 01 |  | základní |  | 0 | 0 | 0 | 0 | 0 | 4 | K | 2 |  |  |  | ROZPOCET | 0 | 0 | 0 | 0 | 0 | 1 | 0 | 4 | 1660349597
| PP |  | Odkopávky a prokopávky nezapažené strojně v hornině třídy těžitelnosti I skupiny 1 a 2 přes 100 do 500 m3 | [14 empty] | PP | 2
| VV |  | 220,2+(1,4*7,0) "planimetrováno z příčných řezů, SW ACAD Civil 3D" |  | 230 | [12 empty] | VV | 2 | 2 | True | 1 | ROZPOCET
4 | K | 162351103 | Vodorovné přemístění do 500 m výkopku/sypaniny z horniny třídy těžitelnosti I, skupiny 1 až 3 | m3 | 230 |  | 0 | CS ÚRS 2021 01 |  | základní |  | 0 | 0 | 0 | 0 | 0 | 4 | K | 2 |  |  |  | ROZPOCET | 0 | 0 | 0 | 0 | 0 | 1 | 0 | 4 | 758204594
| PP |  | Vodorovné přemístění výkopku nebo sypaniny po suchu na obvyklém dopravním prostředku, bez naložení výkopku, avšak se složením bez rozhrnutí z horniny třídy těžitelnosti I skupiny 1 až 3 na vzdálenost přes 50 do 500 m | [14 empty] | PP | 2
| VV |  | 220,2+(1,4*7,0) "přesun výkopů v rámci staveniště" |  | 230 | [12 empty] | VV | 2 | 2 | True | 1 | ROZPOCET
5 | K | 171151103 | Uložení sypaniny z hornin soudržných do násypů zhutněných | m3 | 129.6 |  | 0 | CS ÚRS 2021 01 |  | základní |  | 0 | 0 | 0 | 0 | 0 | 4 | K | 2 |  |  |  | ROZPOCET | 0 | 0 | 0 | 0 | 0 | 1 | 0 | 4 | 111839274
| PP |  | Uložení sypanin do násypů s rozprostřením sypaniny ve vrstvách a s hrubým urovnáním zhutněných z hornin soudržných jakékoliv třídy těžitelnosti | [14 empty] | PP | 2
| VV |  | 129,6"násyp bermy" |  | 129.6 | [12 empty] | VV | 2 | 2 | True | 1 | ROZPOCET
6 | K | 171201102R | Poplatek za užívání lesní cesty pro přepravu materiálu | t | 4688.21 |  | 0 |  |  | základní |  | 0 | 0 | 0 | 0 | 0 | 4 | K | 2 |  |  |  | ROZPOCET | 0 | 0 | 0 | 0 | 0 | 1 | 0 | 4 | -573590006
| PP |  | Poplatek za užívání lesní cesty pro přepravu materiálu | [14 empty] | PP | 2
| P |  | Poznámka k položce: Poplatek za užívání lesní cesty (Lesy ČR, s.p.) pro přepravu materiálu dle "Dohoda o užívání pozemku", ve výši 10 Kč/t!!! | [14 empty] | P | 2
| VV |  | 32,0*3,0*0,2*2,3*2 "navezení a následný odvoz silničních panelů pro zpevnění přístupu na stavbu; 2,3 t/m3" |  | 88.32 | [12 empty] | VV | 2 | 2 | True | 0 | ROZPOCET
| VV |  | 32,0*3,0*0,05*2,15*2 "podsyp ze ŠD pod silniční panely; 2,15 t/m3" |  | 20.64 | [12 empty] | VV | 2 | 2 | True | 0 | ROZPOCET
| VV |  | 2,7*2,3 "kamenivo pro zásyp nátrží; 2,3 t / m3" |  | 6.21 | [12 empty] | VV | 2 | 2 | True | 0 | ROZPOCET
| VV |  | 540,0*2,48*0,95*2,3 "oprava původního opevnění hráze nad hladinou vody; 2,3 t/m3" |  | 2926.15 | [12 empty] | VV | 2 | 2 | True | 0 | ROZPOCET
| VV |  | 540,0*2,04*0,65*2,3 "oprava původního opevnění hráze pod hladinou vody; 2,3 t/m3" |  | 1646.89 | [12 empty] | VV | 2 | 2 | True | 0 | ROZPOCET
| VV |  | Součet |  | 4688.21 | [12 empty] | VV | 2 | 4 | True | 1 | ROZPOCET
7 | K | 178153503 | Uložení sypanin z hornin třídy těžitelnosti II a III, skupiny 5 až 7 do hrází ve vrstvách tloušťky přes 1000 do 1500 mm | m3 | 2.7 |  | 0 | CS ÚRS 2021 01 |  | základní |  | 0 | 0.285 | 0.7695 | 0 | 0 | 4 | K | 2 |  |  |  | ROZPOCET | 0 | 0 | 0 | 0 | 0 | 1 | 0 | 4 | -1578324245
| PP |  | Uložení netříděných sypanin do kamenitých hrází nebo kamenitých částí smíšených hrází z hornin třídy těžitelnosti II a III, skupiny 5 až 7, ve vrstvách o tl. přes 1000 do 1500 mm | [14 empty] | PP | 2
| VV |  | 2,7 "zásyp nátrží kamenivem f 63/125 mm; planimetrováno z příčných řezů, SW ACAD Civil 3D" |  | 2.7 | [12 empty] | VV | 2 | 2 | True | 1 | ROZPOCET
8 | M | 58344003 | kamenivo drcené hrubé frakce 63/125 | t | 6.21 |  | 0 | CS ÚRS 2021 01 |  | základní |  | 0 | 1 | 6.21 | 0 | 0 | 8 | M | 2 |  |  |  | ROZPOCET | 0 | 0 | 0 | 0 | 0 | 1 | 0 | 4 | 1083887103
| PP |  | kamenivo drcené hrubé frakce 63/125 | [14 empty] | PP | 2
| VV |  | 2,7*2,3 "kamenivo pro zásyp nátrží; 2,3 t / m3" |  | 6.21 | [12 empty] | VV | 2 | 2 | True | 1 | ROZPOCET
9 | K | 181111131 | Plošná úprava terénu do 500 m2 zemina skupiny 1 až 4 nerovnosti do 200 mm v rovinně a svahu do 1:5 | m2 | 1665 |  | 0 | CS ÚRS 2021 01 |  | základní |  | 0 | 0 | 0 | 0 | 0 | 4 | K | 2 |  |  |  | ROZPOCET | 0 | 0 | 0 | 0 | 0 | 1 | 0 | 4 | 1934479276
| PP |  | Plošná úprava terénu v zemině skupiny 1 až 4 s urovnáním povrchu bez doplnění ornice souvislé plochy do 500 m2 při nerovnostech terénu přes 150 do 200 mm v rovině nebo na svahu do 1:5 | [14 empty] | PP | 2
| P |  | Poznámka k položce: Materiál na doplnění nerovností bude použit z přebytku vytěžené zeminy (220,2 m3 - 129,6 m3 = 90,6 m3) po dokončení všech zemních prací. | [14 empty] | P | 2
| VV |  | 1665,0 "úprava bermy po dokončení stavebních prací; planimetrováno z příčných řezů, SW ACAD Civil 3D" |  | 1665 | [12 empty] | VV | 2 | 2 | True | 1 | ROZPOCET
10 | K | 181411123 | Založení lučního trávníku výsevem plochy do 1000 m2 ve svahu do 1:1 | m2 | 2665.5 |  | 0 | CS ÚRS 2021 01 |  | základní |  | 0 | 0 | 0 | 0 | 0 | 4 | K | 2 |  |  |  | ROZPOCET | 0 | 0 | 0 | 0 | 0 | 1 | 0 | 4 | 1577438479
| PP |  | Založení trávníku na půdě předem připravené plochy do 1000 m2 výsevem včetně utažení lučního na svahu přes 1:2 do 1:1 | [14 empty] | PP | 2
| VV |  | 2569,5 "osetí bermy a částí hráze; planimetrováno z příčných řezů, SW ACAD Civil 3D" |  | 2569.5 | [12 empty] | VV | 2 | 2 | True | 0 | ROZPOCET
| VV |  | 32,0*3,0 "osetí sjezdu po dokončení stavbních prací" |  | 96 | [12 empty] | VV | 2 | 2 | True | 0 | ROZPOCET
| VV |  | Součet |  | 2665.5 | [12 empty] | VV | 2 | 4 | True | 1 | ROZPOCET
11 | M | 00572470 | osivo směs travní univerzál | kg | 11.99 |  | 0 | CS ÚRS 2021 01 |  | základní |  | 0 | 0.001 | 0.01199 | 0 | 0 | 8 | M | 2 |  |  |  | ROZPOCET | 0 | 0 | 0 | 0 | 0 | 1 | 0 | 4 | -1602125855
| PP |  | osivo směs travní univerzál | [14 empty] | PP | 2
| VV |  | 2665,5*0,0045 'Přepočtené koeficientem množství |  | 11.99 | [12 empty] | VV | 2 | 2 | False | 1 | ROZPOCET
12 | K | 181951111 | Úprava pláně v hornině třídy těžitelnosti I, skupiny 1 až 3 bez zhutnění | m2 | 1665 |  | 0 | CS ÚRS 2021 01 |  | základní |  | 0 | 0 | 0 | 0 | 0 | 4 | K | 2 |  |  |  | ROZPOCET | 0 | 0 | 0 | 0 | 0 | 1 | 0 | 4 | 1763967585
| PP |  | Úprava pláně vyrovnáním výškových rozdílů strojně v hornině třídy těžitelnosti I, skupiny 1 až 3 bez zhutnění | [14 empty] | PP | 2
| VV |  | 1665,0 "úprava bermy po dokončení stavebních prací; planimetrováno z příčných řezů, SW ACAD Civil 3D" |  | 1665 | [12 empty] | VV | 2 | 2 | True | 1 | ROZPOCET
13 | K | 182151111 | Svahování v zářezech v hornině třídy těžitelnosti I, skupiny 1 až 3 | m2 | 1654.5 |  | 0 | CS ÚRS 2021 01 |  | základní |  | 0 | 0 | 0 | 0 | 0 | 4 | K | 2 |  |  |  | ROZPOCET | 0 | 0 | 0 | 0 | 0 | 1 | 0 | 4 | 655269708
| PP |  | Svahování trvalých svahů do projektovaných profilů strojně s potřebným přemístěním výkopku při svahování v zářezech v hornině třídy těžitelnosti I, skupiny 1 až 3 | [14 empty] | PP | 2
| VV |  | 526,35 "svahování v zářezech výkopů; planimetrováno z příčných řezů, SW ACAD Civil 3D" |  | 526.35 | [12 empty] | VV | 2 | 2 | True | 0 | ROZPOCET
| VV |  | 1128,15"příprava pro pokládku kameniva; svahování od hladiny vody po konec opevnění; planimetrováno z příčných řezů, SW ACAD Civil 3D" |  | 1128.15 | [12 empty] | VV | 2 | 2 | True | 0 | ROZPOCET
| VV |  | Součet |  | 1654.5 | [12 empty] | VV | 2 | 4 | True | 1 | ROZPOCET
14 | K | 182251101 | Svahování násypů | m2 | 377.7 |  | 0 | CS ÚRS 2021 01 |  | základní |  | 0 | 0 | 0 | 0 | 0 | 4 | K | 2 |  |  |  | ROZPOCET | 0 | 0 | 0 | 0 | 0 | 1 | 0 | 4 | -882195536
| PP |  | Svahování trvalých svahů do projektovaných profilů strojně s potřebným přemístěním výkopku při svahování násypů v jakékoliv hornině | [14 empty] | PP | 2
| VV |  | 377,7 "planimetrováno z příčných řezů, SW ACAD Civil 3D" |  | 377.7 | [12 empty] | VV | 2 | 2 | True | 1 | ROZPOCET
| D | 2 | Zakládání |  |  |  | 0 |  |  |  |  | 0 |  | 10.4595 |  | 0 | 1 | D | 1 |  |  |  | ROZPOCET | [6 empty] | 0
15 | K | 213141112 | Zřízení vrstvy z geotextilie v rovině nebo ve sklonu do 1:5 š do 6 m | m2 | 128 |  | 0 | CS ÚRS 2021 01 |  | základní |  | 0 | 0.00014 | 0.01792 | 0 | 0 | 4 | K | 2 |  |  |  | ROZPOCET | 0 | 0 | 0 | 0 | 0 | 1 | 0 | 4 | -1129947691
| PP |  | Zřízení vrstvy z geotextilie filtrační, separační, odvodňovací, ochranné, výztužné nebo protierozní v rovině nebo ve sklonu do 1:5, šířky přes 3 do 6 m | [14 empty] | PP | 2
| VV |  | 32,0*(3,0+0,5+0,5) "zřízení vrstvy geotextilie s přesahem 0,5 m na každou stranu" |  | 128 | [12 empty] | VV | 2 | 2 | True | 1 | ROZPOCET
16 | M | MTM.69366081 | textilie GEOFILTEX 63 63/50 ÚV stabilizace 500g/m2 do š 8,8m | m2 | 147.2 |  | 0 |  |  | základní |  | 0 | 0.0005 | 0.0736 | 0 | 0 | 8 | M | 2 |  |  |  | ROZPOCET | 0 | 0 | 0 | 0 | 0 | 1 | 0 | 4 | 112183066
| PP |  | textilie GEOFILTEX 63 63/50 ÚV stabilizace 500g/m2 do š 8,8m | [14 empty] | PP | 2
| VV |  | 128*1,15 'Přepočtené koeficientem množství |  | 147.2 | [12 empty] | VV | 2 | 2 | False | 1 | ROZPOCET
17 | K | 291211111R | Zřízení plochy ze silničních panelů do lože tl 50 mm z kameniva | m2 | 96 |  | 0 |  |  | základní |  | 0 | 0.108 | 10.368 | 0 | 0 | 4 | K | 2 |  |  |  | ROZPOCET | 0 | 0 | 0 | 0 | 0 | 1 | 0 | 4 | 689441760
| PP |  | Zřízení zpevněné plochy ze silničních panelů osazených do lože tl. 50 mm z kameniva | [14 empty] | PP | 2
| P |  | Poznámka k položce: Sočástí položky "Zřízení plochy ze silničních panelů", je také jejich doprava a vlastní dodávka panelů, o tl. 0,215 m!!! | [14 empty] | P | 2
| VV |  | 32,0*3,0 "zpevnění příjezdu v délce 32,0 m" |  | 96 | [12 empty] | VV | 2 | 2 | True | 1 | ROZPOCET
| D | 4 | Vodorovné konstrukce |  |  |  | 0 |  |  |  |  | 0 |  | 3980.5366 |  | 0 | 1 | D | 1 |  |  |  | ROZPOCET | [6 empty] | 0
18 | K | 462513163 | Zához z lomového kamene záhozového hmotnost kamenů do 500 kg s vyklínováním spár úlomky kamene | m3 | 1272.24 |  | 0 | CS ÚRS 2021 01 |  | základní |  | 0 | 2.002 | 2547.0245 | 0 | 0 | 4 | K | 2 |  |  |  | ROZPOCET | 0 | 0 | 0 | 0 | 0 | 1 | 0 | 4 | 151100832
| PP |  | Zához z lomového kamene neupraveného provedený ze břehu nebo z lešení, do sucha nebo do vody záhozového, hmotnost jednotlivých kamenů přes 200 do 500 kg oživený, s vyklínováním spár úlomky kamene | [14 empty] | PP | 2
| VV |  | 540,0*2,48*0,95 "oprava původního opevnění hráze nad hladinou vody" |  | 1272.24 | [12 empty] | VV | 2 | 2 | True | 1 | ROZPOCET
19 | K | 462513169 | Příplatek za urovnání líce záhozu z lomového kamene záhozového do 500 kg | m2 | 1339.2 |  | 0 | CS ÚRS 2021 01 |  | základní |  | 0 | 0 | 0 | 0 | 0 | 4 | K | 2 |  |  |  | ROZPOCET | 0 | 0 | 0 | 0 | 0 | 1 | 0 | 4 | 1703673319
| PP |  | Zához z lomového kamene neupraveného provedený ze břehu nebo z lešení, do sucha nebo do vody záhozového, hmotnost jednotlivých kamenů přes 200 do 500 kg Příplatek k ceně za urovnání líce záhozu | [14 empty] | PP | 2
| VV |  | 540,0*2,48 "zához z lomového kamene o hmotnosti do 500 kg - nad hladinou vody" |  | 1339.2 | [12 empty] | VV | 2 | 2 | True | 1 | ROZPOCET
20 | K | 462514163 | Zához z lomového kamene záhozového hmotnost kamenů přes 500 kg | m3 | 716.04 |  | 0 | CS ÚRS 2021 01 |  | základní |  | 0 | 2.002 | 1433.5121 | 0 | 0 | 4 | K | 2 |  |  |  | ROZPOCET | 0 | 0 | 0 | 0 | 0 | 1 | 0 | 4 | -1313463124
| PP |  | Zához z lomového kamene neupraveného provedený ze břehu nebo z lešení, do sucha nebo do vody záhozového, hmotnost jednotlivých kamenů přes 500 kg oživený | [14 empty] | PP | 2
| VV |  | 540,0*2,04*0,65 "oprava původního opevnění hráze pod hladinou vody" |  | 716.04 | [12 empty] | VV | 2 | 2 | True | 1 | ROZPOCET
21 | K | 462514169 | Příplatek za urovnání líce záhozu z lomového kamene záhozového přes 500 kg | m2 | 1101.6 |  | 0 | CS ÚRS 2021 01 |  | základní |  | 0 | 0 | 0 | 0 | 0 | 4 | K | 2 |  |  |  | ROZPOCET | 0 | 0 | 0 | 0 | 0 | 1 | 0 | 4 | 1083947617
| PP |  | Zához z lomového kamene neupraveného provedený ze břehu nebo z lešení, do sucha nebo do vody záhozového, hmotnost jednotlivých kamenů přes 500 kg Příplatek k ceně za urovnání líce záhozu | [14 empty] | PP | 2
| VV |  | 540,0*2,04 "zához z lomového kamene o hmotnosti nad 500 kg - pod hladinou vody" |  | 1101.6 | [12 empty] | VV | 2 | 2 | True | 1 | ROZPOCET
| D | 8 | Trubní vedení |  |  |  | 0 |  |  |  |  | 0 |  | 0.75019 |  | 1.5168 | 1 | D | 1 |  |  |  | ROZPOCET | [6 empty] | 0
22 | K | 890411851 | Bourání šachet z prefabrikovaných skruží strojně obestavěného prostoru do 1,5 m3 | m3 | 0.79 |  | 0 | CS ÚRS 2021 01 |  | základní |  | 0 | 0 | 0 | 1.92 | 1.5168 | 4 | K | 2 |  |  |  | ROZPOCET | 0 | 0 | 0 | 0 | 0 | 1 | 0 | 4 | -598647258
| PP |  | Bourání šachet a jímek strojně velikosti obestavěného prostoru do 1,5 m3 z prefabrikovaných skruží | [14 empty] | PP | 2
| VV |  | 3,14*0,5*0,5*1,0 "odstranění ochrany vrtu ČHMÚ na koruně hráze; V=PI*r*r*v" |  | 0.79 | [12 empty] | VV | 2 | 2 | True | 1 | ROZPOCET
23 | K | 894411311 | Osazení betonových nebo železobetonových dílců pro šachty skruží rovných | kus | 1 |  | 0 | CS ÚRS 2021 01 |  | základní |  | 0 | 0.01019 | 0.01019 | 0 | 0 | 4 | K | 2 |  |  |  | ROZPOCET | 0 | 0 | 0 | 0 | 0 | 1 | 0 | 4 | 1196273578
| PP |  | Osazení betonových nebo železobetonových dílců pro šachty skruží rovných | [14 empty] | PP | 2
| VV |  | 1 "ochrana vrtu ČHMÚ na koruně hráze" |  | 1 | [12 empty] | VV | 2 | 2 | True | 1 | ROZPOCET
24 | M | 59224104 | skruž betonová studniční 100x100x9cm | kus | 1 |  | 0 | CS ÚRS 2021 01 |  | základní |  | 0 | 0.74 | 0.74 | 0 | 0 | 8 | M | 2 |  |  |  | ROZPOCET | 0 | 0 | 0 | 0 | 0 | 1 | 0 | 4 | -1595553429
| PP |  | skruž betonová studniční 100x100x9cm | [14 empty] | PP | 2
| D | 998 | Přesun hmot |  |  |  | 0 |  |  |  |  | 0 |  | 0 |  | 0 | 1 | D | 1 |  |  |  | ROZPOCET | [6 empty] | 0
25 | K | 998312011 | Přesun hmot pro sanace území, hrazení a úpravy bystřin | t | 3998.74 |  | 0 | CS ÚRS 2021 01 |  | základní |  | 0 | 0 | 0 | 0 | 0 | 4 | K | 2 |  |  |  | ROZPOCET | 0 | 0 | 0 | 0 | 0 | 1 | 0 | 4 | 358803884
| PP |  | Přesun hmot pro sanace území, hrazení a úpravy bystřin jakéhokoliv rozsahu pro dopravní vzdálenost 50 m | [14 empty] | PP | 2

## 217059-2 - Vedlejší a ost...
{4c0cd3b3-b2a3-46bb-b7b1-220d26d49455}
2
| KRYCÍ LIST SOUPISU PRACÍ | [7 empty] | v --- níže se nacházejí doplnkové a pomocné údaje k sestavám --- v | [8 empty] | False
Stavba:
Morava, Kunovice – Kostelany, LB řkm 142,560 – 143,100, oprava nátrží
Objekt:
217059-2 - Vedlejší a ostatní náklady
| KSO: |  |  |  |  | CC-CZ:
| Místo: |  | Kunovice, Kostelany nad Moravou |  |  | Datum: | 18. 5. 2021
| Zadavatel: |  |  |  |  | IČ: | 70890013
|  | Povodí Moravy, s. p. |  |  |  | DIČ:
| Uchazeč: |  |  |  |  | IČ: | Vyplň údaj
|  | Vyplň údaj |  |  |  | DIČ: | Vyplň údaj
| Projektant: |  |  |  |  | IČ: | 46344942
|  | GEOtest, a.s. |  |  |  | DIČ: | CZ46344942
| Zpracovatel: |  |  |  |  | IČ:
DIČ:
Poznámka:
| Cena bez DPH | [5 empty] | 0
|  |  | Základ daně |  |  | Sazba daně | Výše daně
| DPH | základní | 0 |  |  | 21% | 0
|  | snížená | 0 |  |  | 15% | 0
|  | zákl. přenesená | 0 |  |  | 21% | 0
|  | sníž. přenesená | 0 |  |  | 15% | 0
|  | nulová | 0 |  |  | 0% | 0
| Cena s DPH |  |  | v | CZK |  | 0
| Projektant |  |  | Zpracovatel
| Datum a podpis: |  | Razítko | Datum a podpis: |  |  | Razítko
| Objednavatel |  |  | Uchazeč
| Datum a podpis: |  | Razítko | Datum a podpis: |  |  | Razítko
REKAPITULACE ČLENĚNÍ SOUPISU PRACÍ
Stavba:
Morava, Kunovice – Kostelany, LB řkm 142,560 – 143,100, oprava nátrží
Objekt:
217059-2 - Vedlejší a ostatní náklady
Místo: |  |  | Kunovice, Kostelany nad Moravou |  |  | Datum: | 18. 5. 2021
Zadavatel: |  |  | Povodí Moravy, s. p. |  |  | Projektant: | GEOtest, a.s.
Uchazeč: |  |  | Vyplň údaj |  |  | Zpracovatel:
Kód dílu - Popis | [6 empty] | Cena celkem [CZK]
Náklady ze soupisu prací | [6 empty] | 0 | [11 empty] | -1
| HSV - Práce a dodávky HSV | [5 empty] | 0
| OST - Ostatní | [5 empty] | 0
| VRN - Vedlejší rozpočtové náklady | [5 empty] | 0
SOUPIS PRACÍ
Stavba:
Morava, Kunovice – Kostelany, LB řkm 142,560 – 143,100, oprava nátrží
Objekt:
217059-2 - Vedlejší a ostatní náklady
Místo: |  |  | Kunovice, Kostelany nad Moravou |  |  | Datum: | 18. 5. 2021
Zadavatel: |  |  | Povodí Moravy, s. p. |  |  | Projektant: | GEOtest, a.s.
Uchazeč: |  |  | Vyplň údaj |  |  | Zpracovatel:
PČ | Typ | Kód | Popis | MJ | Množství | J.cena [CZK] | Cena celkem [CZK] | Cenová soustava |  | DPH | J. Nh [h] | Nh celkem [h] | J. hmotnost [t] | Hmotnost celkem [t] | J. suť [t] | Suť Celkem [t]
Náklady soupisu celkem | [6 empty] | 0 |  |  |  |  | 0 |  | 0 |  | 0 |  | D | -1 | [10 empty] | 0
| D | HSV | Práce a dodávky HSV |  |  |  | 0 |  |  |  |  | 0 |  | 0 |  | 0 | 1 | D | 0 |  |  |  | ROZPOCET | [6 empty] | 0
| D | OST | Ostatní |  |  |  | 0 |  |  |  |  | 0 |  | 0 |  | 0 | 4 | D | 0 |  |  |  | ROZPOCET | [6 empty] | 0
1 | K | 800800001 | Náklady spojené se zajištěním a realizací prací | soubor | 1 |  | 0 |  |  | základní |  | 0 | 0 | 0 | 0 | 0 | 512 | K | 1 |  |  |  | ROZPOCET | 0 | 0 | 0 | 0 | 0 | 1 | 0 | 512 | -36528113
| PP |  | Náklady spojené se zajištěním a realizací prací | [14 empty] | PP | 1
| P |  | Poznámka k položce: Uvedení pozemků a komunikací do původního stavu vč. případných oprav dle podmínek jejich vlastníka nebo správce - LČR, s.p. (oprava výtluků, oprava poškozených krajnic komunikace, zalití prasklin atd.) | [14 empty] | P | 1
2 | K | 800800008 | Protokolární předání stavbou dotčených pozemků a komunikací, uvedených do původního stavu, zpět jejich vlastníkům | soubor | 1 |  | 0 |  |  | základní |  | 0 | 0 | 0 | 0 | 0 | 512 | K | 1 |  |  |  | ROZPOCET | 0 | 0 | 0 | 0 | 0 | 1 | 0 | 512 | 473168984
| PP |  | Protokolární předání stavbou dotčených pozemků a komunikací, uvedených do původního stavu, zpět jejich vlastníkům | [14 empty] | PP | 1
3 | K | 800800010 | Zajištění informační tabule "Bezpečnostní upozornění" vč. veškerého montážního materiálu a osazení, 2 ks | soubor | 1 |  | 0 |  |  | základní |  | 0 | 0 | 0 | 0 | 0 | 512 | K | 1 |  |  |  | ROZPOCET | 0 | 0 | 0 | 0 | 0 | 1 | 0 | 512 | 1565315620
| PP |  | Zajištění informační tabule "Bezpečnostní upozornění" vč. veškerého montážního materiálu a osazení, 2 ks | [14 empty] | PP | 1
4 | K | 800800015 | Zajištění a zabezpečení staveniště, zřízení a likvidace zařízení staveniště, včetně případných přípojek, přístupů, deponií apod. | soubor | 1 |  | 0 |  |  | základní |  | 0 | 0 | 0 | 0 | 0 | 512 | K | 1 |  |  |  | ROZPOCET | 0 | 0 | 0 | 0 | 0 | 1 | 0 | 512 | -751106349
| PP |  | Zajištění a zabezpečení staveniště, zřízení a likvidace zařízení staveniště, včetně případných přípojek, přístupů, deponií apod. | [14 empty] | PP | 1
| D | VRN | Vedlejší rozpočtové náklady |  |  |  | 0 |  |  |  |  | 0 |  | 0 |  | 0 | 5 | D | 0 |  |  |  | ROZPOCET | [6 empty] | 0
5 | K | 01 R | Vytyčení inženýrských sítí a zařízení, včetně zajištění případné aktualizace vyjádření správců sítí, která pozbudou platnosti v období mezi předáním staveniště a vytyčením sítí | soubor | 1 |  | 0 |  |  | základní |  | 0 | 0 | 0 | 0 | 0 | 4 | K | 1 |  |  |  | ROZPOCET | 0 | 0 | 0 | 0 | 0 | 1 | 0 | 4 | 1412215737
| PP |  | Vytyčení inženýrských sítí a zařízení, včetně zajištění případné aktualizace vyjádření správců sítí, která pozbudou platnosti v období mezi předáním staveniště a vytyčením sítí | [14 empty] | PP | 1
| P |  | Poznámka k položce: Položka obsahuje: Zajištění všech nezbytných opatření, jimiž bude předejito porušení jakékoliv inženýrské sítě během výstavby, aktualizaci vyjádření k existenci sítí, jejich vytýčení, označení a ochrana stávajících inženýrských sítí a zařízení v obvodu staveniště. Doklady o vytýčení, včetně zaměření, budou před zahájením stavebních prací předány objednateli v tištěné, příp. digitální formě. Dále respektování ochranných pásem inženýrských sítí dle příslušných norem a vyhlášek a údajů jejich majetkových správců; provedení potřebných přeložek podzemních a nadzemních sítí, jejich ochranu a zajištění; potřebného vypínání vzdušných el. vedení při práci pod nimi, zajištění výluk a náhradního zásobování, související s realizací a propojením inženýrských sítí, úhrada poplatků za připojení elektrického vedení na základní síť apod. | [14 empty] | P | 1
6 | K | 03 R | Vytyčení stavby (případně pozemků nebo provedení jiných geodetických prací*) odborně způsobilou osobou v oboru zeměměřictví. | soubor | 1 |  | 0 |  |  | základní |  | 0 | 0 | 0 | 0 | 0 | 4 | K | 1 |  |  |  | ROZPOCET | 0 | 0 | 0 | 0 | 0 | 1 | 0 | 4 | 13529538
| PP |  | Vytyčení stavby (případně pozemků nebo provedení jiných geodetických prací*) odborně způsobilou osobou v oboru zeměměřictví. | [14 empty] | PP | 1
7 | K | 05 R | Zajištění umístění štítku o povolení stavby a stejnopisu oznámení o zahájení prací oblastnímu inspektorátu práce na viditelném místě u vstupu na staveniště. | soubor | 1 |  | 0 |  |  | základní |  | 0 | 0 | 0 | 0 | 0 | 4 | K | 1 |  |  |  | ROZPOCET | 0 | 0 | 0 | 0 | 0 | 1 | 0 | 4 | -96099610
| PP |  | Zajištění umístění štítku o povolení stavby a stejnopisu oznámení o zahájení prací oblastnímu inspektorátu práce na viditelném místě u vstupu na staveniště. | [14 empty] | PP | 1
8 | K | 13 R | Zpracování a předání dokumentace skut. provedení stavby objednateli a zaměření skut. provedení stavby – geodetická část dokumentace v rozsahu odpovídajícím příslušným právním předpisům. | soubor | 1 |  | 0 |  |  | základní |  | 0 | 0 | 0 | 0 | 0 | 4 | K | 1 |  |  |  | ROZPOCET | 0 | 0 | 0 | 0 | 0 | 1 | 0 | 4 | 950923144
| PP |  | Zpracování a předání dokumentace skut. provedení stavby objednateli a zaměření skut. provedení stavby – geodetická část dokumentace v rozsahu odpovídajícím příslušným právním předpisům. | [14 empty] | PP | 1
| P |  | Poznámka k položce: Zpracování a předání dokumentace skutečného provedení stavby objednateli a zaměření skutečného provedení stavby – geodetická část dokumentace v rozsahu odpovídajícím příslušným právním předpisům. Pořízení fotodokumentace stavby. Součástí dokumentace bude také popis a zdůvodnění případných změn a odchylek skutečného provedení stavby od stavebního povolení a ověřené projektové dokumentace. | [14 empty] | P | 1
9 | K | 17 R | Aktualizace (přizpůsobení) nebo zpracování* plánu bezpečnosti a ochrany zdraví při práci. | soubor | 1 |  | 0 |  |  | základní |  | 0 | 0 | 0 | 0 | 0 | 4 | K | 1 |  |  |  | ROZPOCET | 0 | 0 | 0 | 0 | 0 | 1 | 0 | 4 | -558208358
| PP |  | Aktualizace (přizpůsobení) nebo zpracování* plánu bezpečnosti a ochrany zdraví při práci. | [14 empty] | PP | 1
| P |  | Poznámka k položce: Vypracování ( příp. aktualizace) plánu bezpečnosti a ochrany zdraví při práci na staveništi ve smyslu §15 odstavce 2 zákona č. 309/2006 Sb., který předá zhotovitel objednateli k odsouhlasení při předání a převzetí staveniště. Zajištění plnění povinností dle zákona č. 309/2006 Sb. a nař.vlády č. 591/2006Sb. | [14 empty] | P | 1
10 | K | 18 R | Zpracování (případně aktualizace) havarijního plánu pro celou stavbu. | kus | 1 |  | 0 |  |  | základní |  | 0 | 0 | 0 | 0 | 0 | 4 | K | 1 |  |  |  | ROZPOCET | 0 | 0 | 0 | 0 | 0 | 1 | 0 | 4 | 1622439546
| PP |  | Zpracování (případně aktualizace) havarijního plánu pro celou stavbu. | [14 empty] | PP | 1
11 | K | 30 R | Průběžné denní čištění a údržba dotčených komunikací v průběhu stavby | soubor | 8000 |  | 0 |  |  | základní |  | 0 | 0 | 0 | 0 | 0 | 1024 | K | 1 |  |  |  | ROZPOCET | 0 | 0 | 0 | 0 | 0 | 1 | 0 | 1024 | -990286452
| PP |  | Průběžné denní čištění a údržba dotčených komunikací v průběhu stavby | [14 empty] | PP | 1
| VV |  | 100*4*20 "čištění povrchu vozovek během výstavby, minimálně 1x za týden; 20 týdnů" |  | 8000 | [12 empty] | VV | 1 | 2 | True | 1 | ROZPOCET
12 | K | 34 R | Příplatek za ztížený přístup (únosnost, prostorově stísněné podmínky) a manipulaci na stavbě | soubor | 1 |  | 0 |  |  | základní |  | 0 | 0 | 0 | 0 | 0 | 1024 | K | 1 |  |  |  | ROZPOCET | 0 | 0 | 0 | 0 | 0 | 1 | 0 | 1024 | 1273534435
| PP |  | Příplatek za ztížený přístup (únosnost, prostorově stísněné podmínky) a manipulaci na stavbě | [14 empty] | PP | 1
| P |  | Poznámka k položce: Příplatek za ztížené podmínky přepravy materiálu na stavbu a po stavbě. Je nutné zohlednit technické parametry komunikace a její únostnost a bezpodmínečně dodržet podmínky správců komunikace (Lesy ČR, s.p. a obec Kostelany nad Moravou)!!! | [14 empty] | P | 1
13 | K | 39 R | Pasportizace stávajících staveb, přilehlých objektů a komunikací, které budou určeny investorem před a po realizaci stavebních prací. | soubor | 1 |  | 0 |  |  | základní |  | 0 | 0 | 0 | 0 | 0 | 1024 | K | 1 |  |  |  | ROZPOCET | 0 | 0 | 0 | 0 | 0 | 1 | 0 | 1024 | 1164422516
| PP |  | Pasportizace stávajících staveb, přilehlých objektů a komunikací, které budou určeny investorem před a po realizaci stavebních prací. | [14 empty] | PP | 1
| P |  | Poznámka k položce: - Před započetím stavebních prací bude zhotovitelem proveden detailní pasport příjezdových komunikací, přilehlých staveb, nemovitostí a všech dotčených ploch. - Případné odborné vyhodnocení rozsahu škod po dokončení stavebních prací. - Pasportizace bude provedena v součinnosti s vlastníkem nebo správcem příjezdové komunikace - LČR, s.p. - Po dokončení stavebních prací bude zhotovitelem proveden detailní pasport příjezdových komunikací, přilehlých staveb, nemovitostí a všech dotčených ploch. | [14 empty] | P | 1