## úsek 3.4
TEPLICE, Bystřice
Provedení diagnostického průzkumu 3/4 úsek
SOUPIS PRACÍ
Popis položky | Jedn. | Počet | Cena za j. | Celkem
podrobná prohlídka včetně zjištění rozsahu jednotlivých poruch | hod | 2 |  | 0
kvalita zdících prvků - odběr vývrtů DN min 50mm | ks | 5 |  | 0
pevnost v tlaku kamene | ks | 5 |  | 0
nedestruktivní zkoušky malty | zk.míst | 16 |  | 0
odběr vzorků cihel | ks | 5 |  | 0
zkoušky pevnosti cihel na vzorcích | sada | 5 |  | 0
stanovení skladby konstrukce zastropení například jádrovým vrtem | sonda | 1 |  | 0
stanovení tloušťky opěr | sonda | 1 |  | 0
fotodokumentace | kpl | 1 |  | 0
pojízd. laboratoř | km | 300 |  | 0
protokol o průzkumu včetně rámcového návrhu opatření | hod | 20 |  | 0
zpřístupnění konstrukce pro odběr vzorků | hod | 5 |  | 0
zpřístupnění konstrukce pro podrobnou prohlídku | hod | 2 |  | 0
sanace zkušebních míst | hod | 4 |  | 0
dopravní značení a DIO | kpl | 1 |  | 0
celkem bez DPH |  |  |  | 0
DPH 21% |  |  |  | 0
celkem s DPH |  |  |  | 0
Poznámka:
V Liberci dne 1.9.2020