## úsek 3.5
TEPLICE, Bystřice
Provedení diagnostického průzkumu 3/5 úsek
SOUPIS PRACÍ
Popis položky | Jedn. | Počet | Cena za j. | Celkem
podrobná prohlídka včetně zjištění rozsahu jednotlivých poruch | hod | 3 |  | 0
kvalita betonu NK - nedestruktivní zkoušky - Schmidt | ks | 16 |  | 0
odběr vzorků kamene DN 50 | ks | 5 |  | 0
pevnost malty zdiva opěr nedestruktivně | zk.míst | 8 |  | 0
laboratoř pevnost kamene v tlaku | ks | 5 |  | 0
nasákavost betonu NK | zk. míst | 3 |  | 0
kvalita betonu nosné konstrukce - pevnost v tahu povrchových vrstev | ks | 5 |  | 0
nedestruktivní elektromagnetické měření a metoda GPR na ploše 0,6x0,6m | zk. míst | 1 |  | 0
zjištění obsahu chloridů SS a NK analiticky | vzorek | 4 |  | 0
karbonatace SS a NK | zk.m. | 2 |  | 0
ověření stavu výztuže NK a SS (v oblastech poruch) | hod | 2 |  | 0
stanovení skladby konstrukce zastropení například jádrovým vrtem | sonda | 1 |  | 0
ověření příčiny, druhu koroze a predikce vývoje koroze výztuže SS a NK | hod | 2 |  | 0
fotodokumentace | kpl | 1 |  | 0
pojízd. laboratoř | km | 300 |  | 0
protokol o průzkumu včetně rámcového návrhu opatření | hod | 20 |  | 0
zpřístupnění konstrukce pro odběr vzorků | hod | 10 |  | 0
zpřístupnění konstrukce pro podrobnou prohlídku | hod | 2 |  | 0
sanace zkušebních míst | hod | 5 |  | 0
dopravní značení a DIO | kpl | 1 |  | 0
celkem bez DPH |  |  |  | 0
DPH 21% |  |  |  | 0
celkem s DPH |  |  |  | 0
Poznámka:
V Liberci dne 1.9.2020